## 采购合同下单工时表
序号 | 物料代码 | 名称 | 钳工 (分钟) | 烧焊 (分钟) | 车工 (分钟) | 铣工 (分钟) | 打包 (分钟) | 其它工时 (分钟) | 全工序 (分钟) | 加工数量≤10 | 11≤加工数量 ≤100 | 标准工时 | 加工数量≤10 | 11≤加工数量 ≤100 | 加工数量 ＞100 |  | 更改单价
1 | 2120199 | D 4958BKF-Y 02-反射板 | 0.68 |  |  |  | 0.08 | 0.114 | 0.874 | 0.874 | 0.874 | 0.874 | 0.23307 | 0.23307 | 0.23307 | 画点钻4个孔
2 | 2133904 | Q 400DA10 02 接头护套 |  |  | 9.32 |  | 0.08 | 1.41 | 10.81 | 12.41 | 10.9555 | 10.81 | 3.3093 | 2.9215 | 2.8827 | 车床开料车孔车牙车倒圆
3 | 2210085 | D 2400BKC11 01-天线板 | 0.43 |  |  |  | 0.08 | 0.0765 | 0.5865 | 1.1865 | 0.64105 | 0.5865 | 0.3164 | 0.17095 | 0.1564 | 扩孔压铆钉钻2个孔
4 | 2133939 | D T2400GD 01 下盖板 | 3.29 |  |  | 2.6 | 0.08 | 0.8955 | 6.8655 | 8.8655 | 7.0473 | 6.8655 | 2.3641 | 1.8793 | 1.8308 | 铣端面钻接头孔
5 | 2153644 | Q D0827XDI 08 连接片 | 1.53 |  |  |  | 0.08 | 0.2415 | 1.8515 | 1.8515 | 1.8515 | 1.8515 | 0.49373 | 0.49373 | 0.49373 | 开料画点钻2个孔
6 | 2150862 | Q 2400FJG6×3 05-固定片 | 1.9 |  |  |  | 0.08 | 0.297 | 2.277 | 2.277 | 2.277 | 2.277 | 0.6072 | 0.6072 | 0.6072 | 开料画线折弯钻2个孔
7 | 2121606 | 90VP1113-0825GT0-C 05 调试片 | 2 |  |  |  | 0.08 | 0.312 | 2.392 | 2.392 | 2.392 | 2.392 | 0.63787 | 0.63787 | 0.63787 | 开料画线折弯钻3个孔
8 | 2153724 | D T4961BKN14 07 L支架B | 1.83 |  |  |  | 0.08 | 0.2865 | 2.1965 | 2.1965 | 2.1965 | 2.1965 | 0.58573 | 0.58573 | 0.58573 | 开料画线折弯钻4个孔并攻牙3个
9 | 2150547 | Q 2400BI10T 01-底套 |  |  | 0.75 |  | 0.08 | 0.1245 | 0.9545 | 2.5545 | 1.1 | 0.9545 | 0.6812 | 0.29332 | 0.25453 | 车胶水槽刮批锋
10 | 2153421 | X 2400LA7 07-接头胶套 | 0.14 |  |  |  | 0.08 | 0.033 | 0.253 | 0.853 | 0.30755 | 0.253 | 0.22747 | 0.082012 | 0.067467 | 扩孔
11 | 2151141 | X 2400LA7 07-接头胶套 | 0.14 |  |  |  | 0.08 | 0.033 | 0.253 | 0.853 | 0.30755 | 0.253 | 0.22747 | 0.082012 | 0.067467 | 扩孔
12 | 2151792 | 65DP1517-0820AT0 08-垫块 | 2.86 |  |  | 1.87 | 0.53 | 0.789 | 6.049 | 8.049 | 6.2308 | 6.049 | 2.1464 | 1.6616 | 1.6131 | 开料铣端面攻牙
13 | 2151882 | 65DP18-18AE 04-垫块 | 2.86 |  |  | 1.87 | 0.53 | 0.789 | 6.049 | 8.049 | 6.2308 | 6.049 | 2.1464 | 1.6616 | 1.6131 | 开料铣端面攻牙
14 | 2152997 | 90DP14-0809AE 06 垫块 | 2.86 |  |  | 1.87 | 0.53 | 0.789 | 6.049 | 8.049 | 6.2308 | 6.049 | 2.1464 | 1.6616 | 1.6131 | 开料铣端面攻牙
15 | 2134050 | Q 0825R6 02 密封管 | 8.6 |  | 3.6 |  | 0.08 | 1.842 | 14.122 | 15.522 | 14.2493 | 14.122 | 4.1392 | 3.7998 | 3.7659 | 开料车内径画点钻8个孔清洗字迹
16 | 2320339 | 30DP21-1820AE 03A 天线罩型材 | 0.87 |  |  |  | 0.08 | 0.1425 | 1.0925 | 1.0925 | 1.0925 | 1.0925 | 0.29133 | 0.29133 | 0.29133 | 开料
17 | 2134065 | XD 2400J13-K14 01 下端盖 |  |  |  | 0.74 | 0.08 | 0.123 | 0.943 | 0.943 | 0.943 | 0.943 | 0.25147 | 0.25147 | 0.25147 | 铣端面
18 | 2131835 | GFQ-2-0825-盖板+铝盒体 | 14.27 |  |  | 4.61 | 0.67 | 2.93 | 22.48 | 24.48 | 22.66 | 22.48 | 6.528 | 6.0427 | 5.9947 | 铣面钻螺丝孔攻牙增加锁螺丝画点打点等工序 | 10月
19 | 2153689 | 90VP16-5158RT0 04 垫片 | 1.75 |  | 2 |  | 0.08 | 0.5745 | 4.4045 | 5.8045 | 4.5318 | 4.4045 | 1.5479 | 1.2085 | 1.1745 | 开料画线钻1个孔车圆
20 | 2110650 | D 0722DSAL 01 振子1 | 1.87 |  |  |  | 0.08 | 0.2925 | 2.2425 | 2.2425 | 2.2425 | 2.2425 | 0.598 | 0.598 | 0.598 | 压平钻2个孔抽装1个铝片
21 | 2110651 | D 0722DSAL 02 振子2 | 1.87 |  |  |  | 0.08 | 0.2925 | 2.2425 | 2.2425 | 2.2425 | 2.2425 | 0.598 | 0.598 | 0.598 | 压平钻2个孔抽装1个铝片
22 | 2110379 | Q 2300LA 01-铜管 |  |  | 0.85 |  | 0.08 | 0.1395 | 1.0695 | 2.4695 | 1.1968 | 1.0695 | 0.65853 | 0.31914 | 0.2852 | 车断刮批锋
23 | 2120144 | X 900/1800LCA 03-短铜管 |  |  | 0.85 |  | 0.08 | 0.1395 | 1.0695 | 2.4695 | 1.1968 | 1.0695 | 0.65853 | 0.31914 | 0.2852 | 车断刮批锋
24 | 2120594 | Q 1400AT8 01-扼流管 |  |  | 1.7 |  | 0.08 | 0.267 | 2.047 | 3.447 | 2.1743 | 2.047 | 0.9192 | 0.57981 | 0.54587 | 车断刮批锋
25 | 2110417 | CD-400-04-φ8铜管(A) | 0.72 |  | 1.27 |  | 0.08 | 0.3105 | 2.3805 | 3.7805 | 2.5078 | 2.3805 | 1.0081 | 0.66874 | 0.6348 | 开料车断刮批锋
26 | 2110420 | CD-400-05-φ8铜管(B) | 1.78 |  | 1.27 |  | 0.08 | 0.4695 | 3.5995 | 4.9995 | 3.7268 | 3.5995 | 1.3332 | 0.99381 | 0.95987 | 开料车断刮批锋画点钻2个孔
27 | 2110382 | CD-400I-01-φ8铜管(B) | 1.78 |  | 1.27 |  | 0.08 | 0.4695 | 3.5995 | 4.9995 | 3.7268 | 3.5995 | 1.3332 | 0.99381 | 0.95987 | 开料车断刮批锋画点钻2个孔
28 | 2120047 | Q 700AII 06-02-终端振子管A | 0.8 |  | 0.97 | 2.06 | 0.08 | 0.5865 | 4.4965 | 6.4965 | 4.6783 | 4.4965 | 1.7324 | 1.2476 | 1.1991 | 开料车床车断铣长槽
29 | 2120105 | Q 2000A11 08-铜管 | 0.8 |  |  | 4.5 | 0.08 | 0.807 | 6.187 | 8.187 | 6.3688 | 6.187 | 2.1832 | 1.6984 | 1.6499 | 开料铣长槽
30 | 2410024 | C 400DIV 21-02-振子组件 | 0.88 |  |  |  | 0.08 | 0.144 | 1.104 | 1.1 | 1.1 | 1.1 | 0.29333 | 0.29333 | 0.29333 | 下料铆铜套
31 | 2120088 | Q 2527A12 02-振子管B | 0.12 |  |  |  | 0.08 | 0.03 | 0.23 | 0.23 | 0.23 | 0.23 | 0.061333 | 0.061333 | 0.061333 | 裁断刮批锋
32 | 2120087 | Q 2527A12 01-振子管A | 0.12 |  |  |  | 0.08 | 0.03 | 0.23 | 0.23 | 0.23 | 0.23 | 0.061333 | 0.061333 | 0.061333 | 裁断刮批锋
33 | 2133909 | Q 400DA10 13 钢管 | 2.36 |  | 18.08 | 6.04 | 0.53 | 4.0515 | 31.0615 | 34.6615 | 31.3888 | 31.0615 | 9.2431 | 8.3703 | 8.2831 | 开料铣端面车台阶车牙铣槽
34 | 2111314 | Q 900R6 01 振子管A | 1.75 |  |  |  | 0.08 | 0.2745 | 2.1045 | 3.7045 | 2.25 | 2.1045 | 0.98787 | 0.59999 | 0.5612 | 开料画点钻4个孔
35 | 2111315 | Q 900R6 02 振子管B | 1.75 |  |  |  | 0.08 | 0.2745 | 2.1045 | 3.7045 | 2.25 | 2.1045 | 0.98787 | 0.59999 | 0.5612 | 开料画点钻4个孔
36 | 2111316 | Q 900R6 03 振子管C | 2.05 |  |  | 1.66 | 0.08 | 0.5685 | 4.3585 | 7.9585 | 4.6858 | 4.3585 | 2.1223 | 1.2495 | 1.1623 | 开料画点钻6个孔铣槽
37 | 2111317 | Q 900R6 04 振子管D | 1.75 |  |  |  | 0.08 | 0.2745 | 2.1045 | 3.7045 | 2.25 | 2.1045 | 0.98787 | 0.59999 | 0.5612 | 开料画点钻4个孔
38 | 2153723 | D T4961BKN14 06 L支架A | 2.27 |  |  |  | 0.08 | 0.3525 | 2.7025 | 2.7025 | 2.7025 | 2.7025 | 0.72067 | 0.72067 | 0.72067 | 开料画线折弯钻2个孔
39 | 2121323 | D D5158BFC-H60V30 04 侧板 | 1.83 |  |  |  | 0.08 | 0.2865 | 2.1965 | 2.1965 | 2.1965 | 2.1965 | 0.58573 | 0.58573 | 0.58573 | 开料画线折弯钻2个孔
40 | 2153230 | C 900/1500-2400C*4 06 垫板 | 0.5 |  | 2.2 |  | 0.08 | 0.417 | 3.197 | 4.597 | 3.3243 | 3.197 | 1.2259 | 0.88647 | 0.85253 | 开料车圆画点钻3个孔
41 | 2131772 | OHQ-5 上铝盒体+下铝盒体 | 12.3 |  |  | 15 | 0.08 | 4.107 | 31.487 | 33.487 | 31.6688 | 31.487 | 8.9299 | 8.445 | 8.3965 | 铣面钻螺丝孔
42 | 2120168 | D 1800C8 03-振子主杆 | 0.74 |  |  | 2.41 | 0.08 | 0.4845 | 3.7145 | 5.7145 | 3.8963 | 3.7145 | 1.5239 | 1.039 | 0.99053 | 铣端铣槽钻孔刮批锋
43 | 2160022 | TJZ-4 胶柱(H10) |  |  | 0.8 |  | 0.08 | 0.132 | 1.012 | 2.412 | 1.1393 | 1.012 | 0.6432 | 0.30381 | 0.26987 | 车断钻通孔
44 | 2160021 | TJZ-4 胶柱 |  |  | 1 |  | 0.08 | 0.162 | 1.242 | 2.642 | 1.3693 | 1.242 | 0.70453 | 0.36514 | 0.3312 | 车断钻通孔
45 | 2160016 | TJZ-3 胶柱3(H13) |  |  | 1 |  | 0.08 | 0.162 | 1.242 | 2.642 | 1.3693 | 1.242 | 0.70453 | 0.36514 | 0.3312 | 车床开料车通孔
46 | 2110433 | D 1800C8 01-振子臂 |  |  | 2.87 |  | 0.08 | 0.4425 | 3.3925 | 4.9925 | 3.538 | 3.3925 | 1.3313 | 0.94345 | 0.90467 | 车床车断车孔车螺纹
47 | 2132390 | 90VP11-0809RT0 01-底板 | 7.01 |  |  | 7.36 | 0.08 | 2.1675 | 16.6175 | 18.6175 | 16.7993 | 16.6175 | 4.9647 | 4.4798 | 4.4313 | 开料画线钻孔铣槽
48 | 22.12.00253 | RD2 134 调节块 | 2.5 |  |  | 4.5 | 0.08 | 1.062 | 8.142 | 10.142 | 8.3238 | 8.142 | 2.7045 | 2.2197 | 2.1712 | 开料铣面画点钻2个孔攻牙
49 | 2111147 | D T2400GC-L 05 上振子板 | 1.17 |  |  |  | 0.08 | 0.1875 | 1.4375 | 1.4375 | 1.4375 | 1.4375 | 0.38333 | 0.38333 | 0.38333 | 开料画点钻1个孔
50 | 2230797 | C 900C 02A 上接头 | 0.15 |  |  |  | 0.08 | 0.0345 | 0.2645 | 0.2645 | 0.2645 | 0.2645 | 0.070533 | 0.070533 | 0.070533 | 扩孔
51 | 2154721 | Q 400CE 05 不锈钢管 | 4.25 |  |  |  | 0.08 | 0.6495 | 4.9795 | 5.5795 | 5.034 | 4.9795 | 1.4879 | 1.3424 | 1.3279 | 开料画线钻2个孔刮批锋
52 | 2153126 | Q 900R6 06 底套 | 3.62 |  |  |  | 0.08 | 0.555 | 4.255 | 4.255 | 4.255 | 4.255 | 1.1347 | 1.1347 | 1.1347 | 开料刮批锋
53 | 2132651 | Q 100/400WA 03 钢管 | 3.81 |  |  |  | 0.08 | 0.5835 | 4.4735 | 4.4735 | 4.4735 | 4.4735 | 1.1929 | 1.1929 | 1.1929 | 开料车端面刮批锋
54 | 2320324 | Q 400L9A 02-不锈钢管 | 1.2 | 8.25 |  |  | 0.08 | 1.4295 | 10.9595 | 10.9595 | 10.9595 | 10.9595 | 2.9225 | 2.9225 | 2.9225 | 开料烧焊
55 | 2131491 | Q 0809W6A 06-玻璃钢管 | 1.3 |  | 5 |  | 0.08 | 0.957 | 7.337 | 8.737 | 7.4643 | 7.337 | 2.3299 | 1.9905 | 1.9565 | 裁断一端车内螺纹一端车外螺纹
56 | 2131683 | Q 0809W6A 06-玻璃钢管 | 1.3 |  | 5 |  | 0.08 | 0.957 | 7.337 | 8.737 | 7.4643 | 7.337 | 2.3299 | 1.9905 | 1.9565 | 裁断一端车内螺纹一端车外螺纹
57 | 2153030 | 65DP13-0809AE 04 限位码 | 1.76 |  |  | 1.51 | 0.08 | 0.5025 | 3.8525 | 5.8525 | 4.0343 | 3.8525 | 1.5607 | 1.0758 | 1.0273 | 开料画线折弯铣1个槽钻2个孔剪2个角
58 | 2121415 | D T4961BKN14 05 反射板B | 1.7 |  |  |  | 0.08 | 0.267 | 2.047 | 2.047 | 2.047 | 2.047 | 0.54587 | 0.54587 | 0.54587 | 开料画点钻3个孔
59 | 2131248 | GFQ-2 01-盖板 | 1.26 |  |  |  |  | 0.189 | 1.449 | 1.449 | 1.449 | 1.449 | 0.3864 | 0.3864 | 0.3864 | 撕保护膜沉孔打磨
60 | 2111018 | C 900-1500-2400C*4 09 振子 | 4.07 |  |  |  | 0.08 | 0.6225 | 4.7725 | 4.7725 | 4.7725 | 4.7725 | 1.2727 | 1.2727 | 1.2727 | 开料画线2次折弯裁剪钻4个孔
61 | 2134136 | 90DP15-1820AT0 03A 底板 | 32.55 |  |  | 4.64 | 0.08 | 5.5905 | 42.8605 | 42.8605 | 42.8605 | 42.8605 | 11.4295 | 11.4295 | 11.4295 | 开料钻孔铣槽
62 | 2132358 | 65DP15-0809RT0 01-底板 | 28.52 |  |  | 2.32 | 0.08 | 4.638 | 35.558 | 35.558 | 35.558 | 35.558 | 9.4821 | 9.4821 | 9.4821 | 开料钻孔铣槽
63 | 2320190 | 铝套 | 0.3 |  | 0.97 |  | 0.08 | 0.1635 | 1.5135 | 2.9135 | 1.6408 | 1.5135 | 0.77693 | 0.43754 | 0.4036 | 车断刮批锋
64 | 2320191 | D19*1*23MM 铝套 | 0.3 |  | 0.97 |  | 0.08 | 0.1635 | 1.5135 | 2.9135 | 1.6408 | 1.5135 | 0.77693 | 0.43754 | 0.4036 | 车断刮批锋
65 | 2320193 | 铝套 | 0.3 |  | 0.97 |  | 0.08 | 0.1635 | 1.5135 | 2.9135 | 1.6408 | 1.5135 | 0.77693 | 0.43754 | 0.4036 | 车断刮批锋
66 | 2320195 | 铝套 | 0.3 |  | 0.97 |  | 0.08 | 0.1635 | 1.5135 | 2.9135 | 1.6408 | 1.5135 | 0.77693 | 0.43754 | 0.4036 | 车断刮批锋
67 | 2111144 | C 750MOE 01 振子 | 4 |  |  |  | 0.08 | 0.612 | 4.692 | 4.692 | 4.692 | 4.692 | 1.2512 | 1.2512 | 1.2512 | 开料画线2次折弯钻6个孔剪2个角
68 | 2121580 | D D800EB 05 馈电板 | 0.15 |  |  |  | 0.08 | 0.0345 | 0.2645 | 0.2645 | 0.2645 | 0.2645 | 0.070533 | 0.070533 | 0.070533 | 扩1个孔
69 | 2121416 | D T2400GC-L 03 侧板 | 2.33 |  |  |  | 0.08 | 0.3615 | 2.7715 | 2.7715 | 2.7715 | 2.7715 | 0.73907 | 0.73907 | 0.73907 | 开料画线折弯钻3个孔
70 | 2121395 | 120VP15-5158RT0 02 反射条 | 2.3 |  |  |  | 0.08 | 0.357 | 2.737 | 2.737 | 2.737 | 2.737 | 0.72987 | 0.72987 | 0.72987 | 开料画线折弯钻3个孔
71 | 2320051 | 铝套 | 0.3 |  | 0.97 |  | 0.08 | 0.1635 | 1.5135 | 1.5135 | 1.5135 | 1.5135 | 0.4036 | 0.4036 | 0.4036 | 车断刮批锋
72 | 2130216 | Q 2325A11 09-套管 | 0.3 |  | 0.97 |  | 0.08 | 0.1635 | 1.5135 | 1.5135 | 1.5135 | 1.5135 | 0.4036 | 0.4036 | 0.4036 | 车断刮批锋
73 | 2120285 | Q 750R8 06-振子管A | 1.75 |  |  |  | 0.08 | 0.2745 | 2.1045 | 2.1045 | 2.1045 | 2.1045 | 0.5612 | 0.5612 | 0.5612 | 开料画点钻4个孔
74 | 2120288 | Q 750R8 07-振子管B | 1.75 |  |  |  | 0.08 | 0.2745 | 2.1045 | 2.1045 | 2.1045 | 2.1045 | 0.5612 | 0.5612 | 0.5612 | 开料画点钻4个孔
75 | 2120287 | Q 750R8 08-振子管D | 2.08 |  |  | 1.66 | 0.08 | 0.573 | 4.393 | 4.393 | 4.393 | 4.393 | 1.1715 | 1.1715 | 1.1715 | 开料画点钻6个孔铣槽
76 | 2120286 | Q 750R8 09-振子管C | 1.75 |  |  |  | 0.08 | 0.2745 | 2.1045 | 2.1045 | 2.1045 | 2.1045 | 0.5612 | 0.5612 | 0.5612 | 开料画点钻4个孔
77 | 2131664 | Q 2527A6 04-玻璃钢管 | 0.1 |  | 2.9 |  | 0.08 | 0.462 | 3.542 | 4.942 | 3.6693 | 3.542 | 1.3179 | 0.97847 | 0.94453 | 拆包装两端车螺纹
78 | 2133710 | Q 0819T3 03 玻璃钢 | 0.1 |  | 2.9 |  | 0.08 | 0.462 | 3.542 | 4.942 | 3.6693 | 3.542 | 1.3179 | 0.97847 | 0.94453 | 拆包装两端车螺纹
79 | 2131691 | Q 800W5 02-玻璃钢 | 0.1 |  | 2.9 |  | 0.08 | 0.462 | 3.542 | 4.942 | 3.6693 | 3.542 | 1.3179 | 0.97847 | 0.94453 | 拆包装两端车螺纹
80 | 2120071 | Q 2325A11 01-振子管A | 0.12 |  |  |  | 0.08 | 0.03 | 0.23 | 0.23 | 0.23 | 0.23 | 0.061333 | 0.061333 | 0.061333 | 裁断刮批锋
81 | 2120072 | Q 2325A11 02-振子管B | 0.12 |  |  |  | 0.08 | 0.03 | 0.23 | 0.23 | 0.23 | 0.23 | 0.061333 | 0.061333 | 0.061333 | 裁断刮批锋
82 | 2110958 | Q 100/400WA 01-盘杆 | 0.88 |  |  |  | 0.08 | 0.144 | 1.104 | 1.104 | 1.104 | 1.104 | 0.2944 | 0.2944 | 0.2944 | 裁断刮批锋
83 | 2110959 | Q 100/400WA 02-锥杆 | 0.88 |  |  |  | 0.08 | 0.144 | 1.104 | 1.104 | 1.104 | 1.104 | 0.2944 | 0.2944 | 0.2944 | 裁断刮批锋
84 | 2111038 | D 900SPD12 07 振子臂 |  |  | 3.04 |  | 0.08 | 0.468 | 3.588 | 4.988 | 3.7153 | 3.588 | 1.3301 | 0.99074 | 0.9568 | 车床车断车孔车螺纹
85 | 2130217 | Q 2527A6 03-套管 | 0.2 |  | 2.76 |  | 0.08 | 0.456 | 3.496 | 4.896 | 3.6233 | 3.496 | 1.3056 | 0.96621 | 0.93227 | 车断车内孔刮批锋
86 | 2120089 | Q 2527A12 03-终端振子管A | 0.52 |  |  | 2.06 | 0.08 | 0.399 | 3.059 | 5.059 | 3.2408 | 3.059 | 1.3491 | 0.86422 | 0.81573 | 裁断刮批锋铣槽
87 | 2133433 | Q 400W 07-胶管 | 2.49 |  |  | 1.93 | 0.08 | 0.675 | 5.175 | 6.575 | 5.3023 | 5.175 | 1.7533 | 1.4139 | 1.38 | 开料车端面钻8个孔
88 | 2131234 | D 5158SPL9 03-馈源盖板 |  |  | 0.82 |  | 0.08 | 0.135 | 1.035 | 2.435 | 1.1623 | 1.035 | 0.64933 | 0.30994 | 0.276 | 车端面
89 | 2131235 | D 5158P12B 01-馈源盖板 |  |  | 0.82 |  | 0.08 | 0.135 | 1.035 | 2.435 | 1.1623 | 1.035 | 0.64933 | 0.30994 | 0.276 | 车端面
90 | 2160186 | D 915V14 06-下支撑柱 |  |  | 3.2 |  | 0.08 | 0.492 | 3.772 | 5.172 | 3.8993 | 3.772 | 1.3792 | 1.0398 | 1.0059 | 车断车通孔车内倒角
91 | 2133516 | Q 900R6 05 玻璃钢 | 0.46 |  | 1.63 |  | 0.08 | 0.3255 | 2.4955 | 3.8955 | 2.6228 | 2.4955 | 1.0388 | 0.69941 | 0.66547 | 开料车牙
92 | 2153709 | D TV2327J12 02 振子支架 | 5.5 |  |  |  | 0.08 | 0.837 | 6.417 | 6.417 | 6.417 | 6.417 | 1.7112 | 1.7112 | 1.7112 | 开料画线折弯钻15个孔
93 | 2120074 | Q 2325A11 04-终端振子管B | 0.52 |  |  | 2.06 | 0.08 | 0.339 | 2.999 | 4.999 | 3.1808 | 2.999 | 1.3331 | 0.84822 | 0.79973 | 裁断刮批锋铣槽
94 | 2131502 | Q 5500BII6 02-玻璃钢 | 0.67 |  | 0.8 |  | 0.08 | 0.2325 | 1.7825 | 3.7825 | 1.9643 | 1.7825 | 1.0087 | 0.52382 | 0.47533 | 开料倒角刮批锋
95 | 2132000 | Q 2400BI 02-玻璃钢 | 0.67 |  | 0.8 |  | 0.08 | 0.2325 | 1.7825 | 3.7825 | 1.9643 | 1.7825 | 1.0087 | 0.52382 | 0.47533 | 开料倒角刮批锋
96 | 2131694 | Q 900AT6-RPNJ 03-玻璃钢 | 0.67 |  | 0.8 |  | 0.08 | 0.2325 | 1.7825 | 3.7825 | 1.9643 | 1.7825 | 1.0087 | 0.52382 | 0.47533 | 开料倒角刮批锋
97 | 2131634 | Q 2400EI 01-玻璃钢 | 0.67 |  | 0.8 |  | 0.08 | 0.2325 | 1.7825 | 3.7825 | 1.9643 | 1.7825 | 1.0087 | 0.52382 | 0.47533 | 开料倒角刮批锋
98 | 2120277 | Q 2123A11 03-03-终端振子管A | 0.52 |  |  | 2.06 | 0.08 | 0.399 | 3.059 | 5.059 | 3.2408 | 3.059 | 1.3491 | 0.86422 | 0.81573 | 裁断刮批锋铣槽
99 | 2120276 | Q 2123A11 02-03-振子管B | 0.12 |  |  |  | 0.08 | 0.03 | 0.23 | 0.23 | 0.23 | 0.23 | 0.061333 | 0.061333 | 0.061333 | 裁断刮批锋
100 | 2120073 | Q 2325A11 03-终端振子管A | 0.52 |  |  | 2.06 | 0.08 | 0.339 | 2.999 | 4.999 | 3.1808 | 2.999 | 1.3331 | 0.84822 | 0.79973 | 裁断刮批锋铣槽
101 | 2120278 | Q 2123A11 04-03-终端振子管B | 0.52 |  |  | 2.06 | 0.08 | 0.399 | 3.059 | 5.059 | 3.2408 | 3.059 | 1.3491 | 0.86422 | 0.81573 | 裁断刮批锋铣槽
102 | 2160199 | D 230FA 03-支撑柱 | 0.8 |  | 2.8 |  | 0.08 | 0.552 | 4.232 | 5.632 | 4.3593 | 4.232 | 1.5019 | 1.1625 | 1.1285 | 车断两端车孔攻牙
103 | 2120778 | D 915EA9R 02-馈电柱 | 0.32 |  | 5 |  | 0.08 | 0.81 | 6.21 | 7.61 | 6.3373 | 6.21 | 2.0293 | 1.6899 | 1.656 | 开料车2个台阶
104 | 2153725 | D T2400GC-L 06 支撑柱 |  |  | 2.7 |  | 0.08 | 0.417 | 3.197 | 4.597 | 3.3243 | 3.197 | 1.2259 | 0.88647 | 0.85253 | 车断车通孔
105 | 2131466 | Q 2400AT 08-玻璃钢 | 0.46 |  | 1.63 |  | 0.08 | 0.3255 | 2.4955 | 3.8955 | 2.6228 | 2.4955 | 1.0388 | 0.69941 | 0.66547 | 车床开料车螺纹
106 | 2134059 | Q 2400T3 10 玻璃钢 | 0.46 |  | 1.63 |  | 0.08 | 0.3255 | 2.4955 | 3.8955 | 2.6228 | 2.4955 | 1.0388 | 0.69941 | 0.66547 | 车床开料车螺纹
107 | 2121399 | 65VP17-5158RT0 02 反射条 | 2.3 |  |  |  | 0.08 | 0.357 | 2.737 | 2.737 | 2.737 | 2.737 | 0.72987 | 0.72987 | 0.72987 | 开料画线折弯钻3个孔
108 | 2110182 | 60VP12-09 03-振子 | 1.6 |  |  |  | 0.08 | 0.252 | 1.932 | 1.932 | 1.932 | 1.932 | 0.5152 | 0.5152 | 0.5152 | 开料画点钻3个孔
109 | 2153329 | Q 400CE 02 底座 | 1.43 |  | 13.29 |  | 0.08 | 2.22 | 17.02 | 19.02 | 17.2018 | 17.02 | 5.072 | 4.5872 | 4.5387 | 车2个台阶车孔牙倒角退刀槽
110 | 2153004 | B 400A4G 01 固定件 | 0.82 |  |  |  | 0.08 | 0.135 | 1.035 | 1.035 | 1.035 | 1.035 | 0.276 | 0.276 | 0.276 | 开料折弯钻4个孔
111 | 2132487 | GFQ-3-2060 03-盖板 | 1.73 |  |  |  |  | 0.2595 | 1.9895 | 1.9895 | 1.9895 | 1.9895 | 0.53053 | 0.53053 | 0.53053 | 撕保护膜沉孔打磨
112 | 2121376 | 90VP1113-0825GT0-C 04 反射条 | 5.2 |  |  |  | 0.08 | 0.792 | 6.072 | 6.072 | 6.072 | 6.072 | 1.6192 | 1.6192 | 1.6192 | 开料画线折弯钻15个孔
113 | 2132247 | 65DP1517-0820AT0 03-底板 | 58.8 |  |  | 6.39 | 0.08 | 9.7905 | 75.0605 | 75.0605 | 75.0605 | 75.0605 | 20.0161 | 20.0161 | 20.0161 | 开料钻孔铣槽
114 | 2132303 | 65DP1214-0820AT0 01-底板 | 37.8 |  |  | 6.39 | 0.08 | 6.6405 | 50.9105 | 50.9105 | 50.9105 | 50.9105 | 13.5761 | 13.5761 | 13.5761 | 开料钻孔铣槽
115 | 2130961 | D 2400C16TC 01-天线罩 | 1.6 |  | 8.18 |  | 0.08 | 0.684 | 10.544 | 11.944 | 10.6713 | 10.544 | 3.1851 | 2.8457 | 2.8117 | 开料车端面两端车内径钻8个孔
116 | 2134434 | C 750MOE 02 底板 | 8.73 |  |  |  | 0.08 | 1.3215 | 10.1315 | 10.1315 | 10.1315 | 10.1315 | 2.7017 | 2.7017 | 2.7017 | 开料画线剪圆弧钻13个孔其中10个沉孔
117 | 2120157 | D 2400C10 03-振子主杆 | 0.74 |  |  | 2.41 | 0.08 | 0.4845 | 3.7145 | 5.7145 | 3.8963 | 3.7145 | 1.5239 | 1.039 | 0.99053 | 铣断铣槽钻孔攻牙刮批锋
118 | 2121414 | D T4961BKN14 04 反射板A | 2.7 |  |  |  | 0.08 | 0.417 | 3.197 | 3.197 | 3.197 | 3.197 | 0.85253 | 0.85253 | 0.85253 | 开料画点钻6个孔
119 | 2311112 | 尼龙内螺纹六角柱 |  |  | 4.6 |  | 0.08 | 0.702 | 5.382 | 6.782 | 5.5093 | 5.382 | 1.8085 | 1.4691 | 1.4352 | 车台阶车断钻孔攻内牙外牙
120 | 2160254 | 60VP15-09 04-螺柱 |  |  | 6.3 |  | 0.08 | 0.957 | 7.337 | 8.737 | 7.4643 | 7.337 | 2.3299 | 1.9905 | 1.9565 | 车直径车断车通孔攻牙
121 | 2151301 | Q 2400BI10T 01-底套 | 0.7 |  | 0.75 |  | 0.08 | 0.2295 | 1.7595 | 3.1595 | 1.8868 | 1.7595 | 0.84253 | 0.50314 | 0.4692 | 车胶水槽刮批锋钻4个漏水孔
122 | 2131786 | CD-400-03-铝型材盒体 | 5.78 |  |  | 3.75 | 0.08 | 1.4415 | 11.0515 | 11.0515 | 11.0515 | 11.0515 | 2.9471 | 2.9471 | 2.9471 | 开料铣两端面钻孔攻牙清洗刮批锋
123 | 2153370 | 30DP19-08AE 06 拉杆A | 0.38 |  | 7.96 |  | 0.08 | 1.263 | 9.683 | 9.683 | 9.683 | 9.683 | 2.5821 | 2.5821 | 2.5821 | 开料车8个槽钻2个通孔
124 | 2132355 | Q 400L9-1 01-玻璃钢A | 0.16 |  |  |  | 0.08 | 0.036 | 0.276 | 0.276 | 0.276 | 0.276 | 0.0736 | 0.0736 | 0.0736 | 开料打包
125 | 2132356 | Q 400L9-1 02-玻璃钢B | 0.16 |  |  |  | 0.08 | 0.036 | 0.276 | 0.276 | 0.276 | 0.276 | 0.0736 | 0.0736 | 0.0736 | 开料打包
126 | 2120585 | C 700BF 04-扼流管 | 0.3 |  | 3.2 |  | 0.08 | 0.537 | 4.117 | 5.517 | 4.2443 | 4.117 | 1.4712 | 1.1318 | 1.0979 | 开料车阶梯轴钻孔
127 | 2131720 | Q 2325A12 01-玻璃钢管 | 0.12 |  | 3.76 |  | 0.08 | 0.594 | 4.554 | 4.554 | 4.554 | 4.554 | 1.2144 | 1.2144 | 1.2144 | 开料车两端螺纹
128 | 2131572 | C 400IIS 03-玻璃钢 | 0.12 |  | 3.76 |  | 0.08 | 0.594 | 4.554 | 4.554 | 4.554 | 4.554 | 1.2144 | 1.2144 | 1.2144 | 开料车两端螺纹
129 | 2131658 | C 700BF 02-玻璃钢 | 0.12 |  | 1.88 |  | 0.08 | 0.312 | 2.392 | 2.392 | 2.392 | 2.392 | 0.63787 | 0.63787 | 0.63787 | 开料车两端螺纹
130 | 2131927 | C 0825FS 04-底盖 | 1.8 |  | 2.8 | 3.6 | 0.08 | 1.242 | 9.522 | 12.922 | 9.8311 | 9.522 | 3.4459 | 2.6216 | 2.5392 | 车内径画点钻孔铣缺口
131 | 2131928 | C 0825FS 05-天线罩 |  |  | 1.63 | 2.36 | 0.08 | 0.6105 | 4.6805 | 4.6805 | 4.6805 | 4.6805 | 1.2481 | 1.2481 | 1.2481 | 车断铣1个槽
132 | 2150278 | Q 900DB-A 02-底座 | 3.5 |  | 11 |  | 0.08 | 2.187 | 16.767 | 18.167 | 16.8943 | 16.767 | 4.8445 | 4.5051 | 4.4712 | 车直径车凹槽车倒角车断钻7个孔
133 | 2120149 | D 5158SPL4 01-铜管 |  |  |  | 2.89 | 0.08 | 0.4455 | 3.4155 | 5.4155 | 3.5973 | 3.4155 | 1.4441 | 0.95928 | 0.9108 | 铣1个槽
134 | 2111355 | D 915BQ8RB 01 反射板 | 5.53 |  |  |  | 0.08 | 0.8415 | 6.4515 | 6.4515 | 6.4515 | 6.4515 | 1.7204 | 1.7204 | 1.7204 | 开料画点钻26个孔
135 | 2151604 | C 0825FS 01-大吸盘座 | 1.8 |  | 2.8 | 3.6 | 0.08 | 1.242 | 9.522 | 12.922 | 9.8311 | 9.522 | 3.4459 | 2.6216 | 2.5392 | 车内径画点钻孔铣缺口
136 | 2153306 | C 0825FS 07 固定片 | 2.9 |  |  |  | 0.08 | 0.447 | 3.427 | 3.427 | 3.427 | 3.427 | 0.91387 | 0.91387 | 0.91387 | 开料画线钻4个孔裁剪
137 | 2110480 | Q 0825XYB 03-下锥体 | 2.96 |  |  |  | 0.08 | 0.456 | 3.496 | 3.496 | 3.496 | 3.496 | 0.93227 | 0.93227 | 0.93227 | 画线钻3个孔
138 | 2140006 | C 700BF 01-弹簧 | 0.59 |  |  |  |  | 0.0885 | 0.6785 | 0.6785 | 0.6785 | 0.6785 | 0.18093 | 0.18093 | 0.18093 | 打磨
139 | 2130295 | D 0825BKMB 01-底板 | 0.27 |  |  |  | 0.08 | 0.0525 | 0.4025 | 0.4025 | 0.4025 | 0.4025 | 0.10733 | 0.10733 | 0.10733 | 画点钻1个孔
140 | 2151605 | C 0825FS 02-压板 | 1.14 |  |  |  | 0.08 | 0.183 | 1.403 | 1.403 | 1.403 | 1.403 | 0.37413 | 0.37413 | 0.37413 | 画点钻3个孔
141 | 2134027 | B 2400XTK-Y 02 底板 | 1.17 |  |  |  | 0.08 | 0.1875 | 1.4375 | 1.4375 | 1.4375 | 1.4375 | 0.38333 | 0.38333 | 0.38333 | 画点钻6个孔
142 | 2121364 | 90DP17-2327AE 02 反射条A | 13.61 |  |  | 15.69 | 0.08 | 4.407 | 33.787 | 35.787 | 33.9688 | 33.787 | 9.5432 | 9.0584 | 9.0099 | 开料画线折弯钻16个孔铣10个槽
143 | 2134067 | D 2000Y5 02 胶管 |  |  | 5.12 |  | 0.08 | 0.78 | 5.98 | 7.38 | 6.1073 | 5.98 | 1.968 | 1.6286 | 1.5947 | 车床开料车端面车台阶
144 | 2121365 | 90DP17-2327AE 03 反射条B | 13.61 |  |  | 15.69 | 0.08 | 4.407 | 33.787 | 35.787 | 33.9688 | 33.787 | 9.5432 | 9.0584 | 9.0099 | 开料画线折弯钻16个孔铣10个槽
145 | 2120804 | 65DP1517-0820AT0 10-隔离条B | 0.52 |  |  |  | 0.08 | 0.09 | 0.69 | 0.69 | 0.69 | 0.69 | 0.184 | 0.184 | 0.184 | 下料、折弯、钻四个孔
146 | 2121547 | 65DP18-2327RT0 03 隔离片 | 2.7 |  |  |  | 0.08 | 0.417 | 3.197 | 3.197 | 3.197 | 3.197 | 0.85253 | 0.85253 | 0.85253 | 开料画点钻4个孔剪2个角
147 | 2111012 | D 860DF10H 01 振子 | 2.57 |  |  |  | 0.08 | 0.3975 | 3.0475 | 3.0475 | 3.0475 | 3.0475 | 0.81267 | 0.81267 | 0.81267 | 开料画线两次折弯钻5个孔压1个铆钉
148 | 2121291 | 65DP1717-1820AT0 02 反射条 | 10.78 |  |  |  | 0.08 | 1.629 | 12.489 | 12.489 | 12.489 | 12.489 | 3.3304 | 3.3304 | 3.3304 | 开料画线折弯剪9个槽钻9个孔
149 | 2153514 | D D2400G12D 04 安装板 | 7 |  |  |  | 0.08 | 1.062 | 8.142 | 8.142 | 8.142 | 8.142 | 2.1712 | 2.1712 | 2.1712 | 开料画线4此折弯钻8个孔
150 | 2121817 | D D0827BFE 01 挡板 | 2 |  |  |  | 0.08 | 0.312 | 2.392 | 2.392 | 2.392 | 2.392 | 0.63787 | 0.63787 | 0.63787 | 开料画线折弯钻2个孔
151 | 2121581 | 65DP1214-0825GT0-C 03 隔离板 | 1.72 |  |  | 2.21 | 0.08 | 0.5835 | 4.5935 | 6.5935 | 4.7753 | 4.5935 | 1.7583 | 1.2734 | 1.2249 | 开料折弯钻4个孔铣两边槽
152 | 2110631 | D 1200BKB 04-中振子 | 1.9 |  |  |  | 0.08 | 0.297 | 2.277 | 2.277 | 2.277 | 2.277 | 0.6072 | 0.6072 | 0.6072 | 开料画点钻3个孔
153 | 2154719 | Q 400DA8 04 不锈钢管 | 0.69 |  | 2.93 |  | 0.08 | 0.555 | 4.255 | 4.255 | 4.255 | 4.255 | 1.1347 | 1.1347 | 1.1347 | 车床开料刮批锋
154 | 2151939 | D 0825SYB01 05 支撑板A | 2.32 |  |  |  | 0.08 | 0.36 | 2.76 | 2.76 | 2.76 | 2.76 | 0.736 | 0.736 | 0.736 | 开料折弯钻2个孔
155 | 2151940 | D 0825SYB01 06 支撑板B | 2.55 |  |  |  | 0.08 | 0.39 | 3.02 | 3.02 | 3.02 | 3.02 | 0.80533 | 0.80533 | 0.80533 | 开料折弯钻3个孔
156 | 2110984 | 65VP1214-0825GT0-C 02 振子板A | 1.86 |  |  |  | 0.08 | 0.291 | 2.231 | 2.231 | 2.231 | 2.231 | 0.59493 | 0.59493 | 0.59493 | 开料画点钻5个孔
157 | 2153051 | BKTMF-1307-65DP18-1820AE 11 刻度片 | 0.67 |  |  | 3.27 | 0.08 | 0.603 | 4.623 | 6.623 | 4.8048 | 4.623 | 1.7661 | 1.2813 | 1.2328 | 开料铣2个槽
158 | 2153396 | D 0825WL02 04 固定块 | 1.46 |  |  |  | 0.08 | 0.231 | 1.771 | 1.771 | 1.771 | 1.771 | 0.47227 | 0.47227 | 0.47227 | 开料钻2个孔
159 | 2153397 | D 0825WL02 05 压板 | 1.11 |  |  |  | 0.08 | 0.1785 | 1.3685 | 1.3685 | 1.3685 | 1.3685 | 0.36493 | 0.36493 | 0.36493 | 开料钻2个孔
160 | 2311111 | 尼龙内螺纹六角柱 |  |  | 4.6 |  | 0.08 | 0.702 | 5.382 | 6.782 | 5.5093 | 5.382 | 1.8085 | 1.4691 | 1.4352 | 车台阶车断钻孔攻内牙外牙
161 | 2150611 | X 2100LA5 03-铜套 |  |  | 3 |  | 0.08 | 0.462 | 3.542 | 4.942 | 3.6693 | 3.542 | 1.3179 | 0.97847 | 0.94453 | 车直径车倒角钻通孔
162 | 2153415 | 65DP15-09FE 04 垫片 | 1.01 |  |  |  | 0.08 | 0.1635 | 1.2535 | 1.2535 | 1.2535 | 1.2535 | 0.33427 | 0.33427 | 0.33427 | 开料钻2个孔
163 | 2110595 | D 2000SPD12 02-下振子 | 1.82 |  |  |  | 0.08 | 0.285 | 2.185 | 2.185 | 2.185 | 2.185 | 0.58267 | 0.58267 | 0.58267 | 开料画线2次折弯钻3个孔
164 | 2111028 | D 900JS15 04 上振子 | 2.03 |  |  |  | 0.08 | 0.3165 | 2.4265 | 2.4265 | 2.4265 | 2.4265 | 0.64707 | 0.64707 | 0.64707 | 开料画点钻5个孔
165 | 2153005 | B 400A4G 02 支杆 | 3.37 |  |  |  | 0.08 | 0.5175 | 3.9675 | 3.9675 | 3.9675 | 3.9675 | 1.058 | 1.058 | 1.058 | 开料(不锈钢)刮批锋钻4个孔
166 | 2111025 | Q 0825XDF 04 下锥体 | 2.96 |  |  |  | 0.08 | 0.456 | 3.496 | 3.496 | 3.496 | 3.496 | 0.93227 | 0.93227 | 0.93227 | 画线钻3个孔
167 | 2153395 | D 0825WL02 03 支柱 |  |  | 3.96 |  | 0.08 | 0.606 | 4.646 | 6.046 | 4.7733 | 4.646 | 1.6123 | 1.2729 | 1.2389 | 车直径钻2个孔
168 | 2121815 | Q 400DA10 01 绝缘片 | 3.71 |  |  |  | 0.08 | 0.5685 | 4.3585 | 4.3585 | 4.3585 | 4.3585 | 1.1623 | 1.1623 | 1.1623 | 开料钻2个孔
169 | 2153049 | Q 0825ZSP01 01 底座 | 33 | 40 |  |  |  | 10.95 | 83.95 | 83.95 | 83.95 | 83.95 | 22.3867 | 22.3867 | 22.3867 | 开料钻孔烧焊
170 | 2153280 | Q 0825WF02 01 底座 | 27 | 40 |  |  |  | 10.05 | 77.05 | 77.05 | 77.05 | 77.05 | 20.5467 | 20.5467 | 20.5467 | 开料钻孔烧焊
171 | 2153273 | Q 0825ZWF 03 底座 | 35 | 40 |  |  |  | 11.25 | 86.25 | 86.25 | 86.25 | 86.25 | 23 | 23 | 23 | 开料钻孔烧焊
172 | 2153143 | D 0825ZSP04 02 支架 | 56 | 60 |  |  |  | 17.4 | 133.4 | 133.4 | 133.4 | 133.4 | 35.5733 | 35.5733 | 35.5733 | 开料钻孔烧焊
173 | 2153411 | Q 0825ZSP05 02 固定杆 | 56 | 60 |  |  |  | 17.4 | 133.4 | 133.4 | 133.4 | 133.4 | 35.5733 | 35.5733 | 35.5733 | 开料钻孔烧焊
174 | 2153258 | D 0825B3 03 画面板 | 2 |  |  |  | 0.08 | 0.312 | 2.392 | 2.392 | 2.392 | 2.392 | 0.63787 | 0.63787 | 0.63787 | 裁剪
175 | 2133710 | Q 0819T3 03 玻璃钢 | 0.2 |  | 2.63 |  | 0.08 | 0.4365 | 3.3465 | 4.7465 | 3.4738 | 3.3465 | 1.2657 | 0.92634 | 0.8924 | 开料车2个槽
176 | 2153079 | Q 0825ZSP01 04 固定槽 | 2.17 |  |  |  | 0.08 | 0.3375 | 2.5875 | 2.5875 | 2.5875 | 2.5875 | 0.69 | 0.69 | 0.69 | 开料画线钻6个孔
177 | 2110352 | D 1200BKC 02-下板 | 2.44 |  |  |  | 0.08 | 0.378 | 2.898 | 2.898 | 2.898 | 2.898 | 0.7728 | 0.7728 | 0.7728 | 开料画点钻3个孔剪2角
178 | 2120127 | D 5100P06 03-铜管 |  |  | 1.2 | 2.6 | 0.08 | 0.582 | 4.462 | 6.462 | 4.6438 | 4.462 | 1.7232 | 1.2384 | 1.1899 | 车断攻牙铣槽
179 | 2120781 | KBT65DP15-0809AT0 13-隔离板 | 1.26 |  |  |  | 0.08 | 0.201 | 1.541 | 1.541 | 1.541 | 1.541 | 0.41093 | 0.41093 | 0.41093 | 开料画点钻2个孔
180 | 2110322 | D 915BQ9A 04-振子贴片 | 1.38 |  |  |  | 0.08 | 0.219 | 1.679 | 1.679 | 1.679 | 1.679 | 0.44773 | 0.44773 | 0.44773 | 开料画线钻3个孔
181 | 2131063 | D 2400BKM 05-天线罩 |  |  |  | 5.93 | 0.08 | 0.9015 | 6.9115 | 8.9115 | 7.0933 | 6.9115 | 2.3764 | 1.8916 | 1.8431 | 铣平面铣胶柱
182 | 2111029 | D 0825BFE 05 振子板 | 2.3 |  |  |  | 0.08 | 0.357 | 2.737 | 2.737 | 2.737 | 2.737 | 0.72987 | 0.72987 | 0.72987 | 开料画点钻5个孔
183 | 2110047 | D 2400BKM 01-振子 | 1.21 |  |  |  | 0.08 | 0.1935 | 1.4835 | 1.4835 | 1.4835 | 1.4835 | 0.3956 | 0.3956 | 0.3956 | 开料钻4个孔
184 | 2111116 | 90VP0811-0825RT0-C1 03上贴片 | 1.73 |  |  |  | 0.08 | 0.2715 | 2.0815 | 2.0815 | 2.0815 | 2.0815 | 0.55507 | 0.55507 | 0.55507 | 开料画点钻4个孔
185 | 2134028 | B 2400XTK-Y1 02 底板 | 1.17 |  |  |  | 0.08 | 0.1875 | 1.4375 | 1.4375 | 1.4375 | 1.4375 | 0.38333 | 0.38333 | 0.38333 | 画点钻6个孔
186 | 2111078 | Q 0727YG 02 振子 | 2 |  |  |  | 0.08 | 0.312 | 2.392 | 2.392 | 2.392 | 2.392 | 0.63787 | 0.63787 | 0.63787 | 画点钻2个孔（圆锥较难定位）
187 | 2111130 | 90VP1113-0825GTO-C 03 上振子 | 1.9 |  |  |  | 0.08 | 0.297 | 2.277 | 2.277 | 2.277 | 2.277 | 0.6072 | 0.6072 | 0.6072 | 开料画点钻4个孔
188 | 2111076 | D D800EB 04 振子板B | 2.04 |  |  |  | 0.08 | 0.318 | 2.438 | 2.438 | 2.438 | 2.438 | 0.65013 | 0.65013 | 0.65013 | 开料钻5个孔裁剪
189 | 2133822 | Q 0825XDF 02 底板 | 1.25 |  |  |  | 0.08 | 0.1995 | 1.5295 | 1.5295 | 1.5295 | 1.5295 | 0.40787 | 0.40787 | 0.40787 | 画点钻6个孔
190 | 2134102 | D D0827BFE 03 天线罩 |  |  |  | 4.71 | 0.08 | 0.7185 | 5.5085 | 7.5085 | 5.6903 | 5.5085 | 2.0023 | 1.5174 | 1.4689 | 铣2个缺口
191 | 2133839 | D 0825B3 02 天线罩 |  |  |  | 5.93 | 0.08 | 0.9015 | 6.9115 | 8.9115 | 7.0933 | 6.9115 | 2.3764 | 1.8916 | 1.8431 | 铣平面铣胶柱
192 | 2132197 | D 5800F 04-底板 | 10.67 | 7 |  |  | 0.08 | 2.6625 | 20.4125 | 20.4125 | 20.4125 | 20.4125 | 5.4433 | 5.4433 | 5.4433 | 拆4个螺柱烧焊补孔打磨喷漆钻4个孔
193 | 2133596 | D 2000Y5 03 底板 | 1.6 |  | 11.5 |  | 0.08 | 1.977 | 15.157 | 15.157 | 15.157 | 15.157 | 4.0419 | 4.0419 | 4.0419 | 车胶螺丝螺母补孔钻接头孔
194 | 2120343 | 65DP1818-1820AE 03 反射条 | 3.49 |  |  |  | 0.08 | 0.5355 | 4.1055 | 4.1055 | 4.1055 | 4.1055 | 1.0948 | 1.0948 | 1.0948 | 开料画线折弯钻12个孔
195 | 2153189 | Q 0825JYA1 05 固定板 | 3.01 |  |  |  | 0.08 | 0.4635 | 3.5535 | 3.5535 | 3.5535 | 3.5535 | 0.9476 | 0.9476 | 0.9476 | 开料画点钻9个孔
196 | 2120308 | 30DP21-1820AT0 02-反射条 | 9.2 |  |  |  | 0.08 | 1.392 | 10.672 | 10.672 | 10.672 | 10.672 | 2.8459 | 2.8459 | 2.8459 | 开料折弯钻19个孔
197 | 2111050 | D 1200BKCA 02 振子板 | 5.37 |  |  |  | 0.08 | 0.8175 | 6.2675 | 6.2675 | 6.2675 | 6.2675 | 1.6713 | 1.6713 | 1.6713 | 开料画线钻1个孔裁剪压1个空心铆钉
198 | 2111112 | 65DP12-08RT0 01 上贴片 | 1.86 |  |  |  | 0.08 | 0.291 | 2.231 | 2.231 | 2.231 | 2.231 | 0.59493 | 0.59493 | 0.59493 | 开料画点钻5个孔
199 | 2153236 | C 700-1500-0819×3A 05 轴套 |  |  | 15 | 12 | 0.08 | 4.062 | 31.142 | 33.142 | 31.3238 | 31.142 | 8.8379 | 8.353 | 8.3045 | 车直径车台阶车螺纹车倒角铣槽
200 | 11.1111 | D1500SP10A 01W螺柱 |  |  | 4.5 |  | 0.08 | 0.687 | 5.267 | 6.667 | 5.3943 | 5.267 | 1.7779 | 1.4385 | 1.4045 | 车直径钻孔攻牙
201 | 21.15.01000 | Q 0825XTL 02-铜套 |  |  | 3.8 |  | 0.08 | 0.582 | 4.462 | 5.862 | 4.5893 | 4.462 | 1.5632 | 1.2238 | 1.1899 | 车1个台阶车通孔
202 | 2153349 | D 5158BKT-C5 03 螺套 |  |  | 8.39 |  | 0.08 | 1.2705 | 9.7405 | 11.1405 | 9.8678 | 9.7405 | 2.9708 | 2.6314 | 2.5975 | 车台阶车孔车牙车倒角车退刀槽
203 | 2121573 | 90VP14-0406RT0 02 调试片 | 1.45 |  |  |  | 0.08 | 0.2295 | 1.7595 | 1.7595 | 1.7595 | 1.7595 | 0.4692 | 0.4692 | 0.4692 | 开料折弯钻3个孔
204 | 2121599 | 65VH17-2729RTO 03隔离条 | 2.72 |  |  |  | 0.08 | 0.42 | 3.22 | 3.22 | 3.22 | 3.22 | 0.85867 | 0.85867 | 0.85867 | 开料画线2次折弯钻4个孔
205 | 2110226 | D 800JS 10-振子 | 0.98 |  |  |  | 0.08 | 0.159 | 1.219 | 1.219 | 1.219 | 1.219 | 0.32507 | 0.32507 | 0.32507 | 开料画点钻1个孔
206 | 2130418 | D 0825BKM-YB 01-底板 | 1.63 |  |  |  | 0.08 | 0.2565 | 1.9665 | 1.9665 | 1.9665 | 1.9665 | 0.5244 | 0.5244 | 0.5244 | 画点钻4个孔沉孔
207 | 2110986 | D 900BKB-W 01 上板 | 1.24 |  |  |  | 0.08 | 0.198 | 1.518 | 1.518 | 1.518 | 1.518 | 0.4048 | 0.4048 | 0.4048 | 开料画点钻1个孔
208 | 2111296 | 90VP1114-0722RT0 04 引向片 | 1.4 |  |  |  | 0.08 | 0.222 | 1.702 | 1.702 | 1.702 | 1.702 | 0.45387 | 0.45387 | 0.45387 | 画点钻3个孔
209 | 2110987 | D 900BKB-W 02 中板 | 1.24 |  |  |  | 0.08 | 0.198 | 1.518 | 1.518 | 1.518 | 1.518 | 0.4048 | 0.4048 | 0.4048 | 开料画点钻1个孔
210 | 2110120 | D 900BKB-RA-Y 01-振子 | 2.41 |  |  |  | 0.08 | 0.3735 | 2.8635 | 2.8635 | 2.8635 | 2.8635 | 0.7636 | 0.7636 | 0.7636 | 开料画点钻2个孔裁两个角
211 | 2131659 | Q 2325A11 10-玻璃钢 |  |  | 6.51 |  | 0.08 | 0.9885 | 7.5785 | 8.9785 | 7.7058 | 7.5785 | 2.3943 | 2.0549 | 2.0209 | 车直径
212 | 2134034 | Q 2000W8A 04 D31.8 玻璃钢 |  |  | 1.37 |  | 0.08 | 0.2175 | 1.6675 | 3.0675 | 1.7948 | 1.6675 | 0.818 | 0.47861 | 0.44467 | 车内螺纹
213 | 2134044 | Q 450A3L 04 玻璃钢 |  |  | 7.47 |  | 0.08 | 1.1325 | 8.6825 | 10.0825 | 8.8098 | 8.6825 | 2.6887 | 2.3493 | 2.3153 | 车直径车内螺纹
214 | 21.15.01428 | D 5800J 02-夹码板 | 1.72 |  |  |  | 0.08 | 0.27 | 2.07 | 2.07 | 2.07 | 2.07 | 0.552 | 0.552 | 0.552 | 开料画线钻4个孔
215 | 2133694 | PS-1820BI 01腔体 | 1.77 |  |  |  | 0.28 | 0.3075 | 2.3575 | 2.3575 | 2.3575 | 2.3575 | 0.62867 | 0.62867 | 0.62867 | 开料冲5个孔钻2个孔刮批锋清洗
216 | 2160177 | D 2400L14 02-支撑柱 | 0.67 |  | 0.8 |  | 0.08 | 0.2325 | 1.7825 | 3.1825 | 1.9098 | 1.7825 | 0.84867 | 0.50927 | 0.47533 | 车断钻孔攻牙
217 | 2151006 | Q 900XTJ 05-铜支架 | 2.43 |  |  |  | 0.08 | 0.3765 | 2.8865 | 2.8865 | 2.8865 | 2.8865 | 0.76973 | 0.76973 | 0.76973 | 开料4折弯钻3个孔
218 | 2231452 | X 150NZA2 02 MMCX-50JE-1 接头 | 0.37 |  |  |  | 0.08 | 0.0675 | 0.5175 | 0.5175 | 0.5175 | 0.5175 | 0.138 | 0.138 | 0.138 | 手工裁剪4个支脚
219 | 2111002 | D 915BQ12C 01-02 振子板 | 1.46 |  |  |  | 0.08 | 0.231 | 1.771 | 1.771 | 1.771 | 1.771 | 0.47227 | 0.47227 | 0.47227 | 开料钻5个孔
220 | 2110511 | D 900BKR-RY 02-振子板 | 1.13 |  |  |  | 0.08 | 0.1815 | 1.3915 | 1.3915 | 1.3915 | 1.3915 | 0.37107 | 0.37107 | 0.37107 | 开料钻3个孔压1个铆钉
221 | 2153417 | Q 0825R6 03 支架 | 1.16 |  |  |  | 0.08 | 0.186 | 1.426 | 1.426 | 1.426 | 1.426 | 0.38027 | 0.38027 | 0.38027 | 开料折弯钻2个孔
222 | 2120275 | Q 2123A11 01-03-振子管A | 0.12 |  |  |  | 0.08 | 0.03 | 0.23 | 0.23 | 0.23 | 0.23 | 0.061333 | 0.061333 | 0.061333 | 裁断刮批锋
223 | 2121335 | Q 2000W8A 03 振子A | 0.8 |  | 0.97 |  | 0.08 | 0.2775 | 2.1275 | 2.1275 | 2.1275 | 2.1275 | 0.56733 | 0.56733 | 0.56733 | 车床开料车断
224 | 2120065 | Q 1820T8 02-终端振子管 | 0.8 |  |  | 3.2 | 0.08 | 0.612 | 4.692 | 6.692 | 4.8738 | 4.692 | 1.7845 | 1.2997 | 1.2512 | 开料刮批锋铣长槽
225 | 2120064 | Q 1820T8 01-振子管 | 0.8 |  |  |  | 0.08 | 0.132 | 1.012 | 1.012 | 1.012 | 1.012 | 0.26987 | 0.26987 | 0.26987 | 开料刮批锋
226 | 2110341 | D 450BKB 06-001-振子板 | 5.15 |  |  |  | 0.08 | 0.78 | 6.01 | 6.01 | 6.01 | 6.01 | 1.6027 | 1.6027 | 1.6027 | 开料画线2次折弯钻6个孔剪1个缺口 | 10月
227 | 2120616 | 65VP15-12 04-馈电柱 | 1.15 |  | 2.03 |  | 0.08 | 0.489 | 3.749 | 5.149 | 3.8763 | 3.749 | 1.3731 | 1.0337 | 0.99973 | 车台阶两端钻孔攻牙
228 | 2134043 | Q 450A3L 03 套管 | 0.3 |  | 0.97 |  | 0.08 | 0.2025 | 1.5525 | 1.5525 | 1.5525 | 1.5525 | 0.414 | 0.414 | 0.414 | 车床车断
229 | 2134353 | D D5800FBA-H60V30 01 底板 | 5.57 |  |  |  | 0.08 | 0.8475 | 6.4975 | 6.4975 | 6.4975 | 6.4975 | 1.7327 | 1.7327 | 1.7327 | 开料画点钻16个孔剪4个圆角
230 | 2121334 | Q 2000W8A 02 终端振子管 | 0.8 |  | 0.97 | 4.5 | 0.08 | 0.9525 | 7.3025 | 9.3025 | 7.4843 | 7.3025 | 2.4807 | 1.9958 | 1.9473 | 车床开料铣长槽
231 | 2131801 | OHQ-20-1825-上铝盒体+下铝盒体 | 10.29 |  |  | 5.15 | 0.08 | 2.328 | 17.848 | 17.848 | 17.848 | 17.848 | 4.7595 | 4.7595 | 4.7595 | 铣面钻螺丝孔
232 | 2110636 | D 1500SP10C 01-振子主杆 | 0.74 |  |  | 2.41 | 0.08 | 0.4845 | 3.7145 | 3.7145 | 3.7145 | 3.7145 | 0.99053 | 0.99053 | 0.99053 | 铣端铣槽钻孔刮批锋
233 | 2110638 | D 1500SP10C 03-振子臂 |  |  | 2.87 |  | 0.08 | 0.4425 | 3.3925 | 3.3925 | 3.3925 | 3.3925 | 0.90467 | 0.90467 | 0.90467 | 车床车断车孔车螺纹
234 | 2110637 | D 1500SP10C 02-下振子 | 1.82 |  |  |  | 0.08 | 0.285 | 2.185 | 2.185 | 2.185 | 2.185 | 0.58267 | 0.58267 | 0.58267 | 开料2次折弯钻3个孔
235 | 2111100 | D 915BQ8HWA 03振子板 | 2.8 |  |  |  | 0.08 | 0.432 | 3.312 | 3.312 | 3.312 | 3.312 | 0.8832 | 0.8832 | 0.8832 | 开料画点钻5个孔剪2个角
236 | 2110225 | D 800JS 09-振子 | 0.98 |  |  |  | 0.08 | 0.159 | 1.219 | 1.219 | 1.219 | 1.219 | 0.32507 | 0.32507 | 0.32507 | 开料画点钻1个孔
237 | 2134022 | D D2400BFC-H60V30 01 天线罩 |  |  |  | 4.71 | 0.08 | 0.7185 | 5.5085 | 7.5085 | 5.6903 | 5.5085 | 2.0023 | 1.5174 | 1.4689 | 铣2个缺口
238 | 2120820 | 65DP0912-0825RT0-C 03-隔离片B | 2.46 |  |  |  | 0.08 | 0.381 | 2.921 | 2.921 | 2.921 | 2.921 | 0.77893 | 0.77893 | 0.77893 | 开料折两次弯钻2个孔
239 | 2110308 | D 915I17 01-振子板 | 1.54 |  |  |  | 0.08 | 0.243 | 1.863 | 1.863 | 1.863 | 1.863 | 0.4968 | 0.4968 | 0.4968 | 开料画线钻3个孔
240 | 2110097 | D 800BKB-RA-Y 01-振子 | 1.97 |  |  |  | 0.08 | 0.3075 | 2.3575 | 2.3575 | 2.3575 | 2.3575 | 0.62867 | 0.62867 | 0.62867 | 开料画线钻2个孔剪2个角
241 | 2121333 | Q 2000W8A 01 振子管 | 0.8 |  | 0.97 |  | 0.08 | 0.2775 | 2.1275 | 2.1275 | 2.1275 | 2.1275 | 0.56733 | 0.56733 | 0.56733 | 车床开料车断
242 | 2120094 | Q 1719T8 04-终端振子管B | 0.8 |  |  | 3.2 | 0.08 | 0.612 | 4.692 | 6.692 | 4.8738 | 4.692 | 1.7845 | 1.2997 | 1.2512 | 开料刮批锋铣长槽
243 | 2120092 | Q 1719T8 02-振子管B | 0.52 |  |  |  | 0.08 | 0.09 | 0.69 | 0.69 | 0.69 | 0.69 | 0.184 | 0.184 | 0.184 | 车床车断刮批锋
244 | 2121370 | Q 1800A8T3 01 振子管 | 0.52 |  |  |  | 0.08 | 0.09 | 0.69 | 0.69 | 0.69 | 0.69 | 0.184 | 0.184 | 0.184 | 车床车断刮批锋
245 | 2121371 | Q 1800A8T3 02 终端振子管 | 0.52 |  |  | 2.06 | 0.08 | 0.399 | 3.059 | 5.059 | 3.2408 | 3.059 | 1.3491 | 0.86422 | 0.81573 | 车床车断铣长槽
246 | 2120093 | Q 1719T8 03-终端振子管A | 0.52 |  |  | 2.06 | 0.08 | 0.399 | 3.059 | 5.059 | 3.2408 | 2.1 | 1.3491 | 0.86422 | 0.56 | 裁断刮批锋铣槽
247 | 2131064 | D 2325BFA×2 03-天线罩 |  |  |  | 4.71 | 0.08 | 0.7185 | 5.5085 | 7.5085 | 5.6903 | 5.5085 | 2.0023 | 1.5174 | 1.4689 | 铣2个缺口
248 | 2131483 | Q 2000A11 20-玻璃钢 | 1.5 |  |  |  | 0.08 | 0.237 | 1.817 | 1.817 | 1.817 | 1.817 | 0.48453 | 0.48453 | 0.48453 | 锯断
249 | 2153323 | D X5158IA-G14 05 安装板 | 6.83 |  |  |  | 0.08 | 1.0365 | 7.9465 | 7.9465 | 7.9465 | 7.9465 | 2.1191 | 2.1191 | 2.1191 | 开料画线4次折弯钻9个孔
250 | 2120091 | Q 1719T8 01-振子管A | 0.8 |  | 0.97 |  | 0.08 | 0.2775 | 2.1275 | 3.5275 | 2.2548 | 2.1275 | 0.94067 | 0.60127 | 0.56733 | 车断刮批锋
251 | 2130210 | 21.13.00137-胶管 |  |  | 5.12 |  | 0.08 | 0.78 | 5.98 | 7.38 | 6.1073 | 5.98 | 1.968 | 1.6286 | 1.5947 | 车床开料车端面车小台阶
252 | 2121337 | Q 450A3L 02 振子管 |  |  | 2.19 |  | 0.08 | 0.3405 | 2.6105 | 4.0105 | 2.7378 | 2.6105 | 1.0695 | 0.73007 | 0.69613 | 车床开料车螺纹
253 | 2320202 | 铝管 | 0.3 |  | 0.97 |  | 0.08 | 0.2025 | 1.5525 | 2.9525 | 1.6798 | 1.5525 | 0.78733 | 0.44794 | 0.414 | 车床开料刮批锋
254 | 2320205 | 铝管 | 0.3 |  | 0.97 |  | 0.08 | 0.2025 | 1.5525 | 2.9525 | 1.6798 | 1.5525 | 0.78733 | 0.44794 | 0.414 | 车床开料刮批锋
255 | 2160236 | 65VP9-048 05-铝柱 |  |  | 3.6 |  | 0.08 | 0.552 | 4.232 | 5.632 | 4.3593 | 4.232 | 1.5019 | 1.1625 | 1.1285 | 车断钻通孔车倒角
256 | 2230673 | Q 24/58FJPX6 09 插座 | 0.43 |  |  |  | 0.08 | 0.0765 | 0.5865 | 0.5865 | 0.5865 | 0.5865 | 0.1564 | 0.1564 | 0.1564 | 扩孔
257 | 2120203 | D 2400BKH16-W 01-反射板 | 1.66 |  |  |  | 0.08 | 0.261 | 2.001 | 2.001 | 2.001 | 2.001 | 0.5336 | 0.5336 | 0.5336 | 画点钻4个孔
258 | 2133446 | Q 5158G5 02-胶管 | 0.5 |  |  |  | 0.08 | 0.087 | 0.667 | 0.667 | 0.667 | 0.667 | 0.17787 | 0.17787 | 0.17787 | 开料刮批锋
259 | 2131298 | D 900K 05-振子盒上盖 | 0.42 |  |  | 0.47 | 0.08 | 0.1455 | 1.1155 | 3.1155 | 1.2973 | 1.1155 | 0.8308 | 0.34595 | 0.29747 | 铣槽刮批锋
260 | 2131345 | D 900K 06-振子盒下盖 | 0.42 |  |  | 0.47 | 0.08 | 0.1455 | 1.1155 | 3.1155 | 1.2973 | 1.1155 | 0.8308 | 0.34595 | 0.29747 | 铣槽刮批锋
261 | 2153408 | 65DP17-08BE 04 拉杆B | 1.99 |  | 1.41 |  | 0.08 | 0.522 | 4.002 | 5.402 | 4.1293 | 4.002 | 1.4405 | 1.1011 | 1.0672 | 车断钻3个通孔
262 | 2131769 | GFQ-2Z-1825-盖板+铝盒体 | 11.05 |  |  | 3.37 | 0.08 | 2.175 | 16.675 | 18.675 | 16.8568 | 16.675 | 4.98 | 4.4952 | 4.4467 | 铣面钻螺丝孔攻牙
263 | 2132433 | 65DP1214-0820RT0 01-底板 | 33.12 |  |  | 6.39 | 0.08 | 5.9385 | 45.5285 | 47.5285 | 45.7103 | 45.5285 | 12.6743 | 12.1894 | 12.1409 | 开料画点钻132个孔铣3个槽
264 | 2110599 | D 1500SPD12 01-下振子 | 1.82 |  |  |  | 0.08 | 0.285 | 2.185 | 2.185 | 2.185 | 2.185 | 0.58267 | 0.58267 | 0.58267 | 开料画线2次折弯钻3个孔
265 | 2111007 | D 860BQ9R 01 上振子 | 1.54 |  |  |  | 0.08 | 0.243 | 1.863 | 1.863 | 1.863 | 1.863 | 0.4968 | 0.4968 | 0.4968 | 开料画点钻2个孔
266 | 2130810 | D 2400G15×2 05-底板 | 13.4 |  |  |  | 0.08 | 2.022 | 15.502 | 15.502 | 15.502 | 15.502 | 4.1339 | 4.1339 | 4.1339 | 开料画线折弯钻37个孔
267 | 2151827 | D 2400G15×3 03-安装块 | 3.41 |  |  |  | 0.08 | 0.5235 | 4.0135 | 4.0135 | 4.0135 | 4.0135 | 1.0703 | 1.0703 | 1.0703 | 开料刮批锋画点钻4个孔攻牙
268 | 2121269 | KBT65DP15-0809AT0 16-焊板 | 0.65 |  |  |  | 0.08 | 0.1095 | 0.8395 | 0.8395 | 0.8395 | 0.8395 | 0.22387 | 0.22387 | 0.22387 | 开料裁剪
269 | 2320257 | PVC天线罩型材 | 0.87 |  |  |  | 0.08 | 0.1425 | 1.0925 | 1.0925 | 1.0925 | 1.0925 | 0.29133 | 0.29133 | 0.29133 | 开料
270 | 2131529 | Q 2400AT5 01-玻璃钢 | 1.3 |  |  |  | 0.08 | 0.207 | 1.587 | 1.587 | 1.587 | 1.587 | 0.4232 | 0.4232 | 0.4232 | 开料
271 | 2131525 | Q 2400BI4T 01-玻璃钢 | 1.3 |  |  |  | 0.08 | 0.207 | 1.587 | 1.587 | 1.587 | 1.587 | 0.4232 | 0.4232 | 0.4232 | 开料
272 | 2153377 | 加强固定件 | 12.72 | 7.92 |  |  | 1.53 | 3.3255 | 25.4955 | 25.4955 | 25.4955 | 25.4955 | 6.7988 | 6.7988 | 6.7988 | 开料打磨烧焊打包
273 | 2132191 | PS-0809B 10-腔体 | 1.77 |  |  |  | 0.28 | 0.3075 | 2.3575 | 2.3575 | 2.3575 | 2.3575 | 0.62867 | 0.62867 | 0.62867 | 开料冲5个孔钻2个孔刮批锋清洗
274 | 2132348 | PS-1820B 06-腔体 | 1.77 |  |  |  | 0.28 | 0.3075 | 2.3575 | 2.3575 | 2.3575 | 2.3575 | 0.62867 | 0.62867 | 0.62867 | 开料冲5个孔钻2个孔刮批锋清洗
275 | 2120661 | D 5158BKE 02-铜板 | 1.38 |  |  |  | 0.08 | 0.219 | 1.679 | 1.679 | 1.679 | 1.679 | 0.44773 | 0.44773 | 0.44773 | 画点钻6个孔
276 | 2133852 | D 2000P12D 03 天线罩 | 0.65 |  | 2.7 |  | 0.08 | 0.5145 | 3.9445 | 5.3445 | 4.0718 | 3.9445 | 1.4252 | 1.0858 | 1.0519 | 画线车断
277 | 2132533 | Q 2400DI 01 玻璃钢 | 1.3 |  |  |  | 0.08 | 0.207 | 1.587 | 1.587 | 1.587 | 1.587 | 0.4232 | 0.4232 | 0.4232 | 开料打磨刮批锋
278 | 2131511 | Q 5458AD10 02-玻璃钢 | 1.3 |  |  |  | 0.08 | 0.207 | 1.587 | 1.587 | 1.587 | 1.587 | 0.4232 | 0.4232 | 0.4232 | 开料打磨刮批锋
279 | 2131535 | Q 5100B 02-玻璃钢 | 1.3 |  |  |  | 0.08 | 0.207 | 1.587 | 1.587 | 1.587 | 1.587 | 0.4232 | 0.4232 | 0.4232 | 开料打磨刮批锋
280 | 2131476 | Q 5800BII8 01-玻璃钢 | 1.3 |  |  |  | 0.08 | 0.207 | 1.587 | 1.587 | 1.587 | 1.587 | 0.4232 | 0.4232 | 0.4232 | 开料打磨刮批锋
281 | 2131513 | Q 5158AC12 01-玻璃钢 | 1.3 |  |  |  | 0.08 | 0.207 | 1.587 | 1.587 | 1.587 | 1.587 | 0.4232 | 0.4232 | 0.4232 | 开料打磨刮批锋
282 | 2131510 | Q 5458AD 04-玻璃钢 | 1.3 |  |  |  | 0.08 | 0.207 | 1.587 | 1.587 | 1.587 | 1.587 | 0.4232 | 0.4232 | 0.4232 | 开料打磨刮批锋
283 | 2131436 | Q 2400AT8-7 01-玻璃钢 | 1.3 |  |  |  | 0.08 | 0.207 | 1.587 | 1.587 | 1.587 | 1.587 | 0.4232 | 0.4232 | 0.4232 | 开料打磨刮批锋
284 | 2131633 | Q 2400BI 02-玻璃钢 | 1.3 |  |  |  | 0.08 | 0.207 | 1.587 | 1.587 | 1.587 | 1.587 | 0.4232 | 0.4232 | 0.4232 | 开料打磨刮批锋
285 | 2131635 | Q 2400BII 02-玻璃钢 | 1.3 |  |  |  | 0.08 | 0.207 | 1.587 | 1.587 | 1.587 | 1.587 | 0.4232 | 0.4232 | 0.4232 | 开料打磨刮批锋
286 | 2121579 | Q 0825XYF 05 调节片B | 2.02 |  |  |  | 0.08 | 0.315 | 2.415 | 2.415 | 2.415 | 2.415 | 0.644 | 0.644 | 0.644 | 开料2次折弯钻2个孔
287 | 2133382 | D 5158BKF 03-天线座 | 0.22 |  |  | 0.55 | 0.08 | 0.1275 | 0.9775 | 0.9775 | 0.9775 | 0.9775 | 0.26067 | 0.26067 | 0.26067 | 手工剪胶柱铣平胶柱
288 | 2153459 | D 5800BKF8-R1 01 天线座 | 0.96 |  |  | 0.55 | 0.08 | 0.2385 | 1.8285 | 1.8285 | 1.8285 | 1.8285 | 0.4876 | 0.4876 | 0.4876 | 手工剪胶柱铣平胶柱画点钻4个孔
289 | 2121315 | D D2400BFC-H30V60 04 侧板 | 3.57 |  |  |  | 0.08 | 0.5475 | 4.1975 | 4.1975 | 4.1975 | 4.1975 | 1.1193 | 1.1193 | 1.1193 | 开料画线折弯钻2个孔剪2个槽2个角
290 | 2160036 | TJZ-3 胶柱3（H6.2) |  |  | 0.8 |  | 0.08 | 0.132 | 1.012 | 2.412 | 1.1393 | 1.012 | 0.6432 | 0.30381 | 0.26987 | 车床车断车通孔
291 | 2132086 | Q 24/58MOG6×6 01-底盖 |  |  | 1.5 |  | 0.08 | 0.237 | 1.817 | 3.217 | 1.9443 | 1.817 | 0.85787 | 0.51847 | 0.48453 | 车床扩孔
292 | 2132203 | 90DP16-1820AT0 01A-底板 | 33.26 |  |  | 6.39 | 0.08 | 5.9595 | 45.6895 | 47.6895 | 45.8713 | 45.6895 | 12.7172 | 12.2324 | 12.1839 | 开料画点铣3个槽钻109个孔
293 | 2131475 | Q 4900BII12 01-玻璃钢 | 1.3 |  |  |  | 0.08 | 0.207 | 1.587 | 1.587 | 1.587 | 1.587 | 0.4232 | 0.4232 | 0.4232 | 开料打磨刮批锋
294 | 2131565 | Q 2400BI6T 01-玻璃钢 | 1.3 |  |  |  | 0.08 | 0.207 | 1.587 | 1.587 | 1.587 | 1.587 | 0.4232 | 0.4232 | 0.4232 | 开料打磨刮批锋
295 | 2111320 | Q 1000AII 02 振子管A | 0.3 |  | 0.97 |  | 0.08 | 0.2025 | 1.5525 | 1.5525 | 1.5525 | 1.5525 | 0.414 | 0.414 | 0.414 | 车床开料
296 | 2153519 | D D5158G11D 03安装板 | 6.9 |  |  |  | 0.08 | 1.047 | 8.027 | 8.027 | 8.027 | 8.027 | 2.1405 | 2.1405 | 2.1405 | 开料画线4次折弯钻6个孔压2个铆钉
297 | 2110111 | 65VP14-07 02-上振子 | 1.6 |  |  |  | 0.08 | 0.252 | 1.932 | 1.932 | 1.932 | 1.932 | 0.5152 | 0.5152 | 0.5152 | 开料画点钻3个孔
298 | 2121578 | Q 0825XYE 04 调节片A | 2.32 |  |  |  | 0.08 | 0.36 | 2.76 | 2.76 | 2.76 | 2.76 | 0.736 | 0.736 | 0.736 | 开料3次折弯钻2个孔
299 | 2154688 | C 450ZA 01 绝缘子 |  |  | 4.76 |  | 0.08 | 0.726 | 5.566 | 6.966 | 5.6933 | 5.566 | 1.8576 | 1.5182 | 1.4843 | 车2个台阶车孔
300 | 2210301 | D 5158BKF90 01-天线振子 | 0.62 |  |  |  | 0.08 | 0.105 | 0.805 | 0.805 | 0.805 | 0.805 | 0.21467 | 0.21467 | 0.21467 | 画点钻3个孔
301 | 2153362 | Q400CE 07 胶塞 |  |  | 13.26 |  | 0.08 | 2.001 | 15.341 | 16.741 | 15.4683 | 15.341 | 4.4643 | 4.1249 | 4.0909 | 车台阶车倒角车孔车断
302 | 2151569 | Q 900/1800XTG1-NJ 01-螺母板 | 0.25 |  |  | 0.8 | 0.08 | 0.1695 | 1.2995 | 3.2995 | 1.4813 | 1.2995 | 0.87987 | 0.39502 | 0.34653 | 铣槽刮批锋
303 | 2110310 | D 915BKR 01-上振子片 | 1.52 |  |  |  | 0.08 | 0.24 | 1.84 | 1.84 | 1.84 | 1.84 | 0.49067 | 0.49067 | 0.49067 | 开料画点钻4个孔
304 | 2110435 | D 2000C10 01-振子臂 |  |  | 2.87 |  | 0.08 | 0.4425 | 3.3925 | 4.7925 | 3.5198 | 3.3925 | 1.278 | 0.93861 | 0.90467 | 车床车断车孔车螺纹
305 | 2120169 | D 2000C10 03-振子主杆(32) | 0.74 |  |  | 2.71 | 0.08 | 0.5295 | 4.0595 | 6.0595 | 4.2413 | 4.0595 | 1.6159 | 1.131 | 1.0825 | 铣断铣槽钻孔攻牙刮批锋
306 | 2131778 | GFQ-3-盖板+铝盒体 | 15.59 |  |  | 4.61 | 0.67 | 3.13 | 24 | 26 | 24.18 | 24 | 6.9333 | 6.448 | 6.4 | 铣面钻螺丝孔攻牙增加锁螺丝画点打点等工序 | 10月
307 | 2131784 | GFQ-2-1725SMA-盖板+铝盒体 | 20.48 |  |  | 4.61 | 0.67 | 3.864 | 29.624 | 31.624 | 29.8058 | 29.624 | 8.4331 | 7.9482 | 7.8997 | 铣面钻螺丝孔攻牙
308 | 2133695 | PS-0809BI 02 腔体 | 1.77 |  |  |  | 0.28 | 0.3075 | 2.3575 | 2.3575 | 2.3575 | 2.3575 | 0.62867 | 0.62867 | 0.62867 | 开料冲5个孔钻2个孔刮批锋清洗
309 | 2110672 | 90VP14-07RT0 03 振子板B | 2.03 |  |  |  | 0.08 | 0.3165 | 2.4265 | 2.4265 | 2.4265 | 2.4265 | 0.64707 | 0.64707 | 0.64707 | 开料画点钻5个孔
310 | 2110985 | 65VP1214-0825GT0-C 03 振子板B | 3.39 |  |  |  | 0.08 | 0.5205 | 3.9905 | 3.9905 | 3.9905 | 3.9905 | 1.0641 | 1.0641 | 1.0641 | 开料画点钻17个孔
311 | 2153416 | D 5158K20-6 01 螺套 |  |  | 8.39 |  | 0.08 | 1.2705 | 9.7405 | 11.1405 | 9.8678 | 9.7405 | 2.9708 | 2.6314 | 2.5975 | 车台阶车螺纹车孔车倒角车退刀槽
312 | 2131590 | D 5158F 03-玻璃钢 | 1.3 |  |  |  | 0.08 | 0.207 | 1.587 | 1.587 | 1.587 | 1.587 | 0.4232 | 0.4232 | 0.4232 | 开料打磨刮批锋
313 | 2132623 | Q 3500AC6 01 玻璃钢 | 1.3 |  |  |  | 0.08 | 0.207 | 1.587 | 1.587 | 1.587 | 1.587 | 0.4232 | 0.4232 | 0.4232 | 开料打磨刮批锋
314 | 2121532 | 90DP14-0809AE 03 隔离板 | 1.18 |  |  |  | 0.08 | 0.189 | 1.449 | 1.449 | 1.449 | 1.449 | 0.3864 | 0.3864 | 0.3864 | 开料折弯钻2个孔
315 | 2110988 | D 900BKB-W 03 下板 | 3.67 |  |  |  | 0.08 | 0.5625 | 4.3125 | 4.3125 | 4.3125 | 4.3125 | 1.15 | 1.15 | 1.15 | 开料画点钻3个孔剪2个角
316 | 2111129 | 90VP1113-0825GTO-C 02 下振子 | 4.43 |  |  |  | 0.08 | 0.6765 | 5.1865 | 5.1865 | 5.1865 | 5.1865 | 1.3831 | 1.3831 | 1.3831 | 开料画点钻17个孔
317 | 2131934 | D 5158GA×2 04-天线罩 | 1.28 |  |  |  | 0.08 | 0.204 | 1.564 | 1.564 | 1.564 | 1.564 | 0.41707 | 0.41707 | 0.41707 | 画线裁剪
318 | 2132364 | 65DP18-0809RT0 01-底板 | 70.16 |  |  | 1.84 | 0.08 | 10.812 | 82.892 | 84.892 | 83.0738 | 82.892 | 22.6379 | 22.153 | 22.1045 | 开料画点钻150个孔铣2个槽
319 | 2120652 | Q 150CI 16-铝管 | 3.68 |  | 2.42 |  | 0.08 | 0.927 | 7.107 | 9.107 | 7.2888 | 7.107 | 2.4285 | 1.9437 | 1.8952 | 开料车端面压扁画点钻2个孔
320 | 2120545 | D 3500P9 04-短铜杆 | 0.27 |  | 2.64 |  | 0.08 | 0.4485 | 3.4385 | 4.8385 | 3.5658 | 3.4385 | 1.2903 | 0.95087 | 0.91693 | 车台阶车孔车断钻孔
321 | 2150107 | Q 900T5 02-绝缘子 |  |  | 8.2 |  | 0.08 | 1.242 | 9.522 | 10.922 | 9.6493 | 9.522 | 2.9125 | 2.5731 | 2.5392 | 车两个槽车斜面车断
322 | 2160269 | D 915V14 03-上铝柱 |  |  | 3.7 |  | 0.08 | 0.567 | 4.347 | 5.747 | 4.4743 | 4.347 | 1.5325 | 1.1931 | 1.1592 | 车断车通孔车内倒角
323 | 2150661 | D 2000C10 04-夹板 | 1.44 |  |  |  | 0.15 | 0.2385 | 1.8285 | 1.8285 | 1.8285 | 1.8285 | 0.4876 | 0.4876 | 0.4876 | 画点钻4个孔
324 | 2210296 | D 1725Y10 03-圆板 | 0.48 |  | 4.13 |  | 0.08 | 0.7035 | 5.3935 | 6.7935 | 5.5208 | 5.3935 | 1.8116 | 1.4722 | 1.4383 | 开料车圆
325 | 2111322 | Q 1000AII 04 终端振子管A | 0.8 |  | 0.97 | 4.5 | 0.08 | 0.9525 | 7.3025 | 9.3025 | 7.4843 | 7.3025 | 2.4807 | 1.9958 | 1.9473 | 车床开料铣长槽
326 | 2111321 | Q 1000AII 03 终端振子管 | 0.8 |  | 0.97 | 4.5 | 0.08 | 0.9525 | 7.3025 | 9.3025 | 7.4843 | 7.3025 | 2.4807 | 1.9958 | 1.9473 | 车床开料铣长槽
327 | 2111323 | Q 1000AII 05 中馈铜管 | 2.8 |  | 0.97 | 11.55 | 0.08 | 2.31 | 17.71 | 19.71 | 17.8918 | 17.71 | 5.256 | 4.7712 | 4.7227 | 车床开料铣2个长槽及2个方槽
328 | 2121819 | C 450/900/1500/2400CX402插针 |  |  | 0.9 |  | 0.08 | 0.147 | 1.127 | 2.527 | 1.2543 | 1.127 | 0.67387 | 0.33447 | 0.30053 | 车床车断
329 | 2111319 | Q 1000A11 01 振子管 | 0.8 |  | 0.97 |  | 0.08 | 0.2775 | 2.1275 | 3.5275 | 2.2548 | 2.1275 | 0.94067 | 0.60127 | 0.56733 | 车断刮批锋
330 | 2120033 | Q 900DB 09-03-振子管 | 0.8 |  | 0.97 |  | 0.08 | 0.2775 | 2.1275 | 3.5275 | 2.2548 | 2.1275 | 0.94067 | 0.60127 | 0.56733 | 车床车端面刮批锋
331 | 22.12.00048 | Q 900DB 11-03-中馈铜管 | 2.8 |  | 0.97 | 11.55 | 0.08 | 2.31 | 17.71 | 19.11 | 17.8373 | 17.71 | 5.096 | 4.7566 | 4.7227 | 车断刮批锋铣槽
332 | 2153414 | 65DP15-09FE 03 拉杆 | 0.52 |  | 7.96 |  | 0.08 | 1.284 | 9.844 | 11.844 | 10.0258 | 9.844 | 3.1584 | 2.6736 | 2.6251 | 开料车8个槽钻2个通孔
333 | 21.11.00404 | D 5800J 04-铝板 | 3.71 |  |  |  | 0.08 | 0.5685 | 4.3585 | 4.3585 | 4.3585 | 4.3585 | 1.1623 | 1.1623 | 1.1623 | 开料画点钻18个孔
334 | 2111117 | 90VP0811-0825RT0-C1 04 下贴片 | 3.53 |  |  |  | 0.08 | 0.5415 | 4.1515 | 4.1515 | 4.1515 | 4.1515 | 1.1071 | 1.1071 | 1.1071 | 开料画点钻13个孔
335 | 2120666 | D 900BKB-RA-Y 07-铜片 | 1.56 |  |  |  | 0.08 | 0.246 | 1.886 | 1.886 | 1.886 | 1.886 | 0.50293 | 0.50293 | 0.50293 | 开料画点钻5个孔
336 | 2120809 | 65DP1416-0820AT0 02-隔离板 | 1.74 |  |  |  | 0.08 | 0.273 | 2.093 | 2.093 | 2.093 | 2.093 | 0.55813 | 0.55813 | 0.55813 | 开料画线折弯钻3个孔
337 | 2151288 | D 900BKB-RA-Y 08-套筒 | 0.8 |  | 0.97 |  | 0.08 | 0.2775 | 2.1275 | 3.5275 | 2.2548 | 2.1275 | 0.94067 | 0.60127 | 0.56733 | 开料刮批锋
338 | 2132577 | D 0825SYB01 11 盖板 | 1.86 |  |  |  | 0.08 | 0.291 | 2.231 | 2.231 | 2.231 | 2.231 | 0.59493 | 0.59493 | 0.59493 | 画线裁剪画点钻2 个孔
339 | 2153484 | 65DP1618-0820BE 07A 垫片 | 0.99 |  |  |  | 0.08 | 0.1605 | 1.2305 | 1.2305 | 1.2305 | 1.2305 | 0.32813 | 0.32813 | 0.32813 | 开料画点钻2 个孔
340 | 2111027 | D 900JS15 03 下振子 | 4.2 |  |  |  | 0.08 | 0.642 | 4.922 | 4.922 | 4.922 | 4.922 | 1.3125 | 1.3125 | 1.3125 | 开料画点钻15个孔
341 | 2153481 | 65DP1618-0820BE 02 低频拉杆 | 0.52 |  | 7.96 |  | 0.08 | 1.284 | 9.844 | 9.844 | 9.844 | 9.844 | 2.6251 | 2.6251 | 2.6251 | 开料车8个槽钻2个通孔
342 | 2153482 | 65DP1618-0820BE 03 高频拉杆 | 0.52 |  | 7.96 |  | 0.08 | 1.284 | 9.844 | 9.844 | 9.844 | 9.844 | 2.6251 | 2.6251 | 2.6251 | 开料车8个槽钻2个通孔
343 | 2160260 | Q 900XTJA 02-柱 | 0.26 |  | 3.69 | 1.74 | 0.08 | 0.8655 | 6.6355 | 8.6355 | 6.8173 | 6.6355 | 2.3028 | 1.818 | 1.7695 | 车外径车断铣平面钻孔
344 | 2131714 | Q 0809T6 06-玻璃钢管 | 0.1 |  | 2.9 |  | 0.08 | 0.462 | 3.542 | 4.942 | 3.6693 | 3.542 | 1.3179 | 0.97847 | 0.94453 | 拆包装两端车螺纹
345 | 2131666 | Q 1719T8 05-玻璃钢管 | 0.39 |  | 3.8 |  | 0.08 | 0.6405 | 4.9105 | 6.9105 | 5.0923 | 4.9105 | 1.8428 | 1.358 | 1.3095 | 开料车两端螺纹
346 | 2153075 | 65DP1618-0820AE 05 高频拉杆 | 0.52 |  | 7.96 |  | 0.08 | 1.284 | 9.844 | 9.844 | 9.844 | 9.844 | 2.6251 | 2.6251 | 2.6251 | 开料车8个槽钻2个通孔
347 | 2153076 | 65DP1718-0820AE 02 底频拉杆 | 0.52 |  | 7.96 |  | 0.08 | 1.284 | 9.844 | 9.844 | 9.844 | 9.844 | 2.6251 | 2.6251 | 2.6251 | 开料车8个槽钻2个通孔
348 | 2153012 | 65DP1517-0820AE 10 拉杆 | 1.99 |  | 1.41 |  | 0.08 | 0.522 | 4.002 | 5.402 | 4.1293 | 4.002 | 1.4405 | 1.1011 | 1.0672 | 车断钻3个通孔
349 | 2153072 | 65DP1718-0820AE 03 拉杆 | 1.99 |  | 1.41 |  | 0.08 | 0.522 | 4.002 | 5.402 | 4.1293 | 4.002 | 1.4405 | 1.1011 | 1.0672 | 车断钻3个通孔
350 | 2153483 | 65DP1618-0820BE 04 拉杆 | 0.52 |  | 7.96 |  | 0.08 | 1.284 | 9.844 | 9.844 | 9.844 | 9.844 | 2.6251 | 2.6251 | 2.6251 | 开料车8个槽钻2个通孔
351 | 2151013 | Q 150CI 15-支架 | 2.24 |  |  |  | 0.08 | 0.348 | 2.668 | 2.668 | 2.668 | 2.668 | 0.71147 | 0.71147 | 0.71147 | 开料画点2次折弯钻4个孔
352 | 2134023 | D D2400BFC-H60V30 02 底板 | 3.68 |  |  |  | 0.08 | 0.564 | 4.324 | 4.324 | 4.324 | 4.324 | 1.1531 | 1.1531 | 1.1531 | 开料钻18个孔裁剪
353 | 2120032 | Q 900DB 09-02-振子管 | 0.8 |  | 0.97 |  | 0.08 | 0.1635 | 2.0135 | 4.0135 | 2.1953 | 2.0135 | 1.0703 | 0.58542 | 0.53693 | 车断刮批锋
354 | 2131650 | C 2400IIA 02-玻璃钢管 | 0.8 |  | 2.18 |  | 0.08 | 0.459 | 3.519 | 4.919 | 3.6463 | 3.519 | 1.3117 | 0.97234 | 0.9384 | 车断两端车内外螺纹
355 | 2133671 | D 0825DSFL1 01 底盖 | 0.36 |  |  | 1.83 | 0.08 | 0.3405 | 2.6105 | 4.6105 | 2.7923 | 2.6105 | 1.2295 | 0.74462 | 0.69613 | 铣平内外柱扩孔
356 | 2160248 | 65DP15-042 06-下铝柱 |  |  | 4.8 |  | 0.08 | 0.732 | 5.612 | 7.012 | 5.7393 | 5.612 | 1.8699 | 1.5305 | 1.4965 | 裁断钻通孔攻牙
357 | 2153470 | JM-AJ 01 安装架 | 0.99 |  |  |  | 0.08 | 0.1605 | 1.2305 | 1.2305 | 1.2305 | 1.2305 | 0.32813 | 0.32813 | 0.32813 | 画点钻4个孔
358 | 2120036 | Q 900DB 10-02-终端振子管 | 0.8 |  | 0.97 | 4.5 | 0.08 | 0.8385 | 7.1885 | 9.1885 | 7.3703 | 7.1885 | 2.4503 | 1.9654 | 1.9169 | 车断刮批锋铣槽
359 | 22.11.00010 | Q 900DB 09-01-振子管 | 0.8 |  | 0.97 |  | 0.08 | 0.2775 | 2.1275 | 4.1275 | 2.3093 | 1.1 | 1.1007 | 0.61582 | 0.29333 | 车断刮批锋
360 | 2130974 | D 4958DF 02-底盖 | 2.3 |  |  | 1.83 | 0.08 | 0.6315 | 4.8415 | 4.8415 | 4.8415 | 4.8415 | 1.2911 | 1.2911 | 1.2911 | 铣断三根柱子，钻四个Ｍ４．２孔
361 | 2121591 | 65DP1214-0820BT0-C 03 隔离柱 |  |  | 3.2 |  | 0.08 | 0.492 | 3.772 | 5.172 | 3.8993 | 3.772 | 1.3792 | 1.0398 | 1.0059 | 一端车孔车内螺纹车内倒角车断
362 | 2310870 | 全螺纹铜螺杆 |  |  | 2.5 |  | 0.08 | 0.387 | 2.967 | 4.367 | 3.0943 | 2.967 | 1.1645 | 0.82514 | 0.7912 | 车一个螺纹、车断、倒角
363 | 2153472 | Q 0727STF01 01 支架 | 0.52 |  |  |  | 0.08 | 0.09 | 0.69 | 0.69 | 0.69 | 0.69 | 0.184 | 0.184 | 0.184 | 下料、折弯、画四个点、钻孔
364 | 2153473 | Q 0727STF01 02 支撑板 | 0.52 |  |  | 2.18 | 0.08 | 0.417 | 3.197 | 5.197 | 3.3788 | 3.197 | 1.3859 | 0.90102 | 0.85253 | 下料、画五个点、钻（铣床）1个M20孔，钻四个M5孔
365 | 2133942 | D D 5158BFC-H60V30 03 底板 | 5.5 |  |  |  | 0.08 | 0.837 | 6.417 | 6.417 | 6.417 | 6.417 | 1.7112 | 1.7112 | 1.7112 | 开料画线钻18个孔剪4个圆角
366 | 2133888 | D D2400BFC-H30V60 03 底板 | 5.5 |  |  |  | 0.08 | 0.837 | 6.417 | 6.417 | 6.417 | 6.417 | 1.7112 | 1.7112 | 1.7112 | 开料画线钻18个孔剪4个圆角
367 | 2153162 | Q 0819T3 02 内胶柱 |  |  | 4.1 |  | 0.08 | 0.627 | 4.807 | 6.207 | 4.9343 | 4.807 | 1.6552 | 1.3158 | 1.2819 | 车台阶车孔车倒角车断
368 | 2311550 | CTZ-DIV 02 螺母 |  |  | 2 |  | 0.08 | 0.312 | 2.392 | 3.792 | 2.5193 | 2.392 | 1.0112 | 0.67181 | 0.63787 | 车牙
369 | 2154711 | Q 150N 03-环氧板 | 0.33 |  | 3.5 |  | 0.08 | 0.5865 | 4.4965 | 6.4965 | 4.6783 | 4.4965 | 1.7324 | 1.2476 | 1.1991 | 下料、画1个点、钻孔，车七个缺口
370 | 22.11.00014 | Q 900DB 10-01-终端振子管 | 0.8 |  | 0.97 | 4.5 | 0.08 | 0.9525 | 7.3025 | 9.3025 | 7.4843 | 1.1 | 2.4807 | 1.9958 | 0.29333 | 车断刮批锋铣槽
371 | 2134326 | D D5800BFC-H60V30 01 底板 | 5.57 |  |  |  | 0.08 | 0.8475 | 6.4975 | 6.4975 | 6.4975 | 6.4975 | 1.7327 | 1.7327 | 1.7327 | 开料画点钻20个孔剪4个圆角压2个铆钉
372 | 2150364 | Q 150CI 03-定位板 | 0.5 |  |  | 1 | 0.08 | 0.237 | 1.817 | 3.817 | 1.9988 | 1.817 | 1.0179 | 0.53302 | 0.48453 | 下料、铣两个缺口、画2个点，钻孔
373 | 2131445 | Q 350AT06 01-玻璃钢 |  |  | 1.37 |  | 0.08 | 0.2175 | 1.6675 | 3.0675 | 1.7948 | 1.6675 | 0.818 | 0.47861 | 0.44467 | 下料、车牙
374 | 2131595 | Q 5158AC12-7 01-玻璃钢 |  |  | 1.37 |  | 0.08 | 0.2175 | 1.6675 | 3.0675 | 1.7948 | 1.6675 | 0.818 | 0.47861 | 0.44467 | 下料、车牙
375 | 2131679 | Q 3500AT6 03-玻璃钢 |  |  | 1.37 |  | 0.08 | 0.2175 | 1.6675 | 3.0675 | 1.7948 | 1.6675 | 0.818 | 0.47861 | 0.44467 | 下料、车牙
376 | 2131139 | D 5158BKT-C5 01-箱体 |  |  |  | 4.38 | 0.08 | 0.669 | 5.129 | 7.129 | 5.3108 | 5.129 | 1.9011 | 1.4162 | 1.3677 | 铣两个M20孔
377 | 2111075 | D D800EB 03 振子板A | 5.5 |  |  |  | 0.08 | 0.837 | 6.417 | 6.417 | 6.417 | 6.417 | 1.7112 | 1.7112 | 1.7112 | 开料钻25个孔裁剪
378 | 2121527 | Q 900DB 11-01-中馈铜管 | 2.8 |  | 0.97 | 11.55 | 0.08 | 2.31 | 17.71 | 19.71 | 17.8918 | 1.1 | 5.256 | 4.7712 | 0.29333 | 车断刮批锋铣槽
379 | 2120560 | Q 900DB 11-02-中馈铜管 | 2.8 |  | 0.97 | 11.55 | 0.08 | 1.896 | 17.296 | 19.296 | 17.4778 | 17.296 | 5.1456 | 4.6608 | 4.6123 | 车断刮批锋铣槽
380 | 2120030 | Q 1500DB 02-振子管 | 0.8 |  | 0.97 |  | 0.08 | 0.2775 | 2.1275 | 4.1275 | 2.3093 | 2.1275 | 1.1007 | 0.61582 | 0.56733 | 车断刮批锋
381 | 2131661 | Q 2527A12 05-玻璃钢管 | 0.12 |  | 3.76 |  | 0.08 | 0.594 | 4.554 | 5.954 | 4.6813 | 4.554 | 1.5877 | 1.2483 | 1.2144 | 车断、车两端牙
382 | 2110173 | D 700JS 02-振子 | 1.07 |  |  |  | 0.08 | 0.1725 | 1.3225 | 1.3225 | 1.3225 | 1.3225 | 0.35267 | 0.35267 | 0.35267 | 开料画点钻1个孔
383 | 2131646 | Q 2400AT8-7 01-玻璃钢 |  |  | 1.37 |  | 0.08 | 0.2175 | 1.6675 | 3.0675 | 1.7948 | 1.6675 | 0.818 | 0.47861 | 0.44467 | 下料、车牙
384 | 2160034 | TJZ-4 胶柱 |  |  | 1 |  | 0.08 | 0.162 | 1.242 | 2.642 | 1.3693 | 1.242 | 0.70453 | 0.36514 | 0.3312 | 车断钻通孔
385 | 2121818 | C 450ZA 03 插针 |  |  | 2.12 |  | 0.08 | 0.33 | 2.53 | 3.93 | 2.6573 | 2.53 | 1.048 | 0.70861 | 0.67467 | 车1个台阶
386 | 2131578 | Q 2400AT6 01-玻璃钢 | 1.3 |  |  |  | 0.08 | 0.207 | 1.587 | 2.987 | 1.7143 | 1.587 | 0.79653 | 0.45714 | 0.4232 | 开料打磨刮批锋
387 | 2110297 | D 2400IHW16 01-铝管 | 19.75 |  |  | 58.14 | 0.08 | 11.6955 | 89.6655 | 92.6655 | 89.9382 | 89.6655 | 24.7108 | 23.9835 | 23.9108 | 开料铣槽钻孔
388 | 2121259 | X 400AJL 01-焊接头 | 1 |  | 6 | 5 | 0.08 | 1.812 | 13.892 | 15.292 | 14.0193 | 13.892 | 4.0779 | 3.7385 | 3.7045 | 车床开料车台阶铣2个槽
389 | 2150328 | C 400IIS 01-天线座 |  |  | 40 |  | 0.08 | 6.012 | 46.092 | 47.492 | 46.2193 | 46.092 | 12.6645 | 12.3251 | 12.2912 | 车台阶车孔车倒角车断
390 | 2110296 | D 915V14 02-引向器 | 1.67 |  |  |  | 0.08 | 0.2625 | 2.0125 | 2.0125 | 2.0125 | 2.0125 | 0.53667 | 0.53667 | 0.53667 | 开料画点钻3个孔
391 | 2134125 | Q 5158AC12P 01 天线罩 | 0.87 |  |  |  | 0.08 | 0.1425 | 1.0925 | 1.0925 | 1.0925 | 1.0925 | 0.29133 | 0.29133 | 0.29133 | 开料
392 | 2153466 | Q 0825ZSP06 01 安装架 | 50 | 300 |  | 40 | 0.08 | 58.512 | 448.592 | 450.592 | 448.7738 | 448.592 | 120.1579 | 119.673 | 119.6245 | 开料打磨钻孔烧焊
393 | 2120100 | Q 1500DB 03-终端振子管 | 0.8 |  | 0.97 | 4.5 | 0.08 | 0.9525 | 7.3025 | 9.3025 | 7.4843 | 7.3025 | 2.4807 | 1.9958 | 1.9473 | 车断铣槽刮批锋
394 | 2131787 | CD-150-04-铝型材盒体 | 5.78 |  |  | 3.75 | 0.08 | 1.4415 | 11.0515 | 11.0515 | 11.0515 | 11.0515 | 2.9471 | 2.9471 | 2.9471 | 开料铣两端面钻孔攻牙清洗刮批锋
395 | 2131690 | Q 800W3 02-玻璃钢 | 0.1 |  | 2.9 |  | 0.08 | 0.462 | 3.542 | 4.942 | 3.6693 | 3.542 | 1.3179 | 0.97847 | 0.94453 | 拆包装两端车螺纹
396 | 2131545 | Q 4900AD10 02-玻璃钢 | 1.3 |  |  |  | 0.08 | 0.207 | 1.587 | 2.587 | 1.6779 | 1.587 | 0.68987 | 0.44744 | 0.4232 | 切断倒角清洗
397 | 2131551 | Q 5458AD8 02-玻璃钢 | 1.3 |  |  |  | 0.08 | 0.207 | 1.587 | 2.587 | 1.6779 | 1.587 | 0.68987 | 0.44744 | 0.4232 | 切断倒角清洗
398 | 2111113 | 65DP12-08RT0 02 下贴片 | 2.25 |  |  |  | 0.08 | 0.3495 | 2.6795 | 2.6795 | 2.6795 | 2.6795 | 0.71453 | 0.71453 | 0.71453 | 开料画点钻7个孔
399 | 2133885 | GFQ-2-0305SMA 01 铝盒体 | 19.54 |  |  | 4.61 | 0.08 | 3.63 | 27.86 | 29.86 | 28.05 | 27.86 | 7.9627 | 7.48 | 7.4293 | 铣面钻螺丝孔攻牙增加锁螺丝画点打点等工序 | 10月
400 | 2210004 | D 1800ACY8 02-屏蔽板 | 0.9 |  |  |  | 0.08 | 0.147 | 1.127 | 1.127 | 1.127 | 1.127 | 0.30053 | 0.30053 | 0.30053 | 画点钻4个孔
401 | 2150663 | D 400Z3 01-夹板 | 0.9 |  |  |  | 0.08 | 0.147 | 1.127 | 1.127 | 1.127 | 1.127 | 0.30053 | 0.30053 | 0.30053 | 画点钻4个孔
402 | 2131355 | C 0822E 02-盒盖 | 0.1 |  |  | 0.5 | 0.08 | 0.102 | 0.782 | 2.782 | 0.96382 | 0.782 | 0.74187 | 0.25702 | 0.20853 | 铣1个槽刮批锋
403 | 2151840 | Q 24/58MOG8*6 03-连接杆 | 1.6 |  | 3.1 |  | 0.08 | 0.717 | 5.497 | 6.897 | 5.6243 | 5.497 | 1.8392 | 1.4998 | 1.4659 | 下料打磨两端车螺纹清洗
404 | 2121153 | Q 24/58MOG8*6 04-避雷针 | 1.6 |  | 3.5 |  | 0.08 | 0.777 | 5.957 | 7.357 | 6.0843 | 5.957 | 1.9619 | 1.6225 | 1.5885 | 下料打磨车螺纹车锥度清洗
405 | 2132332 | Q 350BD 02-D38玻璃钢(上) | 1.3 |  |  |  | 0.08 | 0.207 | 1.587 | 2.587 | 1.6779 | 1.587 | 0.68987 | 0.44744 | 0.4232 | 切断倒角清洗
406 | 2132333 | Q 350BD 03-D38玻璃钢(下) | 1.3 |  |  |  | 0.08 | 0.207 | 1.587 | 2.587 | 1.6779 | 1.587 | 0.68987 | 0.44744 | 0.4232 | 切断倒角清洗
407 | 4130662 | 抗风测试架 | 60 | 440 |  | 100 | 0.08 | 90.012 | 690.092 | 692.092 | 690.2738 | 690.092 | 184.5579 | 184.073 | 184.0245 | 开料切割焊接刷油漆
408 | 2151148 | Q 0825LDYA 02-灯头连接架 | 11.72 | 15.92 | 11.26 |  | 0.08 | 5.847 | 44.827 | 46.227 | 44.9543 | 44.827 | 12.3272 | 11.9878 | 11.9539 | 开料打磨烧焊车床扩孔打包
409 | 2132387 | 90VP15-0809RT0 01-底板 | 28.52 |  |  | 2.32 | 0.08 | 4.638 | 35.558 | 35.558 | 35.558 | 35.558 | 9.4821 | 9.4821 | 9.4821 | 开料画点钻孔铣槽
410 | 2121801 | KBTMF-1307-65DP18-1820AE 08 隔离片 | 2.35 |  |  |  | 0.08 | 0.3645 | 2.7945 | 2.7945 | 2.7945 | 2.7945 | 0.7452 | 0.7452 | 0.7452 | 开料画线钻6个孔剪2个角
411 | 2121409 | D D2400BFO 03 侧板 | 2.25 |  |  | 1.5 | 0.08 | 0.5745 | 4.4045 | 6.4045 | 4.5863 | 4.4045 | 1.7079 | 1.223 | 1.1745 | 开料画线折弯钻2个孔剪2个角铣1个半圆槽
412 | 2132587 | 65DP17-18AE 01 底板 | 32.99 |  |  | 5.23 | 0.08 | 5.745 | 44.045 | 45.445 | 44.1723 | 44.045 | 12.1187 | 11.7793 | 11.7453 | 开料画点钻孔铣槽
413 | 2151945 | 65DP17-18AE 02 拉杆 | 0.52 |  | 7.96 |  | 0.08 | 1.284 | 9.844 | 11.244 | 9.9713 | 9.844 | 2.9984 | 2.659 | 2.6251 | 开料车8个槽钻2个通孔
414 | 22.15.00897 | Q 2000T8 01 柱 | 2.66 |  | 5.49 |  | 0.08 | 1.2345 | 9.4645 | 10.8645 | 9.5918 | 9.4645 | 2.8972 | 2.5578 | 2.5239 | 车直径车2端孔画点钻2个孔
415 | 2110324 | D 5800P09×2 06-振子板 | 0.75 |  |  |  | 0.08 | 0.1245 | 0.9545 | 0.9545 | 0.9545 | 0.9545 | 0.25453 | 0.25453 | 0.25453 | 开料钻2个孔
416 | 2410193 | 振子组件 |  |  | 7 |  | 0.08 | 1.062 | 8.142 | 9.542 | 8.2693 | 8.142 | 2.5445 | 2.2051 | 2.1712 | 车床开料车台阶
417 | 2111313 | X 900/1800LAB-3 02 振子部件 |  |  | 8.21 |  | 0.08 | 1.2435 | 9.5335 | 10.9335 | 9.6608 | 9.5335 | 2.9156 | 2.5762 | 2.5423 | 车2节铜管车1个铜套
418 | 2120127 | D 5100P06 03-铜管 |  |  |  | 3 | 0.08 | 0.462 | 3.542 | 5.542 | 3.7238 | 3.542 | 1.4779 | 0.99302 | 0.94453 | 铣床扩2条槽长度
419 | 2111033 | Q 2400MOE*3 02 振子 | 0.17 |  |  |  | 0.08 | 0.0375 | 0.2875 | 0.2875 | 0.2875 | 0.2875 | 0.076667 | 0.076667 | 0.076667 | 钻1个孔
420 | 2110311 | D 915BKR 02-下振子片 | 1.74 |  |  |  | 0.08 | 0.273 | 2.093 | 2.093 | 2.093 | 2.093 | 0.55813 | 0.55813 | 0.55813 | 开料画点钻5个孔
421 | 2121319 | D 2427BFL-Y 03 侧板 | 2.58 |  |  |  | 0.08 | 0.399 | 3.059 | 3.06 | 3.06 | 3.06 | 0.816 | 0.816 | 0.816 | 开料画线折弯钻3个孔
422 | 2151967 | 65DP1818-1820AE 04 拉杆 | 0.52 |  | 7.96 |  | 0.08 | 1.284 | 9.844 | 11.244 | 9.9713 | 9.844 | 2.9984 | 2.659 | 2.6251 | 开料车8个槽钻2个通孔
423 | 2153284 | D 5158K20-5 01 安装板 | 1.93 |  |  |  | 0.08 | 0.3015 | 2.3115 | 2.3115 | 2.3115 | 2.3115 | 0.6164 | 0.6164 | 0.6164 | 开料画点钻6个孔
424 | 2111083 | D X800EB 03 振子板A | 5.5 |  |  |  | 0.08 | 0.837 | 6.417 | 6.417 | 6.417 | 6.417 | 1.7112 | 1.7112 | 1.7112 | 开料钻25个孔裁剪
425 | 2110123 | D 915BQ9A 03-振子 | 2.44 |  |  |  | 0.08 | 0.378 | 2.898 | 2.898 | 2.898 | 2.898 | 0.7728 | 0.7728 | 0.7728 | 开料画线剪2个角钻3个孔
426 | 2110092 | D 1300SPL12 02-下振子 | 1.82 |  |  |  | 0.08 | 0.285 | 2.185 | 2.185 | 2.185 | 2.185 | 0.58267 | 0.58267 | 0.58267 | 开料画线2次折弯钻3个孔
427 | 2111141 | Q 0825YGQ02 02 振子 | 6.7 |  |  |  | 0.08 | 1.017 | 7.797 | 7.797 | 7.797 | 7.797 | 2.0792 | 2.0792 | 2.0792 | 开料画线剪圆弧钻7个孔
428 | 2134211 | D D5158G11D 01 底板 | 6.92 |  |  |  | 0.08 | 1.05 | 8.05 | 8.05 | 8.05 | 8.05 | 2.1467 | 2.1467 | 2.1467 | 开料画线折弯剪2个角钻21个孔
429 | 2110314 | D 915V14 01-振子板 | 1.94 |  |  |  | 0.08 | 0.303 | 2.323 | 2.323 | 2.323 | 2.323 | 0.61947 | 0.61947 | 0.61947 | 开料画点钻4个孔
430 | 2133471 | D 0725BKML-R3 01 底板 | 0.76 |  | 0 |  | 0.08 | 0.126 | 0.966 | 0.966 | 0.966 | 0.966 | 0.2576 | 0.2576 | 0.2576 | 画点钻4个孔
431 | 2121385 | KBTMF-1312-65DP1517-0820AE 13 反射条 | 2.25 |  |  |  | 0.08 | 0.3495 | 2.6795 | 2.6795 | 2.6795 | 2.6795 | 0.71453 | 0.71453 | 0.71453 | 开料画线折弯钻2个孔
432 | 2132384 | D 915BQ9R 07-天线罩 |  |  |  | 1.5 | 0.2 | 0.255 | 1.955 | 3.955 | 2.1368 | 1.955 | 1.0547 | 0.56982 | 0.52133 | 铣1个槽
433 | 2160247 | 65DP15-042 05-上铝柱 |  |  | 3.2 |  | 0.08 | 0.492 | 3.772 | 5.172 | 3.8993 | 3.772 | 1.3792 | 1.0398 | 1.0059 | 车断钻通孔
434 | 2160133 | 65HP14-075 04-胶柱B |  |  | 1.7 |  | 0.08 | 0.267 | 2.047 | 3.447 | 2.1743 | 2.047 | 0.9192 | 0.57981 | 0.54587 | 车断车通孔
435 | 2160185 | D 915V14 05-上支撑柱 |  |  | 3.7 |  | 0.08 | 0.567 | 4.347 | 5.747 | 4.4743 | 4.347 | 1.5325 | 1.1931 | 1.1592 | 车断车通孔车内倒角
436 | 2134121 | C 450ZA 05-01 直管 | 0.17 |  | 0.6 |  | 0.08 | 0.1275 | 0.9775 | 2.3775 | 1.1048 | 0.9775 | 0.634 | 0.29461 | 0.26067 | 车床车断铝管
437 | 2153432 | C 450ZA 04 短管 | 0.17 |  | 0.6 |  | 0.08 | 0.1275 | 0.9775 | 2.3775 | 1.1048 | 0.9775 | 0.634 | 0.29461 | 0.26067 | 车床车断铝管
438 | 2121238 | D 2400IHW16 03-铜柱 | 1.36 |  | 0.96 |  | 0.17 | 0.3735 | 2.8635 | 4.2635 | 2.9908 | 2.8635 | 1.1369 | 0.79754 | 0.7636 | 车床开料打磨钻孔攻牙清洗打包
439 | 2121596 | 65DP1517-0918FE 04 隔离柱 |  |  | 3.2 |  | 0.08 | 0.492 | 3.772 | 5.172 | 3.8993 | 3.772 | 1.3792 | 1.0398 | 1.0059 | 一端车孔车内螺纹车内倒角车断
440 | 2160136 | D 900BKB-RA-Y 04-上支撑柱 |  |  | 2.5 |  | 0.08 | 0.387 | 2.967 | 4.367 | 3.0943 | 2.967 | 1.1645 | 0.82514 | 0.7912 | 车断钻通孔倒角
441 | 2153300 | KDA4-1820D15AT0 04 垫块 | 2.86 |  |  | 1.87 | 0.08 | 0.7215 | 5.5315 | 7.5315 | 5.7133 | 5.5315 | 2.0084 | 1.5236 | 1.4751 | 开料铣端面攻牙
442 | 2151801 | 120VP15-0809AT0 03-垫块 | 2.86 |  |  | 1.87 | 0.08 | 0.7215 | 5.5315 | 7.5315 | 5.7133 | 5.5315 | 2.0084 | 1.5236 | 1.4751 | 开料铣端面攻牙
443 | 2134176 | Q 5458AD 04-玻璃钢 | 1.3 |  |  |  | 0.08 | 0.207 | 1.587 | 1.587 | 1.587 | 1.587 | 0.4232 | 0.4232 | 0.4232 | 切断倒角清洗
444 | 2133491 | 65DP1718-0820AE 01 底板 | 162 |  |  | 12 | 0.08 | 26.112 | 200.192 | 202.192 | 200.3738 | 200.192 | 53.9179 | 53.433 | 53.3845 | 开料画点铣7个槽钻493个孔
445 | 2121151 | Q 24/58MOG6×6 07-避雷针 | 1.6 |  | 3.5 |  | 0.08 | 0.777 | 5.957 | 7.357 | 6.0843 | 5.957 | 1.9619 | 1.6225 | 1.5885 | 下料打磨车螺纹车锥度清洗
446 | 2120326 | Q 350BD 04-振子管 |  |  | 1.8 |  | 0.08 | 0.282 | 2.162 | 3.562 | 2.2893 | 2.162 | 0.94987 | 0.61047 | 0.57653 | 车内螺纹车断
447 | 2121612 | 65DP1718-0820BT0 02 隔离柱 |  |  | 3.2 |  | 0.08 | 0.492 | 3.772 | 5.172 | 3.8993 | 3.772 | 1.3792 | 1.0398 | 1.0059 | 车断一端钻孔攻牙
448 | 2133997 | Q 0825BLDA 07 A型路灯基础地笼 | 1.7 | 12 |  |  | 0.08 | 2.067 | 15.847 | 15.847 | 15.847 | 15.847 | 4.2259 | 4.2259 | 4.2259 | 开料烧焊
449 | 11984015001 | TQJ-0825BLDA 路灯座 | 47.19 | 75.26 | 9 |  | 1.53 | 19.95 | 152.93 | 154.33 | 153.05 | 152.93 | 41.1547 | 40.8133 | 40.7813 | 烧焊装配打磨
450 | 2153371 | 30DP19-08AE 07 拉杆B | 1.99 |  | 1.41 |  | 0.08 | 0.522 | 4.002 | 5.402 | 4.1293 | 4.002 | 1.4405 | 1.1011 | 1.0672 | 车断钻3个通孔
451 | 2150337 | Q 2400DB1 04-φ44底座 | 2.77 |  | 1.47 |  | 0.48 | 0.708 | 5.428 | 6.828 | 5.5553 | 5.428 | 1.8208 | 1.4814 | 1.4475 | 车床扩孔画点钻4个孔攻牙
452 | 2150861 | D 5158BKT-C5 02-安装板 | 5.24 |  |  |  | 0.08 | 0.798 | 6.118 | 7.518 | 6.2453 | 6.118 | 2.0048 | 1.6654 | 1.6315 | 开料画点钻15个孔裁剪
453 | 2131074 | D 0825DSB 01-外罩 |  |  |  | 1.5 | 0.2 | 0.255 | 1.955 | 3.955 | 2.1368 | 1.955 | 1.0547 | 0.56982 | 0.52133 | 铣1个槽
454 | 2160312 | D 915BQ9R 05-胶柱 |  |  | 2.36 |  | 0.08 | 0.366 | 2.806 | 4.206 | 2.9333 | 2.806 | 1.1216 | 0.78221 | 0.74827 | 车直径车孔
455 | 2120554 | PS-1820B 05-铜杆 |  |  | 3 |  | 0.08 | 0.462 | 3.542 | 4.942 | 3.6693 | 3.542 | 1.3179 | 0.97847 | 0.94453 | 车倒角车断一端车台阶
456 | 2151078 | Q 400W9 12-胶垫 | 1 |  |  |  | 0.08 | 0.162 | 1.242 | 1.242 | 1.242 | 1.242 | 0.3312 | 0.3312 | 0.3312 | 开料
457 | 2150919 | D 5158BKT-C 05-安装板 | 4.03 |  |  |  | 0.08 | 0.6165 | 4.7265 | 6.1265 | 4.8538 | 4.7265 | 1.6337 | 1.2943 | 1.2604 | 开料画点钻15个孔
458 | 2153591 | D 2400BKT-C 01 安装板 | 2.55 |  |  |  | 0.08 | 0.3945 | 3.0245 | 3.0245 | 3.0245 | 3.0245 | 0.80653 | 0.80653 | 0.80653 | 开料画点钻6个孔剪2个圆角
459 | 2231454 | X 450AB-3A 01 转线接头 |  |  | 2 |  | 0.08 | 0.312 | 2.392 | 3.792 | 2.5193 | 2.392 | 1.0112 | 0.67181 | 0.63787 | 车牙
460 | 2131517 | Q 5158AC 04-玻璃钢 | 1.3 |  |  |  | 0.08 | 0.207 | 1.587 | 1.587 | 1.587 | 1.587 | 0.4232 | 0.4232 | 0.4232 | 切断倒角清洗
461 | 2131518 | Q 5158AC12 01-玻璃钢 | 1.3 |  |  |  | 0.08 | 0.207 | 1.587 | 1.587 | 1.587 | 1.587 | 0.4232 | 0.4232 | 0.4232 | 切断倒角清洗
462 | 2131692 | Q 400W2 01-玻璃钢管 | 0.39 |  | 2.9 |  | 0.08 | 0.5055 | 3.8755 | 5.2755 | 4.0028 | 3.8755 | 1.4068 | 1.0674 | 1.0335 | 开料车内外螺纹
463 | 2121594 | 120VP10-04RT0 02 调试柱 |  |  | 3.2 |  | 0.08 | 0.492 | 3.772 | 5.172 | 3.8993 | 3.772 | 1.3792 | 1.0398 | 1.0059 | 车断一端车孔攻牙
464 | 2121206 | D 915BQ10 12-短方支架棒 | 2 |  |  |  | 0.08 | 0.312 | 2.392 | 2.392 | 2.392 | 2.392 | 0.63787 | 0.63787 | 0.63787 | 开料画点钻孔攻牙
465 | 2121205 | D 915BQ10 11-长方支架棒 | 3.07 |  |  |  | 0.08 | 0.4725 | 3.6225 | 3.6225 | 3.6225 | 3.6225 | 0.966 | 0.966 | 0.966 | 开料画点钻孔攻牙
466 | 2120106 | Q 800W3 01-铜管 |  |  | 2.8 |  | 0.08 | 0.432 | 3.312 | 4.712 | 3.4393 | 3.312 | 1.2565 | 0.91714 | 0.8832 | 车床车内螺纹车断
467 | 2151077 | Q 400D 07-胶垫 | 0.3 |  | 0.6 |  | 0.08 | 0.147 | 1.127 | 2.527 | 1.2543 | 1.127 | 0.67387 | 0.33447 | 0.30053 | 车直径钻孔刮批锋
468 | 2153407 | 65DP17-08BE 03 拉杆A | 0.52 |  | 7.96 |  | 0.08 | 1.284 | 9.844 | 11.244 | 9.9713 | 9.844 | 2.9984 | 2.659 | 2.6251 | 开料车8个槽钻2个通孔
469 | 2120257 | D 2400BKM-Y 01-反射板 | 5.94 |  |  |  | 0.08 | 0.903 | 6.923 | 6.923 | 6.923 | 6.923 | 1.8461 | 1.8461 | 1.8461 | 开料画点钻孔剪圆角
470 | 2120204 | D 2400BKF-YA 01-反射板 | 1.96 |  |  |  | 0.08 | 0.306 | 2.346 | 2.346 | 2.346 | 2.346 | 0.6256 | 0.6256 | 0.6256 | 开料画点钻4个孔
471 | 2110333 | D 400BKBF 03-振子板 | 4.15 |  |  |  | 0.08 | 0.6345 | 4.8645 | 4.8645 | 4.8645 | 4.8645 | 1.2972 | 1.2972 | 1.2972 | 开料画线2次折弯钻6个孔
472 | 2121373 | D D2400BFN 03 侧板 | 1.78 |  |  |  | 0.08 | 0.279 | 2.139 | 2.139 | 2.139 | 2.139 | 0.5704 | 0.5704 | 0.5704 | 开料画线折弯钻2个孔
473 | 2120253 | D 2400BKJA-R4 02-反射板 | 1.65 |  |  |  | 0.08 | 0.2595 | 1.9895 | 1.9895 | 1.9895 | 1.9895 | 0.53053 | 0.53053 | 0.53053 | 开料画点钻3个孔
474 | 2210435 | D 900BKB-RA-Y 06-环氧板 | 1.36 |  | 1.2 |  | 0.08 | 0.216 | 2.856 | 4.256 | 2.9833 | 2.856 | 1.1349 | 0.79554 | 0.7616 | 开料车圆画点钻1个孔
475 | 2110342 | D 450BKB 06-002-振子板 | 5.15 |  |  |  | 0.08 | 0.78 | 6.01 | 6.01 | 6.01 | 6.01 | 1.6027 | 1.6027 | 1.6027 | 开料画线2次折弯钻6个孔剪1个缺口 | 10月
476 | 2111339 | D 915BA8HWA 04反射架 | 4.57 |  |  |  | 0.08 | 0.6975 | 5.3475 | 5.3475 | 5.3475 | 5.3475 | 1.426 | 1.426 | 1.426 | 开料画点钻6个孔剪4个角
477 | 2134054 | D T5158BFL-Y 03 底板 | 5.12 |  |  |  | 0.08 | 0.78 | 5.98 | 5.98 | 5.98 | 5.98 | 1.5947 | 1.5947 | 1.5947 | 开料画点钻20个孔剪4个圆角
478 | 21.12.00420 | D 900/1800BKD 06-铜板 | 4.07 |  |  |  | 0.08 | 0.6225 | 4.7725 | 4.7725 | 4.7725 | 4.7725 | 1.2727 | 1.2727 | 1.2727 | 开料画点钻3个孔剪3个角
479 | 2132357 | D 2327SPL9D 05-15方顶 | 0.2 |  |  |  | 0.08 | 0.042 | 0.322 | 0.322 | 0.322 | 0.322 | 0.085867 | 0.085867 | 0.085867 | 钻1个孔
480 | 2120562 | Q 1500DB 04-中馈铜管 | 2.8 |  | 0.97 | 11.55 | 0.08 | 2.31 | 17.71 | 19.71 | 17.8918 | 17.71 | 5.256 | 4.7712 | 4.7227 | 车断铣槽刮批锋
481 | 2110219 | D 900JS 06-振子 | 1.15 |  |  |  | 0.08 | 0.1845 | 1.4145 | 1.4145 | 1.4145 | 1.4145 | 0.3772 | 0.3772 | 0.3772 | 开料画点钻1个孔
482 | 2133936 | D 2427BFL-Y 02 底板 | 8.02 |  |  |  | 0.08 | 1.215 | 9.315 | 9.32 | 9.32 | 9.32 | 2.4853 | 2.4853 | 2.4853 | 开料画线钻24个孔圆4个角铆2个铆钉
483 | 2121814 | Q 2400H12 01 波导管 | 11.69 |  |  | 65.25 | 0.08 | 11.553 | 88.573 | 91.573 | 88.8457 | 88.573 | 24.4195 | 23.6922 | 23.6195 | 开料铣槽钻孔
484 | 2110300 | Q 5800H9 01-铝管 | 19.75 |  |  | 56.05 | 0.08 | 11.382 | 87.262 | 90.262 | 87.5347 | 87.262 | 24.0699 | 23.3426 | 23.2699 | 开料铣槽钻孔
485 | 2121558 | 65DP09-0809RT0 02 隔离片 | 2.99 |  |  |  | 0.08 | 0.4605 | 3.5305 | 3.5305 | 3.5305 | 3.5305 | 0.94147 | 0.94147 | 0.94147 | 开料画线4次折弯画点钻2个孔
486 | 2120859 | Q 350BIID 03-主杆 | 16.47 |  |  |  | 0.08 | 2.4825 | 19.0325 | 19.0325 | 19.0325 | 19.0325 | 5.0753 | 5.0753 | 5.0753 | 开料画点钻孔折弯
487 | 2110671 | 90VP14-07RT0 02 振子板A | 4.33 |  |  |  | 0.08 | 0.6615 | 5.0715 | 5.0715 | 5.0715 | 5.0715 | 1.3524 | 1.3524 | 1.3524 | 开料画点钻17个孔
488 | 2110224 | D 800JS 08-振子 | 4.07 |  |  |  | 0.08 | 0.6225 | 4.7725 | 4.7725 | 4.7725 | 4.7725 | 1.2727 | 1.2727 | 1.2727 | 开料画点剪4个角钻2个孔
489 | 2134190 | 90DP08-2327RT0 01 底板 | 17.61 |  |  | 3.2 | 0.08 | 3.1335 | 24.0235 | 26.0235 | 24.2053 | 24.0235 | 6.9396 | 6.4548 | 6.4063 | 开料画点2次折弯钻51个孔铣2个槽剪2个角
490 | 2160010 | TJZ-4胶柱4(H6) |  |  | 0.8 |  | 0.08 | 0.132 | 1.012 | 2.412 | 1.1393 | 1.012 | 0.6432 | 0.30381 | 0.26987 | 车断钻通孔
491 | 2120108 | Q 2000A11 15-长铜管 | 0.8 |  | 0.97 |  | 0.08 | 0.2775 | 2.1275 | 2.1275 | 2.1275 | 2.1275 | 0.56733 | 0.56733 | 0.56733 | 车床开料车断
492 | 2160238 | D 450BKB 07-001-胶柱 | 0.8 |  | 2.8 |  | 0.08 | 0.552 | 4.232 | 5.632 | 4.3593 | 4.232 | 1.5019 | 1.1625 | 1.1285 | 车断两端车孔攻牙
493 | 2160190 | D 915BKB-H 03-支撑柱 | 0.9 |  | 0.96 |  | 0.08 | 0.291 | 2.231 | 3.631 | 2.3583 | 2.231 | 0.96827 | 0.62887 | 0.59493 | 车断两端钻孔攻牙
494 | 2121362 | Q 150CII-1 02 铝管 | 4.08 |  | 2.42 |  | 0.08 | 0.987 | 7.567 | 9.567 | 7.7488 | 7.567 | 2.5512 | 2.0664 | 2.0179 | 开料车端面压扁画点钻2个孔
495 | 2120759 | Q 2000A11 03-铜轴芯线B |  |  | 8.09 |  | 0.08 | 1.2255 | 9.3955 | 10.7955 | 9.5228 | 9.3955 | 2.8788 | 2.5394 | 2.5055 | 车直径车2个孔2个螺纹车1个槽
496 | 2110001 | D 2400A 05-振子片 | 1.05 |  |  |  | 0.08 | 0.17 | 1.3 | 1.3 | 1.3 | 1.3 | 0.34667 | 0.34667 | 0.34667 | 开料画线裁剪折弯 | 10月
497 | 2160244 | 60VP12-032 03-胶柱 | 0.8 |  | 2.8 |  | 0.08 | 0.552 | 4.232 | 6.232 | 4.4138 | 4.232 | 1.6619 | 1.177 | 1.1285 | 车断两端车孔攻牙
498 | 2121584 | 65DP1618-0820BE 08 隔离柱 | 0.63 |  | 2.2 |  | 0.08 | 0.4365 | 3.3465 | 4.7465 | 3.4738 | 3.3465 | 1.2657 | 0.92634 | 0.8924 | 车孔车内倒角车断攻牙
499 | 2110132 | D 1800SPL12W 01-振子 | 5 |  |  |  | 0.08 | 0.762 | 5.842 | 5.842 | 5.842 | 5.842 | 1.5579 | 1.5579 | 1.5579 | 开料画线折弯裁剪
500 | 2132177 | D 0825DSF 01-底板 | 7.27 |  |  |  | 0.08 | 1.1025 | 8.4525 | 8.4525 | 8.4525 | 8.4525 | 2.254 | 2.254 | 2.254 | 开料画点钻12个孔裁剪
501 | 2153211 | Q 2458MOE*6 04 底座 | 1.2 |  |  | 3.7 | 0.08 | 0.747 | 5.727 | 7.727 | 5.9088 | 5.727 | 2.0605 | 1.5757 | 1.5272 | 开料画线铣1个槽4个圆角
502 | 2121375 | 65VP15-5158RTO 05 反射条 | 3.17 |  |  |  | 0.08 | 0.4875 | 3.7375 | 3.7375 | 3.7375 | 3.7375 | 0.99667 | 0.99667 | 0.99667 | 开料画线折弯钻3个孔剪2个角
503 | 2151358 | D 2327SPL9D 04-线夹 | 2 |  |  |  | 0.08 | 0.312 | 2.392 | 2.392 | 2.392 | 2.392 | 0.63787 | 0.63787 | 0.63787 | 开料画线折弯剪2个角
504 | 2110110 | 65VP14-07 01-下振子 | 2.7 |  |  |  | 0.08 | 0.417 | 3.197 | 3.197 | 3.197 | 3.197 | 0.85253 | 0.85253 | 0.85253 | 开料画点钻6个孔
505 | 2132534 | Q 2400ATC15 03-玻璃钢 | 1.3 |  |  |  | 0.8 | 0.315 | 2.415 | 2.415 | 2.415 | 2.415 | 0.644 | 0.644 | 0.644 | 裁断
506 | 2131672 | Q 5800AD15 02-玻璃钢管 | 1.3 |  |  |  | 0.8 | 0.315 | 2.415 | 2.415 | 2.415 | 2.415 | 0.644 | 0.644 | 0.644 | 裁断
507 | 2121243 | D 700JS 04-铜柱 | 0.35 |  | 5.5 |  | 0.08 | 0.8895 | 6.8195 | 8.2195 | 6.9468 | 6.8195 | 2.1919 | 1.8525 | 1.8185 | 车直接车斜面钻通孔攻牙钻1小孔
508 | 2155041 | LQ 019-扼流套底座 | 1.5 |  | 2.7 |  | 0.08 | 0.642 | 4.922 | 6.922 | 5.1038 | 4.922 | 1.8459 | 1.361 | 1.3125 | 下料车一个阶梯钻孔攻牙
509 | 2160270 | D 915V14 04-下铝柱 |  |  | 3.4 |  | 0.08 | 0.522 | 4.002 | 5.402 | 4.1293 | 4.002 | 1.4405 | 1.1011 | 1.0672 | 车断车通孔车内倒角
510 | 2311555 | C T2400MOH 05 开槽螺母 |  |  | 2 | 15.7 | 0.08 | 2.667 | 20.447 | 23.447 | 20.7197 | 20.447 | 6.2525 | 5.5253 | 5.4525 | 车断铣六角铣1个槽
511 | 2110183 | 60VP12-09 04-振子 | 3.9 |  |  |  | 0.08 | 0.597 | 4.577 | 4.577 | 4.577 | 4.577 | 1.2205 | 1.2205 | 1.2205 | 开料画点钻4个孔剪4个角
512 | 22.11.00328 | Q 400W7T0 04 铝管 | 1.5 |  | 3 |  | 0.08 | 0.687 | 5.267 | 6.667 | 5.3943 | 5.267 | 1.7779 | 1.4385 | 1.4045 | 开料车两端面刮批锋
513 | 2132170 | L150 14-铝管 | 4.27 |  | 18.02 |  | 0.08 | 3.3555 | 25.7255 | 27.1255 | 25.8528 | 25.7255 | 7.2335 | 6.8941 | 6.8601 | 开料车两端面刮批锋
514 | 2120753 | L150 16-铜管 |  |  | 10.96 |  | 0.08 | 1.656 | 12.696 | 14.096 | 12.8233 | 12.696 | 3.7589 | 3.4195 | 3.3856 | 开料一端车台阶一端车内螺纹
515 | 2121215 | Q 900XTJA 03-月形板 | 5.25 | 8.75 |  |  | 0.08 | 2.112 | 16.192 | 16.192 | 16.192 | 16.192 | 4.3179 | 4.3179 | 4.3179 | 开料画线裁剪焊接
516 | 2151127 | D 450ACY6 03-接头套 |  |  | 4.5 | 3 | 0.08 | 1.137 | 8.717 | 10.717 | 8.8988 | 8.717 | 2.8579 | 2.373 | 2.3245 | 车台阶车倒角钻2个阶梯孔车断铣槽
517 | 2120590 | Q 350BIIA 03-扼流管 |  |  | 2.8 |  | 0.08 | 0.432 | 3.312 | 4.712 | 3.4393 | 3.312 | 1.2565 | 0.91714 | 0.8832 | 一端车内螺纹车断
518 | 2110134 | D 2400BKF-YA 02-振子 | 3.69 |  |  |  | 0.08 | 0.5655 | 4.3355 | 4.3355 | 4.3355 | 4.3355 | 1.1561 | 1.1561 | 1.1561 | 开料画线折弯钻2个孔
519 | 2150553 | Q 5158AC 08-支撑胶 | 0.3 |  |  |  | 0.08 | 0.057 | 0.437 | 0.437 | 0.437 | 0.437 | 0.11653 | 0.11653 | 0.11653 | 冲孔
520 | 2160160 | D 400BKBF 02-胶柱 | 0.8 |  | 2.8 |  | 0.08 | 0.552 | 4.232 | 5.632 | 4.3593 | 4.232 | 1.5019 | 1.1625 | 1.1285 | 车断两端车孔攻牙
521 | 2120551 | PS-0809B 08B-铜杆 |  |  | 3 |  | 0.08 | 0.462 | 3.542 | 4.942 | 3.6693 | 3.542 | 1.3179 | 0.97847 | 0.94453 | 车倒角车断一端车台阶
522 | 2121244 | 65VP12-045 05-铜柱 | 1.06 |  | 3.57 |  | 0.08 | 0.7065 | 5.4165 | 6.8165 | 5.5438 | 5.4165 | 1.8177 | 1.4783 | 1.4444 | 车直径车端面车倒角钻2个孔
523 | 2120107 | Q 2000A11 14-短铜管 | 0.8 |  | 0.97 |  | 0.08 | 0.2775 | 2.1275 | 2.1275 | 2.1275 | 2.1275 | 0.56733 | 0.56733 | 0.56733 | 车床开料车断
524 | 2231333 | RP-TNC微带插头 | 1.25 |  |  |  | 0.08 | 0.1995 | 1.5295 | 1.5295 | 1.5295 | 1.5295 | 0.40787 | 0.40787 | 0.40787 | 拆包装扩4个孔包胶布
525 | 2150472 | Q 800F5 02-线圈骨架 |  |  | 2.5 |  | 0.08 | 0.387 | 2.967 | 4.367 | 3.0943 | 2.967 | 1.1645 | 0.82514 | 0.7912 | 车两端台阶车断
526 | 2120260 | G 1500/0822×2D 02-反射板 | 7.25 |  |  |  | 0.08 | 1.0995 | 8.4295 | 8.4295 | 8.4295 | 8.4295 | 2.2479 | 2.2479 | 2.2479 | 开圆形料料画线钻12个孔
527 | 2132342 | D 915BQ8HWA 01-箱体 | 2.7 |  |  |  | 0.08 | 0.417 | 3.197 | 3.197 | 3.197 | 3.197 | 0.85253 | 0.85253 | 0.85253 | 画点钻6个孔
528 | 2211334 | Q 400A1 01 插座芯 |  |  | 13.5 |  | 0.08 | 2.037 | 15.617 | 17.017 | 15.7443 | 15.617 | 4.5379 | 4.1985 | 4.1645 | 车3个台阶车倒角车断
529 | 2153311 | D D2400BKC-H30V60 03 垫片 | 2 |  |  |  | 0.08 | 0.312 | 2.392 | 2.392 | 2.392 | 2.392 | 0.63787 | 0.63787 | 0.63787 | 开料画点钻4个孔
530 | 2131802 | GFQ-4-盖板+铝盒体 | 18.05 |  |  | 4.61 | 0.67 | 3.5 | 26.83 | 28.83 | 27.01 | 26.83 | 7.688 | 7.2027 | 7.1547 | 铣面钻螺丝孔攻牙增加锁螺丝画点打点等工序 | 10月
531 | 2153496 | 90DP11-2327RT0 02 折边 | 1.72 |  |  |  | 0.08 | 0.27 | 2.07 | 2.07 | 2.07 | 2.07 | 0.552 | 0.552 | 0.552 | 开料画点钻3个孔折弯
532 | 2120801 | 65DP12-0809AT0 04-隔离片 | 1.7 |  |  |  | 0.08 | 0.267 | 2.047 | 2.047 | 2.047 | 2.047 | 0.54587 | 0.54587 | 0.54587 | 开料画点钻3个孔
533 | 2311517 | 圆螺母 |  |  | 5.22 |  | 0.08 | 0.795 | 6.095 | 7.495 | 6.2223 | 6.095 | 1.9987 | 1.6593 | 1.6253 | 扩孔攻牙车倒角清洗
534 | 2131623 | 21.13.01682-玻璃钢 | 8.91 |  |  |  | 0.08 | 1.3485 | 10.3385 | 10.3385 | 10.3385 | 10.3385 | 2.7569 | 2.7569 | 2.7569 | 裁断打包
535 | 2131591 | 21.13.01644-玻璃钢 | 8.31 |  |  |  | 0.08 | 1.2585 | 9.6485 | 9.6485 | 9.6485 | 9.6485 | 2.5729 | 2.5729 | 2.5729 | 裁断打包
536 | 2150015 | D 5500J 04-方铝管 | 4.8 |  |  | 4.5 | 0.08 | 1.407 | 10.787 | 12.787 | 10.9688 | 10.787 | 3.4099 | 2.925 | 2.8765 | 铣3个槽画点钻10个孔刮批锋
537 | 2134123 | C 450ZA 09 底板 | 7.5 |  |  |  | 0.08 | 1.137 | 8.717 | 8.717 | 8.717 | 8.717 | 2.3245 | 2.3245 | 2.3245 | 开料画线剪2个半圆钻10个孔
538 | 2120761 | Q 2000A11 05-铜轴芯线D |  |  | 8.09 |  | 0.08 | 1.2255 | 9.3955 | 10.7955 | 9.5228 | 9.3955 | 2.8788 | 2.5394 | 2.5055 | 车直径车2个孔2个螺纹车1个槽
539 | 2134186 | D E24/58MOB 05 天线罩 |  |  |  | 3 | 0.08 | 0.462 | 3.542 | 5.542 | 3.7238 | 3.542 | 1.4779 | 0.99302 | 0.94453 | 画线铣2个槽
540 | 2153527 | 120VP10-04RT0 04 支撑柱 |  |  | 5.52 |  | 0.08 | 0.84 | 6.44 | 7.84 | 6.5673 | 6.44 | 2.0907 | 1.7513 | 1.7173 | 车断两端车孔攻牙
541 | 2153516 | 90VH11-24RT0 02 折边 | 3.32 |  |  | 2.7 | 0.08 | 0.915 | 7.015 | 9.015 | 7.1968 | 7.015 | 2.404 | 1.9192 | 1.8707 | 开料画线折弯铣2个槽钻6个孔剪4个缺口
542 | 2132118 | KBT65DP15-0809AT0 02-底板 | 44.8 |  |  | 3.2 | 0.08 | 7.212 | 55.292 | 57.292 | 55.4738 | 55.292 | 15.2779 | 14.793 | 14.7445 | 开料画点铣2个槽钻208个孔
543 | 2160041 | TJZ-3 胶柱3 |  |  | 0.8 |  | 0.08 | 0.132 | 1.012 | 2.412 | 1.1393 | 1.012 | 0.6432 | 0.30381 | 0.26987 | 车床开料车通孔
544 | 2134300 | D 0427BKM-Y 01 底板 | 5 |  |  |  | 0.08 | 0.762 | 5.842 | 5.842 | 5.842 | 5.842 | 1.5579 | 1.5579 | 1.5579 | 开料画点钻13个孔其中沉孔9个
545 | 2132238 | 30DP21-1820AT0 01-底板 | 17.5 |  |  |  | 0.08 | 2.637 | 20.217 | 20.217 | 20.217 | 20.217 | 5.3912 | 5.3912 | 5.3912 | 画点钻100个孔
546 | 2134103 | D 5800BKM13 02 底板 | 3.99 |  |  |  | 0.08 | 0.6105 | 4.6805 | 4.6805 | 4.6805 | 4.6805 | 1.2481 | 1.2481 | 1.2481 | 开料钻15个孔剪4个角
547 | 2134168 | D 0727BKML-R2 01 底板 | 5.97 |  |  |  | 0.08 | 0.9075 | 6.9575 | 6.9575 | 6.9575 | 6.9575 | 1.8553 | 1.8553 | 1.8553 | 下料、钻21个孔、圆四个角
548 | 2150780 | Q 150W6 02-轴套 |  |  | 7 |  | 0.08 | 1.062 | 8.142 | 9.542 | 8.2693 | 8.142 | 2.5445 | 2.2051 | 2.1712 | 车台阶钻孔
549 | 22.13.00091 | L150 07-铜管盖 |  |  | 17.43 |  | 0.08 | 2.6265 | 20.1365 | 21.5365 | 20.2638 | 20.1365 | 5.7431 | 5.4037 | 5.3697 | 车台阶车内外螺纹内外倒角车断
550 | 2153503 | Q 0825BLDB 03 路灯座 | 59.19 | 75.26 |  |  | 1.53 | 20.397 | 156.377 | 156.377 | 156.377 | 156.377 | 41.7005 | 41.7005 | 41.7005 | 烧焊装配打磨
551 | 2134048 | D 5800BKM11-1 01 底板 | 6.78 |  |  |  | 0.08 | 1.029 | 7.889 | 7.889 | 7.889 | 7.889 | 2.1037 | 2.1037 | 2.1037 | 开料画点钻17个孔剪4个圆角
552 | 2134366 | D 0727BKML-JMZM 01底板 | 6.07 |  |  |  | 0.08 | 0.9225 | 7.0725 | 7.0725 | 7.0725 | 7.0725 | 1.886 | 1.886 | 1.886 | 开料画点钻21个孔剪4个圆角
553 | 2133398 | G 1500/0822×2C 01-天线罩底座 |  |  | 1.5 |  | 0.08 | 0.237 | 1.817 | 3.217 | 1.9443 | 1.817 | 0.85787 | 0.51847 | 0.48453 | 车床车1个孔
554 | 2133967 | D 2400BKM11 01 底板 | 5.56 |  |  |  | 0.08 | 0.846 | 6.486 | 6.486 | 6.486 | 6.486 | 1.7296 | 1.7296 | 1.7296 | 开料画点钻11个孔剪4个圆角
555 | 2134297 | D 0427BKM 02 底板 | 4.34 |  |  |  | 0.08 | 0.663 | 5.083 | 5.083 | 5.083 | 5.083 | 1.3555 | 1.3555 | 1.3555 | 开料画点钻13个孔剪4个圆角
556 | 2151972 | Q 0825BLDB 03 路灯座 | 47.19 | 75.26 |  |  | 1.53 | 18.597 | 142.577 | 142.577 | 142.577 | 142.577 | 38.0205 | 38.0205 | 38.0205 | 烧焊装配打磨
557 | 2132087 | Q 24/58MOG6×6 02-顶盖 |  |  | 3.8 |  | 0.08 | 0.582 | 4.462 | 5.862 | 4.5893 | 4.462 | 1.5632 | 1.2238 | 1.1899 | 车床扩大槽
558 | 2160042 | TJZ-3 胶柱3 |  |  | 1 |  | 0.08 | 0.162 | 1.242 | 2.642 | 1.3693 | 1.242 | 0.70453 | 0.36514 | 0.3312 | 车床开料车通孔
559 | 2160043 | TJZ-3 胶柱3 |  |  | 0.8 |  | 0.08 | 0.132 | 1.012 | 2.412 | 1.1393 | 1.012 | 0.6432 | 0.30381 | 0.26987 | 车床开料车通孔
560 | 2160044 | TJZ-3 胶柱3 |  |  | 1 |  | 0.08 | 0.162 | 1.242 | 2.642 | 1.3693 | 1.242 | 0.70453 | 0.36514 | 0.3312 | 车床开料车通孔
561 | 2311557 | C T2458MOH 05 开槽螺母 |  |  |  | 1.7 | 0.08 | 0.267 | 2.047 | 4.047 | 2.2288 | 2.047 | 1.0792 | 0.59435 | 0.54587 | 铣1个槽
562 | 2110600 | D 1500SPD12 02-振子主杆 | 0.74 |  |  | 2.71 | 0.08 | 0.5295 | 4.0595 | 6.0595 | 4.2413 | 4.0595 | 1.6159 | 1.131 | 1.0825 | 铣断铣槽钻孔攻牙刮批锋
563 | 2132578 | D 0825SYB01 13 底板 | 4.43 |  |  |  | 0.08 | 0.6765 | 5.1865 | 5.1865 | 5.1865 | 5.1865 | 1.3831 | 1.3831 | 1.3831 | 开料画点钻18个孔圆四个角
564 | 2410170 | 振子组件 |  |  | 7 |  | 0.08 | 1.062 | 8.142 | 9.542 | 8.2693 | 8.142 | 2.5445 | 2.2051 | 2.1712 | 车床开料车台阶车孔车倒角
565 | 2131530 | Q 2400AT6 01-玻璃钢 | 0.8 |  |  |  | 0.08 | 0.132 | 1.012 | 1.012 | 1.012 | 1.012 | 0.26987 | 0.26987 | 0.26987 | 切断倒角清洗
566 | 2133443 | Q 900H12 06-塑料盖 | 1.28 |  |  | 36.88 | 0.08 | 5.736 | 43.976 | 45.976 | 44.1578 | 43.976 | 12.2603 | 11.7754 | 11.7269 | 铣平面铣槽
567 | 2134206 | XD 5158I 02 下端盖 |  |  |  | 0.74 | 0.08 | 0.123 | 0.943 | 0.943 | 0.943 | 0.943 | 0.25147 | 0.25147 | 0.25147 | 铣平三个胶柱
568 | 2131471 | Q 5800BII12 01-玻璃钢 | 0.8 |  |  |  | 0.08 | 0.132 | 1.012 | 1.012 | 1.012 | 1.012 | 0.26987 | 0.26987 | 0.26987 | 切断倒角清洗
569 | 2134220 | Q 400W7T0 06 圆管 | 4.5 |  |  |  | 0.08 | 0.687 | 5.267 | 5.267 | 5.267 | 5.267 | 1.4045 | 1.4045 | 1.4045 | 开料车两端面刮批锋
570 | 2154712 | Q 30A 10-PVC板 | 1.8 |  |  | 4.22 | 0.08 | 0.915 | 7.015 | 9.015 | 7.1968 | 7.015 | 2.404 | 1.9192 | 1.8707 | 开料铣侧面画线钻4个孔
571 | 2131680 | Q 2600AT5-NJ 01-玻璃钢 | 0.8 |  |  |  | 0.08 | 0.132 | 1.012 | 1.012 | 1.012 | 1.012 | 0.26987 | 0.26987 | 0.26987 | 切断倒角清洗
572 | 22.12.00226 | RD2 076 铜柱 |  |  | 3.53 |  | 0.08 | 0.5415 | 4.1515 | 5.5515 | 4.2788 | 4.1515 | 1.4804 | 1.141 | 1.1071 | 车断钻孔攻牙
573 | 2111058 | 90VP14-0608RT0 02 振子 | 2.71 |  |  |  | 0.08 | 0.4185 | 3.2085 | 3.2085 | 3.2085 | 3.2085 | 0.8556 | 0.8556 | 0.8556 | 开料折弯钻9个孔
574 | 2151751 | 90DP14-0809AT0 07-垫块 | 2.86 |  |  | 1.87 | 0.08 | 0.7215 | 5.5315 | 7.5315 | 5.7133 | 5.5315 | 2.0084 | 1.5236 | 1.4751 | 开料铣端面攻牙
575 | 2131810 | GFQ-3-1725SMA-盖板+铝盒体 | 15.59 |  |  | 4.61 | 0.67 | 3.13 | 24 | 26 | 24.18 | 24 | 6.9333 | 6.448 | 6.4 | 铣面钻螺丝孔攻牙增加锁螺丝画点打点等工序 | 10月
576 | 2150244 | C 2400AIV-N 02-焊接顶 |  |  | 7.3 |  | 0.08 | 1.107 | 8.487 | 9.887 | 8.6143 | 8.487 | 2.6365 | 2.2971 | 2.2632 | 车台阶车槽两端车孔攻牙
577 | 2132293 | D 0825BKMX 04-底板 | 0.54 |  |  |  | 0.08 | 0.093 | 0.713 | 0.713 | 0.713 | 0.713 | 0.19013 | 0.19013 | 0.19013 | 画点钻2个孔
578 | 2134295 | D 2400BFN 01 底板 | 5.24 |  |  |  | 0.08 | 0.798 | 6.118 | 6.118 | 6.118 | 6.118 | 1.6315 | 1.6315 | 1.6315 | 开料画点钻16个孔剪4个圆角
579 | 21.13.01274 | Q 900H12 04-盖板 | 5.2 |  |  |  | 0.08 | 0.792 | 6.072 | 6.072 | 6.072 | 6.072 | 1.6192 | 1.6192 | 1.6192 | 开料画点钻24个孔
580 | 2110561 | D 915EA9 02-振子 | 2 |  |  |  | 0.08 | 0.312 | 2.392 | 2.392 | 2.392 | 2.392 | 0.63787 | 0.63787 | 0.63787 | 开料画线钻6个孔
581 | 2110117 | 65HP14-07 01-下振子 | 2 |  |  |  | 0.08 | 0.312 | 2.392 | 2.392 | 2.392 | 2.392 | 0.63787 | 0.63787 | 0.63787 | 开料画点钻5个孔
582 | 2150772 | D 5158K18×2B 02-安装板 | 1.33 |  |  |  | 0.08 | 0.2115 | 1.6215 | 1.6215 | 1.6215 | 1.6215 | 0.4324 | 0.4324 | 0.4324 | 开料画点钻4个孔
583 | 2120196 | D 900BKB-RA-Y 02-反射板 | 2.46 |  |  |  | 0.08 | 0.381 | 2.921 | 2.921 | 2.921 | 2.921 | 0.77893 | 0.77893 | 0.77893 | 开料画点钻10个孔
584 | 2121891 | Q 2458XTR*2 03 焊片A | 1.12 |  |  |  | 0.08 | 0.18 | 1.38 | 1.38 | 1.38 | 1.38 | 0.368 | 0.368 | 0.368 | 开料画点钻2个孔
585 | 2121892 | Q 2458XTR*2 04 焊片B | 1.12 |  |  |  | 0.08 | 0.18 | 1.38 | 1.38 | 1.38 | 1.38 | 0.368 | 0.368 | 0.368 | 开料画点钻2个孔
586 | 2121831 | Q D2400G13 08 波导管 | 11.69 |  |  | 78.57 | 0.08 | 13.551 | 103.891 | 105.891 | 104.0728 | 103.891 | 28.2376 | 27.7528 | 27.7043 | 开料画线铣槽钻孔
587 | 2131597 | Q 2400AT3-NJ 01-玻璃钢 | 0.8 |  |  |  | 0.08 | 0.132 | 1.012 | 1.012 | 1.012 | 1.012 | 0.26987 | 0.26987 | 0.26987 | 切断倒角清洗
588 | 2120213 | D 800BKB-RA-Y 02-反射板 | 2.86 |  |  |  | 0.08 | 0.441 | 3.381 | 3.381 | 3.381 | 3.381 | 0.9016 | 0.9016 | 0.9016 | 开料画点钻10个孔
589 | 2160134 | D 5158P9A 02-胶柱 |  |  | 6.05 |  | 0.08 | 0.9195 | 7.0495 | 8.4495 | 7.1768 | 7.0495 | 2.2532 | 1.9138 | 1.8799 | 车直径车台阶车断攻牙
590 | 2230266 | N型微带接头 | 0.9 |  |  |  | 0.08 | 0.147 | 1.127 | 1.127 | 1.127 | 1.127 | 0.30053 | 0.30053 | 0.30053 | 扩4个孔
591 | 2160137 | 65VP12-045P 01-下支撑柱 | 0.67 |  | 0.8 |  | 0.08 | 0.2325 | 1.7825 | 3.7825 | 1.9643 | 1.7825 | 1.0087 | 0.52382 | 0.47533 | 车断钻孔攻牙
592 | 2160310 | D 915BQ9R 03-柱 |  |  | 4.67 |  | 0.08 | 0.7125 | 5.4625 | 6.8625 | 5.5898 | 5.4625 | 1.83 | 1.4906 | 1.4567 | 车直径车孔
593 | 2153526 | 120VP10-04RT0 03 接地柱 |  |  | 5.52 |  | 0.08 | 0.84 | 6.44 | 7.84 | 6.5673 | 6.44 | 2.0907 | 1.7513 | 1.7173 | 车断两端车孔攻牙
594 | 22.12.00225 | RD2 075 铜柱 |  |  | 3.53 |  | 0.08 | 0.5415 | 4.1515 | 5.5515 | 4.2788 | 4.1515 | 1.4804 | 1.141 | 1.1071 | 车断钻孔攻牙
595 | 2121574 | 90VP14-0608RT0 03 馈电片 | 2.34 |  |  | 9.6 | 0.08 | 1.803 | 13.823 | 15.823 | 14.0048 | 13.823 | 4.2195 | 3.7346 | 3.6861 | 开料铣4个缺口钻5个孔折弯
596 | 2134222 | D 5158EA23 01A 天线罩 |  |  |  | 4.71 | 0.08 | 0.7185 | 5.5085 | 7.5085 | 5.6903 | 5.5085 | 2.0023 | 1.5174 | 1.4689 | 画点定位钻2个孔
597 | 2133981 | D X2327BKC 01 底板 | 3.44 |  |  |  | 0.08 | 0.528 | 4.048 | 4.048 | 4.048 | 4.048 | 1.0795 | 1.0795 | 1.0795 | 开料画点钻14个孔
598 | 2151710 | D 5158EA23 05-安装板 | 1.05 |  |  | 4.36 | 0.08 | 0.8235 | 6.3135 | 8.3135 | 6.4953 | 6.3135 | 2.2169 | 1.7321 | 1.6836 | 开料钻4个孔铣2个孔
599 | 2121353 | D 2400EC14 01反射组件 | 8.78 |  |  |  | 0.08 | 1.329 | 10.189 | 10.189 | 10.189 | 10.189 | 2.7171 | 2.7171 | 2.7171 | 开料画点钻17个孔剪4个圆角2个槽压4个铆螺母
600 | 2111056 | D 350BKB 06 振子板 | 6.35 |  |  |  | 0.08 | 0.96 | 7.39 | 7.39 | 7.39 | 7.39 | 1.9707 | 1.9707 | 1.9707 | 开料画线2次折弯钻6个孔剪1个缺口2个侧边 | 10月
601 | 2160245 | 60VP12-032 04-铝柱 | 0.8 |  | 3.2 |  | 0.08 | 0.612 | 4.692 | 6.692 | 4.8738 | 4.692 | 1.7845 | 1.2997 | 1.2512 | 车断两端车孔攻牙
602 | 2153110 | D 1200J15 02 支柱 |  |  | 2 |  | 0.08 | 0.312 | 2.392 | 3.792 | 2.5193 | 2.392 | 1.0112 | 0.67181 | 0.63787 | 车断车床钻1个孔
603 | 2131754 | L400 03-铜管 |  |  | 10.96 |  | 0.08 | 1.656 | 12.696 | 14.096 | 12.8233 | 12.696 | 3.7589 | 3.4195 | 3.3856 | 车断一端车内台阶一端车内螺纹
604 | 2133370 | D 5158BKF-Y 01-天线座 | 1.6 |  |  | 0.55 | 0.08 | 0.3345 | 2.5645 | 4.5645 | 2.7463 | 2.5645 | 1.2172 | 0.73235 | 0.68387 | 手工剪胶柱铣平胶柱画线钻4个孔
605 | 2134223 | Q D2400G10 01 玻璃钢 | 0.8 |  |  | 0.9 | 0.08 | 0.267 | 2.047 | 4.047 | 2.2288 | 2.047 | 1.0792 | 0.59435 | 0.54587 | 切断倒角清洗铣1个槽
606 | 2134228 | Q D2400G13 06 玻璃钢 | 0.8 |  |  | 0.9 | 0.08 | 0.267 | 2.047 | 4.047 | 2.2288 | 2.047 | 1.0792 | 0.59435 | 0.54587 | 切断倒角清洗铣1个槽
607 | 2131677 | Q 2400T8D 02-玻璃钢 | 0.3 |  | 1.2 |  | 0.08 | 0.237 | 1.817 | 3.217 | 1.9443 | 1.817 | 0.85787 | 0.51847 | 0.48453 | 拆包装车3条槽打包
608 | 2120462 | D 2400C10 06-调节卡 | 0.27 | 2.17 |  |  | 0.08 | 0.378 | 2.898 | 4.898 | 3.0798 | 2.898 | 1.3061 | 0.82128 | 0.7728 | 钻孔烧焊
609 | 31.21.00199 | TDJ-2400A 胶托(五副装) | 27 |  |  |  | 0.08 | 4.062 | 31.142 | 31.142 | 31.142 | 31.142 | 8.3045 | 8.3045 | 8.3045 | 开料焊接
610 | 2160286 | 120VP14-043 02-胶柱 | 1.58 |  | 3.69 |  | 0.08 | 0.8025 | 6.1525 | 6.1525 | 6.1525 | 6.1525 | 1.6407 | 1.6407 | 1.6407 | 车直径钻孔攻牙
611 | 2132225 | 65DP18-0809AT0 01-底板 | 102.06 |  |  | 3.76 | 0.08 | 15.885 | 121.785 | 123.785 | 121.9668 | 121.785 | 33.0093 | 32.5245 | 32.476 | 开料画点铣2个槽钻502个孔
612 | 2134226 | Q D2400G13 04 顶盖 | 0.6 |  |  | 1.2 | 0.08 | 0.08 | 1.96 | 3.96 | 2.1418 | 1.96 | 1.056 | 0.57115 | 0.52267 | 铣平胶柱钻2个孔
613 | 2134227 | Q D2400G13 05 底盖 | 0.6 |  |  | 4.5 | 0.08 | 0.08 | 5.26 | 7.26 | 5.4418 | 5.26 | 1.936 | 1.4512 | 1.4027 | 铣方槽钻2个孔
614 | 2320260 | 天线罩型材 | 0.87 |  |  |  | 0.08 | 0.1425 | 1.0925 | 1.0925 | 1.0925 | 1.0925 | 0.29133 | 0.29133 | 0.29133 | 天线罩型材开料
615 | 2154689 | C 450/900/1500/2400CX401 绝缘子 |  |  | 5.72 |  | 0.08 | 0.87 | 6.67 | 8.07 | 6.7973 | 6.67 | 2.152 | 1.8126 | 1.7787 | 车床车1个孔车2个台阶
616 | 2134225 | Q D2400G13 01 底座 |  |  | 7.91 |  | 0.08 | 1.1985 | 9.1885 | 10.5885 | 9.3158 | 9.1885 | 2.8236 | 2.4842 | 2.4503 | 攻牙车孔车断车台阶车倒角
617 | 2153268 | 90VP11-24RT0 01 折边 | 1.96 |  |  | 1.21 | 0.08 | 0.4875 | 3.7375 | 5.7375 | 3.9193 | 3.7375 | 1.53 | 1.0452 | 0.99667 | 开料折弯铣槽钻4个孔
618 | 2120477 | 65DP15-042 04-隔离板 | 2.17 |  |  |  | 0.08 | 0.3375 | 2.5875 | 2.5875 | 2.5875 | 2.5875 | 0.69 | 0.69 | 0.69 | 开料画线折弯钻3个孔
619 | 2110172 | D 700JS 01-振子 | 3.04 |  |  |  | 0.08 | 0.468 | 3.588 | 3.588 | 3.588 | 3.588 | 0.9568 | 0.9568 | 0.9568 | 开料画点钻2个孔剪4个角
620 | 2121229 | Q 700W6A 01-铜管 |  |  | 0.8 | 1.6 | 0.08 | 0.372 | 2.852 | 4.852 | 3.0338 | 2.852 | 1.2939 | 0.80902 | 0.76053 | 开料铣1个缺口
621 | 2160287 | 120VP14-043 03-铝柱 | 1.58 |  | 3.69 |  | 0.08 | 0.8025 | 6.1525 | 6.1525 | 6.1525 | 6.1525 | 1.6407 | 1.6407 | 1.6407 | 车直径钻孔攻牙
622 | 2131656 | Q 5800AT 01-玻璃钢管 | 0.8 |  |  |  | 0.08 | 0.132 | 1.012 | 1.012 | 1.012 | 1.012 | 0.26987 | 0.26987 | 0.26987 | 裁断磨倒角清洗
623 | 2131643 | Q 700W6A 02-玻璃钢管 | 0.1 |  | 2.9 |  | 0.08 | 0.462 | 3.542 | 4.942 | 3.6693 | 3.542 | 1.3179 | 0.97847 | 0.94453 | 一端车外螺纹一端车内直径
624 | 2160259 | Q 900XTJ 04-柱 | 1.58 |  | 6.49 |  | 0.08 | 1.2225 | 9.3725 | 11.3725 | 9.5543 | 9.3725 | 3.0327 | 2.5478 | 2.4993 | 车外径车断两端钻孔攻牙
625 | 2153283 | D D2400BKC-H30V60 02 折边 | 1.18 |  |  |  | 0.08 | 0.189 | 1.449 | 1.449 | 1.449 | 1.449 | 0.3864 | 0.3864 | 0.3864 | 开料折弯钻2个孔
626 | 22.15.01937 | Q D2400G13 02 压接座 |  |  | 5.16 |  | 0.08 | 0.786 | 6.026 | 7.426 | 6.1533 | 6.026 | 1.9803 | 1.6409 | 1.6069 | 车直径车孔车台阶车槽
627 | 2151929 | 90DP15-18AE 02-拉杆 | 0.52 |  | 3.98 |  | 0.08 | 0.687 | 5.267 | 6.667 | 5.3943 | 5.267 | 1.7779 | 1.4385 | 1.4045 | 开料车8个槽钻2个通孔
628 | 2120310 | Q 0309XTI 03-反射板A | 1.77 |  |  |  | 0.08 | 0.2775 | 2.1275 | 2.1275 | 2.1275 | 2.1275 | 0.56733 | 0.56733 | 0.56733 | 开料画点钻3个孔剪圆角
629 | 2110976 | 65VP15-055RT0 03 振子板B | 1.08 |  |  |  | 0.08 | 0.174 | 1.334 | 2.734 | 1.4613 | 1.334 | 0.72907 | 0.38967 | 0.35573 | 开料画点钻5个孔
630 | 2133934 | D X5158IA-G14 03 底板 | 4.73 |  |  |  | 0.08 | 0.7215 | 5.5315 | 5.5315 | 5.5315 | 5.5315 | 1.4751 | 1.4751 | 1.4751 | 开料画线折弯钻20个孔
631 | 2121230 | Q 1822T5 01-铜管 |  |  | 0.97 | 0.57 | 0.08 | 0.243 | 1.863 | 3.863 | 2.0448 | 1.863 | 1.0301 | 0.54528 | 0.4968 | 下料、车断、铣槽、打批峰
632 | 2132350 | D 2400G15×3 04-端盖 | 2.39 |  |  | 1.35 | 0.08 | 0.573 | 4.393 | 6.393 | 4.5748 | 4.393 | 1.7048 | 1.22 | 1.1715 | 铣平内端面画点钻15个孔
633 | 2120338 | D 0722DSAL 03 铝片 | 0.83 |  |  |  | 0.08 | 0.1365 | 1.0465 | 2.4465 | 1.1738 | 1.0465 | 0.6524 | 0.31301 | 0.27907 | 开料画点钻2个孔
634 | 2110360 | 60VP12-04 01-上贴片 | 1.84 |  |  |  | 0.08 | 0.288 | 2.208 | 2.208 | 2.208 | 2.208 | 0.5888 | 0.5888 | 0.5888 | 开料画点钻4个孔
635 | 2121607 | 30DP18-0809ATO 01隔离片 | 3.27 |  |  |  | 0.08 | 0.5025 | 3.8525 | 3.8525 | 3.8525 | 3.8525 | 1.0273 | 1.0273 | 1.0273 | 开料折两次弯钻4个孔
636 | 2120623 | D 915BQ9A 05-馈电带 | 1.1 |  |  |  | 0.08 | 0.177 | 1.357 | 1.357 | 1.357 | 1.357 | 0.36187 | 0.36187 | 0.36187 | 开料画线钻1个孔
637 | 2210532 | C 0822A 05-垫板 |  |  | 3.8 |  | 0.08 | 0.582 | 4.462 | 5.862 | 4.5893 | 4.462 | 1.5632 | 1.2238 | 1.1899 | 车直径车孔车断
638 | 2131755 | L400 05-铝管 | 4.27 |  | 12.02 |  | 0.08 | 2.4555 | 18.8255 | 20.2255 | 18.9528 | 18.8255 | 5.3935 | 5.0541 | 5.0201 | 开料车两端刮批锋
639 | 2410967 | C 2500IV-D 05振子组件 |  |  | 7 |  | 0.08 | 1.062 | 8.142 | 9.542 | 8.2693 | 8.142 | 2.5445 | 2.2051 | 2.1712 | 车床开料车台阶车孔车倒角
640 | 2410968 | C 400DIV-D 01-01 振子组件 |  |  | 7 |  | 0.08 | 1.062 | 8.142 | 9.542 | 8.2693 | 8.142 | 2.5445 | 2.2051 | 2.1712 | 车床开料车台阶车孔车倒角
641 | 2121811 | Q 0427XTK 03 调试片 | 2.82 |  |  |  | 0.08 | 0.435 | 3.335 | 3.335 | 3.335 | 3.335 | 0.88933 | 0.88933 | 0.88933 | 开料画线折弯
642 | 2134221 | D 5158K20-4A 01 箱体 |  |  |  | 4.38 | 0.08 | 0.669 | 5.129 | 7.129 | 5.3108 | 5.129 | 1.9011 | 1.4162 | 1.3677 | 新钻2个孔
643 | 2121830 | Q D2400G10 03 波导管 | 10.35 |  |  | 53.4 | 0.08 | 9.5745 | 73.4045 | 75.4045 | 73.5863 | 73.4045 | 20.1079 | 19.623 | 19.5745 | 开料画线铣槽钻孔
644 | 2111047 | 90VP11-0406RT0 04 振子 | 3.71 |  |  |  | 0.08 | 0.5685 | 4.3585 | 4.3585 | 4.3585 | 4.3585 | 1.1623 | 1.1623 | 1.1623 | 开料画点折弯钻9个孔
645 | 2121369 | 90VP811-0825RT0-C1 02 反射条 | 1.94 |  |  |  | 0.08 | 0.303 | 2.323 | 2.323 | 2.323 | 2.323 | 0.61947 | 0.61947 | 0.61947 | 开料画线折弯钻3个孔
646 | 2133789 | 65DP09-0809RT0 01 底板 | 15.47 |  |  | 2.32 | 0.08 | 2.6805 | 20.5505 | 22.5505 | 20.7323 | 20.5505 | 6.0135 | 5.5286 | 5.4801 | 开料画点铣2个槽钻47个孔
647 | 2121824 | C T2400MOH 04 螺柱 |  |  | 6.5 |  | 0.08 | 0.987 | 7.567 | 8.967 | 7.6943 | 7.567 | 2.3912 | 2.0518 | 2.0179 | 车外螺纹车小台阶车孔车断
648 | 2134224 | Q D2400G10 02 天线罩 |  |  | 2.1 |  | 0.08 | 0.327 | 2.507 | 2.507 | 2.507 | 2.507 | 0.66853 | 0.66853 | 0.66853 | 车断
649 | 2134229 | Q D2400G13 07 天线罩 |  |  | 2.1 |  | 0.08 | 0.327 | 2.507 | 2.507 | 2.507 | 2.507 | 0.66853 | 0.66853 | 0.66853 | 车断
650 | 2131206 | D 0825DSB 02-底盖 |  |  |  | 2.2 | 0.08 | 0.342 | 2.622 | 4.622 | 2.8038 | 2.622 | 1.2325 | 0.74768 | 0.6992 | 钻1个孔铣平棱铣一个槽
651 | 2153270 | CTZ-DIV 03 下固定座 |  |  | 1.2 |  | 0.08 | 0.192 | 1.472 | 1.472 | 1.472 | 1.472 | 0.39253 | 0.39253 | 0.39253 | 攻牙
652 | 2130198 | X 230MT 02-胶套 | 1.5 |  |  |  | 0.05 | 0.2325 | 1.7825 | 1.7825 | 1.7825 | 1.7825 | 0.47533 | 0.47533 | 0.47533 | 扩孔切槽
653 | 2151819 | Q 350BD 01-轴套 |  |  | 5.5 |  | 0.08 | 0.837 | 6.417 | 7.817 | 6.5443 | 6.417 | 2.0845 | 1.7451 | 1.7112 | 车直径车台阶车牙车孔车倒角
654 | 2130833 | D 5158BKT-C 02-底板 | 5.5 |  |  |  | 0.08 | 0.837 | 6.417 | 6.417 | 6.417 | 6.417 | 1.7112 | 1.7112 | 1.7112 | 拆铆螺母贴胶纸
655 | 21.15.01040 | D 900SPL12W 08-馈源胶座(改形) |  |  |  | 1.37 | 0.08 | 0.2175 | 1.6675 | 3.6675 | 1.8493 | 1.6675 | 0.978 | 0.49315 | 0.44467 | 铣平支柱
656 | 2111132 | 65DP15-045AT0 03 上振子 | 3.39 |  |  |  | 0.08 | 0.5205 | 3.9905 | 3.9905 | 3.9905 | 3.9905 | 1.0641 | 1.0641 | 1.0641 | 开料画点钻17个孔
657 | 2150289 | C 400II 06-底座 |  |  | 4.19 |  | 0.08 | 0.6405 | 4.9105 | 6.3105 | 5.0378 | 4.9105 | 1.6828 | 1.3434 | 1.3095 | 车床开料车端面车孔车螺纹车倒角
658 | 2120494 | Q 400W9 09-主杆 | 16.47 |  |  |  | 0.08 | 2.4825 | 19.0325 | 19.0325 | 19.0325 | 19.0325 | 5.0753 | 5.0753 | 5.0753 | 开料画点钻孔折弯
659 | 2131364 | Q 5800H9 04-塑料盖 | 2.2 |  |  | 9.52 | 0.08 | 1.77 | 13.57 | 15.57 | 13.7518 | 13.57 | 4.152 | 3.6672 | 3.6187 | 开料铣面铣槽锉圆角
660 | 2132432 | 65DP1416-0820RT0 01-底板 | 62.6 |  |  | 2.1 | 0.08 | 9.717 | 74.497 | 76.497 | 74.6788 | 74.497 | 20.3992 | 19.9144 | 19.8659 | 开料画点铣3个槽钻270个孔
661 | 2132270 | 65DP1718-0820AT0 01-底板 | 129.02 |  |  | 2.1 | 0.08 | 19.68 | 150.88 | 152.88 | 151.0618 | 150.88 | 40.768 | 40.2832 | 40.2347 | 开料画点铣3个槽钻451个孔
662 | 2150126 | M110S 01-螺柱 |  |  | 35.86 |  | 0.08 | 5.391 | 41.331 | 42.731 | 41.4583 | 41.331 | 11.3949 | 11.0555 | 11.0216 | 两端车台阶攻牙
663 | 2160046 | TJZ-4 胶柱 |  |  | 1 |  | 0.08 | 0.162 | 1.242 | 2.642 | 1.3693 | 1.242 | 0.70453 | 0.36514 | 0.3312 | 车断钻通孔
664 | 2131678 | Q 2123A11 05-玻璃钢 | 0.8 |  |  |  | 0.08 | 0.132 | 1.012 | 1.012 | 1.012 | 1.012 | 0.26987 | 0.26987 | 0.26987 | 拆包装裁断打包
665 | 2151566 | C 0809A 06-垫片C | 1 |  |  |  | 0.08 | 0.162 | 1.242 | 1.242 | 1.242 | 1.242 | 0.3312 | 0.3312 | 0.3312 | 裁剪
666 | 2110212 | 65VP12-045 02-振子 | 1.53 |  |  |  | 0.08 | 0.2415 | 1.8515 | 1.8515 | 1.8515 | 1.8515 | 0.49373 | 0.49373 | 0.49373 | 开料画点钻3个孔
667 | 2153010 | 65DP1517-0820AE 08 低频拉杆 | 0.52 |  | 7.96 |  | 0.08 | 1.284 | 9.844 | 11.244 | 9.9713 | 9.844 | 2.9984 | 2.659 | 2.6251 | 开料车8个槽钻2个通孔
668 | 2153011 | 65DP1517-0820AE 09 高频拉杆 | 0.52 |  | 7.96 |  | 0.08 | 1.284 | 9.844 | 11.244 | 9.9713 | 9.844 | 2.9984 | 2.659 | 2.6251 | 开料车8个槽钻2个通孔
669 | 2133987 | D 5158I11*3 03 底板 | 9.21 |  |  | 4.71 | 0.08 | 2.1 | 16.1 | 18.1 | 16.2818 | 16.1 | 4.8267 | 4.3418 | 4.2933 | 开料铣2个缺口画线折弯钻23个孔
670 | 2133504 | D 2327L14D 01 底板 | 6.11 |  |  |  | 0.08 | 0.9285 | 7.1185 | 7.1185 | 7.1185 | 7.1185 | 1.8983 | 1.8983 | 1.8983 | 开料画线四次折弯钻22个孔
671 | 2121359 | Q 800W3-1 01 铜管 |  |  | 2.8 |  | 0.08 | 0.432 | 3.312 | 4.712 | 3.4393 | 3.312 | 1.2565 | 0.91714 | 0.8832 | 车床车内螺纹车断
672 | 2120110 | Q 800W5 01-铜管 | 0.8 |  | 0.97 | 0.57 | 0.08 | 0.363 | 2.783 | 4.783 | 2.9648 | 2.783 | 1.2755 | 0.79062 | 0.74213 | 开料车断刮批锋铣缺口
673 | 2110369 | D 0825DS 09-01-铜管 | 0.12 |  |  |  | 0.08 | 0.03 | 0.23 | 0.83 | 0.28455 | 0.23 | 0.22133 | 0.075879 | 0.061333 | 裁铜管刮批锋
674 | 2111118 | D 0727DSG 01 振子A | 3 |  |  |  | 0.08 | 0.462 | 3.542 | 3.542 | 3.542 | 3.542 | 0.94453 | 0.94453 | 0.94453 | 开料刮批锋
675 | 2110657 | 65DP15-2327RT0 01-振子 |  |  |  | 0.55 | 0.08 | 0.0945 | 0.7245 | 2.7245 | 0.90632 | 0.7245 | 0.72653 | 0.24168 | 0.1932 | 铣缺口
676 | 2151713 | GFQ-3D-0409 06-绝缘子 |  |  | 3.5 |  | 0.08 | 0.537 | 4.117 | 5.517 | 4.2443 | 4.117 | 1.4712 | 1.1318 | 1.0979 | 车直径车断钻通孔
677 | 2133505 | D 2327L16D 01 底板 | 8.07 |  |  |  | 0.08 | 1.2225 | 9.3725 | 9.3725 | 9.3725 | 9.3725 | 2.4993 | 2.4993 | 2.4993 | 开料画线四次折弯钻32个孔
678 | 2121247 | Q 900H12 05-铝块 | 7.57 |  |  | 1.72 | 0.08 | 1.4055 | 10.7755 | 12.7755 | 10.9573 | 10.7755 | 3.4068 | 2.922 | 2.8735 | 开料铣端面画点钻7个孔
679 | 2121611 | 90DP14-3338ATO 03 隔离片 | 1.2 |  |  | 1.6 | 0.08 | 0.432 | 3.312 | 5.312 | 3.4938 | 3.312 | 1.4165 | 0.93168 | 0.8832 | 开料画线铣两边折弯钻1个孔
680 | 2134215 | D 2400BYC2 01 天线罩 |  |  |  | 1.5 | 0.08 | 0.237 | 1.817 | 3.817 | 1.9988 | 1.817 | 1.0179 | 0.53302 | 0.48453 | 铣1个槽
681 | 2131837 | GFQ-2-1725SMA 01-铝盒体 | 20.48 |  |  | 4.61 | 0.67 | 3.864 | 29.624 | 31.624 | 29.8058 | 29.624 | 8.4331 | 7.9482 | 7.8997 | 铣面画点钻孔攻牙
682 | 2131799 | GFQ-2-04YX-盖板+铝盒体 | 2.34 |  |  |  | 0.08 | 0.363 | 2.783 | 2.783 | 2.783 | 2.783 | 0.74213 | 0.74213 | 0.74213 | 钻8个孔攻牙
683 | 2110431 | D 1300SPL12 01-振子臂 |  |  | 2.87 |  | 0.08 | 0.4425 | 3.3925 | 4.7925 | 3.5198 | 3.3925 | 1.278 | 0.93861 | 0.90467 | 车床车断车孔车螺纹
684 | 2120165 | D 1300SPL12 03-振子主杆 | 0.74 |  |  | 2.71 | 0.08 | 0.5295 | 4.0595 | 6.0595 | 4.2413 | 4.0595 | 1.6159 | 1.131 | 1.0825 | 铣断铣槽钻孔攻牙刮批锋
685 | 2153456 | C 450/900/1500/2400CX405 支架 | 0.67 |  |  | 6.97 | 0.08 | 1.158 | 8.878 | 10.878 | 9.0598 | 8.878 | 2.9008 | 2.416 | 2.3675 | 开料铣面画线铣槽
686 | 2153457 | C 450/900/1500/2400CX406 支架板 |  |  |  | 4.36 | 0.08 | 0.666 | 5.106 | 7.106 | 5.2878 | 5.106 | 1.8949 | 1.4101 | 1.3616 | 开料铣面钻3个孔
687 | 2150445 | D 1725Y10 02-支架 | 1.58 |  |  |  | 0.08 | 0.249 | 1.909 | 1.909 | 1.909 | 1.909 | 0.50907 | 0.50907 | 0.50907 | 开料画点折弯钻2个孔
688 | 2151870 | OHQ-5DI-0825 06-支撑条 | 0.3 |  |  |  | 0.08 | 0.057 | 0.437 | 0.437 | 0.437 | 0.437 | 0.11653 | 0.11653 | 0.11653 | 开料
689 | 2132362 | 65DP17-0809RT0 01-底板 | 50.39 |  |  | 2.36 | 0.08 | 7.9245 | 60.7545 | 62.7545 | 60.9363 | 60.7545 | 16.7345 | 16.2497 | 16.2012 | 开料画线铣2个槽钻114个孔
690 | 2110531 | 90VP11-045P 02-上振子 | 1.53 |  |  |  | 0.08 | 0.2415 | 1.8515 | 1.8515 | 1.8515 | 1.8515 | 0.49373 | 0.49373 | 0.49373 | 开料钻5个孔
691 | 2153478 | 65DP18-2327AE 06 拉杆 | 0.52 |  | 7.96 |  | 0.08 | 1.284 | 9.844 | 11.244 | 9.9713 | 9.844 | 2.9984 | 2.659 | 2.6251 | 开料车8个槽钻2个通孔
692 | 2111119 | D 0727DSG 02 振子B | 3 |  |  |  | 0.08 | 0.462 | 3.542 | 3.542 | 3.542 | 3.542 | 0.94453 | 0.94453 | 0.94453 | 开料刮批锋
693 | 2320325 | 黄铜管 | 0.12 |  |  |  | 0.08 | 0.03 | 0.23 | 0.23 | 0.23 | 0.23 | 0.061333 | 0.061333 | 0.061333 | 裁断刮批锋
694 | 2320326 | D4铜管 | 0.12 |  |  |  | 0.08 | 0.03 | 0.23 | 0.23 | 0.23 | 0.23 | 0.061333 | 0.061333 | 0.061333 | 裁断刮批锋 | 10月
695 | 2121185 | Q 900H12 09-铜粒 |  |  | 5.8 |  | 0.08 | 0.882 | 6.762 | 8.162 | 6.8893 | 6.762 | 2.1765 | 1.8371 | 1.8032 | 车台阶车倒角车孔攻牙车断
696 | 2134053 | D T5158BFL-Y 02 天线罩 |  |  | 3 |  | 0.08 | 0.462 | 3.542 | 4.942 | 3.6693 | 3.542 | 1.3179 | 0.97847 | 0.94453 | 铣2个缺口
697 | 2110975 | 65VP15-055RT0 02 振子板A | 2.86 |  |  |  | 0.08 | 0.441 | 3.381 | 4.781 | 3.5083 | 3.381 | 1.2749 | 0.93554 | 0.9016 | 开料画点钻17个孔
698 | 2130875 | 90HP14-075 01-底板 | 34.67 |  |  |  | 0.08 | 5.2125 | 39.9625 | 39.9625 | 39.9625 | 39.9625 | 10.6567 | 10.6567 | 10.6567 | 画点钻28个孔
699 | 2110038 | 65DP15-042 02-上振子 | 1.84 |  |  |  | 0.08 | 0.288 | 2.208 | 2.208 | 2.208 | 2.208 | 0.5888 | 0.5888 | 0.5888 | 开料画点钻4个孔
700 | 2110159 | 60VP12-035 03-振子 | 1.31 |  |  |  | 0.08 | 0.2085 | 1.5985 | 1.5985 | 1.5985 | 1.5985 | 0.42627 | 0.42627 | 0.42627 | 开料画点钻4个孔
701 | 2121368 | D 2400BFE 03 侧板 | 1.78 |  |  |  | 0.08 | 0.279 | 2.139 | 2.139 | 2.139 | 2.139 | 0.5704 | 0.5704 | 0.5704 | 开料画线折弯钻2个孔
702 | 2110649 | Q 450W7TO 03-主杆 | 35 |  |  |  | 0.08 | 5.262 | 40.342 | 40.342 | 40.342 | 40.342 | 10.7579 | 10.7579 | 10.7579 | 画点折弯钻孔
703 | 2132250 | 90DP17-18AT0 01A-底板 | 40.78 |  |  | 3.6 | 0.08 | 6.669 | 51.129 | 53.129 | 51.3108 | 51.129 | 14.1677 | 13.6829 | 13.6344 | 裁断铣端面画点铣2个槽钻186个孔
704 | 2151348 | C 350BF 03-套筒 |  |  | 8.54 |  | 0.08 | 1.293 | 9.913 | 11.313 | 10.0403 | 9.913 | 3.0168 | 2.6774 | 2.6435 | 车直径钻孔车断车倒角
705 | 2150790 | Q 2400ATC15 04-轴套 |  |  | 2.5 |  | 0.08 | 0.387 | 2.967 | 4.367 | 3.0943 | 2.967 | 1.1645 | 0.82514 | 0.7912 | 车断钻通孔
706 | 2131105 | D 5800P06×2 13-馈源罩 |  |  | 7.5 |  | 0.08 | 1.137 | 8.717 | 10.117 | 8.8443 | 8.717 | 2.6979 | 2.3585 | 2.3245 | 车开口车内螺纹+车反射板
707 | 2153161 | Q 0819T3 01 轴套 |  |  | 5.6 |  | 0.08 | 0.852 | 6.532 | 7.932 | 6.6593 | 6.532 | 2.1152 | 1.7758 | 1.7419 | 车台阶车倒角车孔
708 | 2153538 | 65DP1517-0918FE 02 低频拉杆 | 0.52 |  | 7.96 |  | 0.08 | 1.284 | 9.844 | 11.244 | 9.9713 | 9.844 | 2.9984 | 2.659 | 2.6251 | 开料车8个槽钻2个通孔
709 | 2153539 | 65DP1517-0918FE 03 高频拉杆 | 0.52 |  | 7.96 |  | 0.08 | 1.284 | 9.844 | 11.244 | 9.9713 | 9.844 | 2.9984 | 2.659 | 2.6251 | 开料车8个槽钻2个通孔
710 | 2120329 | D 915BQ8RA 04-反射板 | 2.37 |  |  |  | 0.08 | 0.3675 | 2.8175 | 2.8175 | 2.8175 | 2.8175 | 0.75133 | 0.75133 | 0.75133 | 开料画点钻7个孔
711 | 2110593 | D 1800SPD12 04-001/002-振子主杆 | 0.74 |  |  | 2.71 | 0.08 | 0.5295 | 4.0595 | 6.0595 | 4.2413 | 4.0595 | 1.6159 | 1.131 | 1.0825 | 铣断铣槽钻孔攻牙刮批锋
712 | 2153523 | C 3500DIV-D 01 底套 |  |  | 29.94 |  | 0.08 | 4.503 | 34.523 | 35.923 | 34.6503 | 34.523 | 9.5795 | 9.2401 | 9.2061 | 车直径车孔攻牙车退刀槽车倒角
713 | 2153509 | D 915BQ8HWA 02 垫板 | 0.15 |  | 0.9 | 3.8 | 0.08 | 0.7395 | 5.6695 | 5.6695 | 5.6695 | 5.6695 | 1.5119 | 1.5119 | 1.5119 | 车断铣四个面画点钻1个孔
714 | 2231460 | C 350DIV-D 04 接头 | 0.8 |  |  |  | 0.08 | 0.132 | 1.012 | 1.012 | 1.012 | 1.012 | 0.26987 | 0.26987 | 0.26987 | 攻牙
715 | 2132393 | PS-2328B 03-腔体 | 2.07 |  |  | 1.22 | 0.08 | 0.5055 | 3.8755 | 3.8755 | 3.8755 | 3.8755 | 1.0335 | 1.0335 | 1.0335 | 开料铣端面钻7个孔
716 | 2134131 | C 450/900/1500/2400CX407 弯管 | 4 |  |  |  | 0.08 | 0.612 | 4.692 | 4.692 | 4.692 | 4.692 | 1.2512 | 1.2512 | 1.2512 | 开料折弯画点钻两个孔
717 | 2160129 | 105DP12-04 01-支柱 |  |  | 5.52 |  | 0.08 | 0.84 | 6.44 | 7.84 | 6.5673 | 6.44 | 2.0907 | 1.7513 | 1.7173 | 车断两端车孔攻牙
718 | 2130847 | D 2400L14 01-底板 | 5.8 |  |  |  | 0.08 | 0.882 | 6.762 | 6.762 | 6.762 | 6.762 | 1.8032 | 1.8032 | 1.8032 | 开料钻22个孔剪角
719 | 2134126 | D 5800K18X2 05A 底板 | 5.59 |  |  |  | 0.08 | 0.8505 | 6.5205 | 6.5205 | 6.5205 | 6.5205 | 1.7388 | 1.7388 | 1.7388 | 开料画点钻20个孔剪4个圆角
720 | 2130884 | D 2400L16-W 02-底板 | 8.03 |  |  |  | 0.08 | 1.2165 | 9.3265 | 9.3265 | 9.3265 | 9.3265 | 2.4871 | 2.4871 | 2.4871 | 开料画点钻29个孔剪4个角
721 | 2153074 | 65DP1618-0820AE 04 底频拉杆 | 0.52 |  | 7.96 |  | 0.08 | 1.284 | 9.844 | 11.244 | 9.9713 | 9.844 | 2.9984 | 2.659 | 2.6251 | 开料车8个槽钻2个通孔
722 | 2151789 | 65DP15-0809AE 14-拉杆A | 0.52 |  | 7.96 |  | 0.08 | 1.284 | 9.844 | 11.244 | 9.9713 | 9.844 | 2.9984 | 2.659 | 2.6251 | 开料车8个槽钻2个通孔
723 | 2151790 | 65DP15-0809AE 15-拉杆B | 1.99 |  | 1.41 |  | 0.08 | 0.522 | 4.002 | 5.402 | 4.1293 | 4.002 | 1.4405 | 1.1011 | 1.0672 | 车断钻3个通孔
724 | 2130697 | D 5158K20 02-铝底板 | 6.7 |  |  |  | 0.08 | 1.017 | 7.797 | 7.797 | 7.797 | 7.797 | 2.0792 | 2.0792 | 2.0792 | 开料画点钻21个孔剪4个圆角
725 | 2153537 | Q 0825BLSA17 02 灯头架 | 41 | 25 |  |  | 0.08 | 9.912 | 75.992 | 75.992 | 75.992 | 75.992 | 20.2645 | 20.2645 | 20.2645 | 开料画线铣孔打磨烧焊
726 | 2133490 | 65DP1618-0820AE 03 底板 | 129.52 |  |  | 11.1 | 0.08 | 21.105 | 161.805 | 163.805 | 161.9868 | 161.805 | 43.6813 | 43.1965 | 43.148 | 开料画点铣7个槽钻454个孔
727 | 2110361 | 60VP12-04 02-下贴片 | 2.71 |  |  |  | 0.08 | 0.4185 | 3.2085 | 3.2085 | 3.2085 | 3.2085 | 0.8556 | 0.8556 | 0.8556 | 开料画点钻8个孔
728 | 2132290 | 65DP15-0809AE 18-底板 | 45.27 |  |  | 3.1 | 0.08 | 7.2675 | 55.7175 | 57.7175 | 55.8993 | 55.7175 | 15.3913 | 14.9065 | 14.858 | 开料画点铣3个槽钻160个孔
729 | 2134122 | C 450ZA 05-02 直管 | 0.17 |  | 0.6 |  | 0.08 | 0.1275 | 0.9775 | 2.3775 | 1.1048 | 0.9775 | 0.634 | 0.29461 | 0.26067 | 车床车断
730 | 2111036 | D 900SPD12 05 振子主杆 | 0.74 |  |  | 2.71 | 0.08 | 0.5295 | 4.0595 | 6.0595 | 4.2413 | 4.0595 | 1.6159 | 1.131 | 1.0825 | 铣断铣槽钻孔攻牙刮批锋
731 | 2320327 | D4铜管 19MM | 0.12 |  |  |  | 0.08 | 0.03 | 0.23 | 0.23 | 0.23 | 0.23 | 0.061333 | 0.061333 | 0.061333 | 车断刮批锋 | 10月
732 | 2110424 | Q 5158XTS1 01-铜管 |  |  | 0.85 |  | 0.08 | 0.1395 | 1.0695 | 2.4695 | 1.1968 | 1.0695 | 0.65853 | 0.31914 | 0.2852 | 车断刮批锋
733 | 2120582 | Q 2000A11 13-扼流管 | 0.8 |  | 0.97 |  | 0.08 | 0.2775 | 2.1275 | 2.1275 | 2.1275 | 2.1275 | 0.56733 | 0.56733 | 0.56733 | 车床开料车断
734 | 2134188 | Q 550R10 03 玻璃钢 | 0.8 |  |  |  | 0.08 | 0.132 | 1.012 | 1.012 | 1.012 | 1.012 | 0.26987 | 0.26987 | 0.26987 | 裁断
735 | 2133476 | D 3338EA14D 02 底板 | 10.31 |  |  |  | 0.08 | 1.5585 | 11.9485 | 11.9485 | 11.9485 | 11.9485 | 3.1863 | 3.1863 | 3.1863 | 开料画点钻22个孔剪4个角
736 | 2153296 | Q 0427XDE 04 铜套 |  |  | 3.96 |  | 0.08 | 0.606 | 4.646 | 6.046 | 4.7733 | 4.646 | 1.6123 | 1.2729 | 1.2389 | 车直径车孔
737 | 22.15.01965 | MFTJ-FJ02-H50 方架型美化体安装塔架 | 39.7 | 50 |  |  | 0.08 | 13.467 | 103.247 | 103.247 | 103.247 | 103.247 | 27.5325 | 27.5325 | 27.5325 | 开料烧焊打磨钻7个孔
738 | 2153215 | KBTMF-1331-65DP15-0809AE 05 固定板 | 7.5 |  |  |  | 0.08 | 1.137 | 8.717 | 8.717 | 8.717 | 8.717 | 2.3245 | 2.3245 | 2.3245 | 画点钻6个孔打磨
739 | 2132131 | D 915EA9R 01-底板组件 | 5.59 |  |  |  | 0.08 | 0.8505 | 6.5205 | 6.5205 | 6.5205 | 6.5205 | 1.7388 | 1.7388 | 1.7388 | 开料钻22个孔剪角压3个空心铆钉4个铆螺母
740 | 2150035 | Q 1900XTJ2 01-绝缘子 |  |  | 1.44 |  | 0.08 | 0.228 | 1.748 | 1.748 | 1.748 | 1.748 | 0.46613 | 0.46613 | 0.46613 | 车断钻一个孔
741 | 2120495 | D 900LS7 10-主杆 | 7 |  |  |  | 0.08 | 1.062 | 8.142 | 8.142 | 8.142 | 8.142 | 2.1712 | 2.1712 | 2.1712 | 画点钻21个孔打批峰
742 | 2110299 | Q 5800H13 01-铝管 | 1.67 |  |  | 48 | 0.08 | 7.4625 | 57.2125 | 59.2125 | 57.3943 | 57.2125 | 15.79 | 15.3052 | 15.2567 | 画点钻5个孔铣48个槽打批峰
743 | 2131426 | D 5800P06×2 13-01-玻璃纤维布板 | 0.48 |  |  | 2.83 | 0.08 | 0.5085 | 3.8985 | 5.8985 | 4.0803 | 3.8985 | 1.5729 | 1.0881 | 1.0396 | 下料车一个圆
744 | 2153438 | D 5800K18X2 06 馈电座 | 2.03 |  |  |  | 0.08 | 0.3165 | 2.4265 | 2.4265 | 2.4265 | 2.4265 | 0.64707 | 0.64707 | 0.64707 | 画点钻6个孔攻4个孔的牙
745 | 2153221 | KBTMF-1332-65DP1517-0820AE 02 固定杆 |  |  |  |  | 0.08 | 0.012 | 47.96 | 47.96 | 47.96 | 47.96 | 12.7893 | 12.7893 | 12.7893 | 钻12个孔攻牙焊铁板与六个螺母
746 | 2153212 | KBTMF-1331-65DP15-0809AE 01 底座 |  |  |  |  | 0.08 | 0.012 | 38.3 | 38.3 | 38.3 | 38.3 | 10.2133 | 10.2133 | 10.2133 | 钻3个孔下料焊三个圆管
747 | 2133773 | KBTMF-1331-65DP15-0809AE 04 顶盖 |  |  |  |  | 0.08 | 0.012 | 49.3 | 49.3 | 49.3 | 49.3 | 13.1467 | 13.1467 | 13.1467 | 下料围圆板焊10块铁条钻5个孔
748 | 2153220 | KBTMF-1332-65DP1517-0820AE 01 底盘 |  |  |  |  | 0.08 | 0.012 | 80.05 | 80.05 | 80.05 | 80.05 | 21.3467 | 21.3467 | 21.3467 | 开料钻41个孔焊3个圆螺母焊圆环
749 | 2153222 | KBTMF-1332-65DP1517-0820AE 03 顶板 |  |  |  |  | 0.08 | 0.012 | 40.3 | 40.3 | 40.3 | 40.3 | 10.7467 | 10.7467 | 10.7467 | 钻孔烧焊
750 | 2120140 | C 2400CE 07-铜管 |  |  | 0.85 |  | 0.08 | 0.1395 | 1.0695 | 2.4695 | 1.1968 | 1.0695 | 0.65853 | 0.31914 | 0.2852 | 车断刮批锋
751 | 2121390 | X 2458IIB 04 振子管B | 0.12 |  |  |  | 0.08 | 0.03 | 0.23 | 0.23 | 0.23 | 0.23 | 0.061333 | 0.061333 | 0.061333 | 裁断刮批锋
752 | 2121318 | C 2458IIB 05 振子管B |  |  | 0.9 |  | 0.08 | 0.147 | 1.127 | 2.527 | 1.2543 | 1.127 | 0.67387 | 0.33447 | 0.30053 | 车断铜管
753 | 2110370 | D 0825DS 09-02-铜管 | 0.12 |  |  |  | 0.08 | 0.03 | 0.23 | 0.83 | 0.28455 | 0.23 | 0.22133 | 0.075879 | 0.061333 | 裁铜管刮批锋
754 | 2160047 | TJZ-3 胶柱3 |  |  | 0.8 |  | 0.08 | 0.132 | 1.012 | 2.412 | 1.1393 | 1.012 | 0.6432 | 0.30381 | 0.26987 | 车床开料车通孔
755 | 2310105 | 圆螺母 |  |  | 5.22 |  | 0.08 | 0.795 | 6.095 | 8.095 | 6.2768 | 6.095 | 2.1587 | 1.6738 | 1.6253 | 扩孔攻牙车倒角清洗
756 | 2134029 | D 915DF12H-1 01 天线罩 | 0.6 |  |  |  | 0.08 | 0.102 | 0.782 | 0.782 | 0.782 | 0.782 | 0.20853 | 0.20853 | 0.20853 | 开料刮批锋
757 | 2120319 | D 2400EB18 01-反射板 | 4.59 |  |  |  | 0.08 | 0.7005 | 5.3705 | 5.3705 | 5.3705 | 5.3705 | 1.4321 | 1.4321 | 1.4321 | 开料画点钻20个孔
758 | 2132116 | D 915EA9 01-底板组件 | 5.59 |  |  |  | 0.08 | 0.8505 | 6.5205 | 6.5205 | 6.5205 | 6.5205 | 1.7388 | 1.7388 | 1.7388 | 开料画点钻20个孔剪4个圆角
759 | 2131806 | D 5158EA23 04-反射板组件 | 5.87 |  |  |  | 0.08 | 0.8925 | 6.8425 | 6.8425 | 6.8425 | 6.8425 | 1.8247 | 1.8247 | 1.8247 | 开料画线钻19个孔剪圆角压4个铆螺母
760 | 2133459 | KBTMF-1307-65DP18-1820AE 03 上盖 | 2.67 |  | 13.52 |  | 0.08 | 2.1405 | 18.4105 | 19.8105 | 18.5378 | 18.4105 | 5.2828 | 4.9434 | 4.9095 | 开料画线车直径车台阶车倒角车孔攻牙
761 | 2133601 | KBTMF-1337-65DP18-1820AE 06 天线罩 | 9.66 |  |  |  | 0.08 | 1.461 | 11.201 | 11.201 | 11.201 | 11.201 | 2.9869 | 2.9869 | 2.9869 | 开料画线钻6个孔沉孔
762 | 2153007 | KBTMF-1307-65DP18-1820AE 01 底座 | 16.44 | 21.2 |  | 23.4 | 0.08 | 9.168 | 70.288 | 72.288 | 70.4698 | 70.288 | 19.2768 | 18.792 | 18.7435 | 切割两个缺口铣3个槽烧焊
763 | 2153008 | KBTMF-1307-65DP18-1820AE 02 下连接座 | 16 | 10 | 4 |  | 0.08 | 4.512 | 34.592 | 36.592 | 34.7738 | 34.592 | 9.7579 | 9.273 | 9.2245 | 画点钻24孔车钢管内径烧焊打磨
764 | 2120313 | D 5158EB23 03-反射板 | 3.63 |  |  |  | 0.08 | 0.5565 | 4.2665 | 4.2665 | 4.2665 | 4.2665 | 1.1377 | 1.1377 | 1.1377 | 开料画点钻14个孔剪4个圆角
765 | 2132135 | D 2458EA14 01-底板组件 | 6.2 |  |  |  | 0.08 | 0.942 | 7.222 | 7.222 | 7.222 | 7.222 | 1.9259 | 1.9259 | 1.9259 | 开料画点钻21个孔压5个铆钉
766 | 2134101 | D D0827BFE 02 底板 | 16.05 |  |  |  | 0.08 | 2.4195 | 18.5495 | 18.5495 | 18.5495 | 18.5495 | 4.9465 | 4.9465 | 4.9465 | 开料画点钻48个孔
767 | 2153052 | BKTMF-1307-65DP18-1820AE 13 支撑柱A |  |  | 6.38 |  | 0.08 | 0.969 | 7.429 | 9.429 | 7.6108 | 7.429 | 2.5144 | 2.0296 | 1.9811 | 车断两端车通孔
768 | 2153053 | BKTMF-1307-65DP18-1820AE 14 支撑柱B |  |  | 5.38 |  | 0.08 | 0.819 | 6.279 | 8.279 | 6.4608 | 6.279 | 2.2077 | 1.7229 | 1.6744 | 车断两端车通孔
769 | 2160255 | D 0825SYA 07-柱套 |  |  | 0.75 |  | 0.08 | 0.1245 | 0.9545 | 2.9545 | 1.1363 | 0.9545 | 0.78787 | 0.30302 | 0.25453 | 车床车断
770 | 2134093 | Q 0825R3 02 密封管 | 5.6 |  | 3.6 |  | 0.08 | 1.392 | 10.672 | 12.072 | 10.7993 | 10.672 | 3.2192 | 2.8798 | 2.8459 | 开料车内径画点钻4个孔清洗字迹
771 | 2153699 | X 1827CH 01 接头胶套座 |  |  | 14 | 3 | 0.08 | 2.562 | 19.642 | 21.642 | 19.8238 | 19.642 | 5.7712 | 5.2864 | 5.2379 | 车直径车2个台阶车2个槽钻3个阶梯孔铣2平面
772 | 2121162 | C 400DIV 04-铜套 |  |  | 5.5 |  | 0.08 | 0.837 | 6.417 | 7.817 | 6.5443 | 6.417 | 2.0845 | 1.7451 | 1.7112 | 车台阶车孔车倒角车断
773 | 2151687 | C 350BF 04-固定套 | 0.53 |  | 13.04 |  | 0.08 | 2.0475 | 15.6975 | 17.0975 | 15.8248 | 15.6975 | 4.5593 | 4.2199 | 4.186 | 车断车2个台阶钻孔攻牙车槽车斜面
774 | 2132504 | Q 600TF5 02-玻璃钢管 | 0.39 |  | 2.9 |  | 0.08 | 0.5055 | 3.8755 | 5.2755 | 4.0028 | 3.8755 | 1.4068 | 1.0674 | 1.0335 | 开料车内外螺纹
775 | 2134187 | D E24/58MOB 06 底板 | 9.42 |  | 1.46 |  | 0.08 | 1.644 | 12.604 | 14.004 | 12.7313 | 12.604 | 3.7344 | 3.395 | 3.3611 | 开料剪圆形画点车大孔钻19个孔
776 | 2120685 | 60VP12-035 06-铜柱 | 2.2 |  | 11.6 |  | 0.08 | 2.082 | 15.962 | 17.362 | 16.0893 | 15.962 | 4.6299 | 4.2905 | 4.2565 | 车直径车斜面车两端孔攻牙钻孔
777 | 2160108 | D 6500P12A 02-胶柱 |  |  | 4.3 |  | 0.08 | 0.657 | 5.037 | 6.437 | 5.1643 | 5.037 | 1.7165 | 1.3771 | 1.3432 | 车直径车台阶攻外牙车断
778 | 2121589 | 30DP21-182OFE 03隔离条 | 2.72 |  |  |  | 0.08 | 0.42 | 3.22 | 3.22 | 3.22 | 3.22 | 0.85867 | 0.85867 | 0.85867 | 开料画线2次折弯钻4个孔
779 | 2110371 | D 0825DS 09-03-铜管 | 0.12 |  |  |  | 0.08 | 0.03 | 0.23 | 0.83 | 0.28455 | 0.23 | 0.22133 | 0.075879 | 0.061333 | 裁铜管刮批锋
780 | 2120646 | D 2400BKI-A 05-馈电柱 | 1.8 |  | 4.15 |  | 0.08 | 0.9045 | 6.9345 | 8.3345 | 7.0618 | 6.9345 | 2.2225 | 1.8831 | 1.8492 | 车直接钻1个大孔车断钻4个小孔攻牙
781 | 22.12.00185 | Q 400W7T0 02-02 主杆 | 14.47 |  |  |  | 0.08 | 2.1825 | 16.7325 | 16.7325 | 16.7325 | 16.7325 | 4.462 | 4.462 | 4.462 | 开料画点钻孔折弯
782 | 2121829 | Q 400W7T0 02 主杆 | 16.47 |  |  |  | 0.08 | 2.4825 | 19.0325 | 19.0325 | 19.0325 | 19.0325 | 5.0753 | 5.0753 | 5.0753 | 开料画点钻孔折弯
783 | 2120802 | 30DP21-1820AT0 03-隔离片 | 1.72 |  |  |  | 0.08 | 0.27 | 2.07 | 2.07 | 2.07 | 2.07 | 0.552 | 0.552 | 0.552 | 开料折弯钻4个孔
784 | 2110973 | 90VP14-05RT0 02 振子板A | 3.45 |  |  |  | 0.08 | 0.5295 | 4.0595 | 4.0595 | 4.0595 | 4.0595 | 1.0825 | 1.0825 | 1.0825 | 开料钻16个孔
785 | 2130429 | D 400BKBF 01-底板 | 2.01 |  |  |  | 0.08 | 0.3135 | 2.4035 | 2.4035 | 2.4035 | 2.4035 | 0.64093 | 0.64093 | 0.64093 | 画点钻10个孔
786 | 2110529 | C 0822A 04-振子 | 0.53 |  | 22.17 |  | 0.08 | 3.417 | 26.197 | 27.597 | 26.3243 | 26.197 | 7.3592 | 7.0198 | 6.9859 | 开料车直径车台阶攻牙车斜面
787 | 2120330 | PS-2328B 01-铜管 | 1.5 |  | 0.8 |  | 0.08 | 0.357 | 2.737 | 4.137 | 2.8643 | 2.737 | 1.1032 | 0.76381 | 0.72987 | 车断钻2个孔
788 | 2110372 | D 0825DS 09-04-铜管 | 0.12 |  |  |  | 0.08 | 0.03 | 0.23 | 0.83 | 0.28455 | 0.23 | 0.22133 | 0.075879 | 0.061333 | 裁铜管刮批锋
789 | 2131430 | D 0825JYB 02-伪装摄像枪头 | 2.8 |  | 72 |  | 0.08 | 11.232 | 86.112 | 87.512 | 86.2393 | 86.112 | 23.3365 | 22.9971 | 22.9632 | 开料车两端面车直径两端车斜面
790 | 2160314 | Q 2400MOG9-10*3 05-支撑柱 |  |  | 5.77 |  | 0.08 | 0.8775 | 6.7275 | 8.1275 | 6.8548 | 6.7275 | 2.1673 | 1.8279 | 1.794 | 车台阶车倒角车孔车断
791 | 2130209 | C 400IV 03-胶管 |  |  | 4.6 |  | 0.08 | 0.702 | 5.382 | 6.782 | 5.5093 | 5.382 | 1.8085 | 1.4691 | 1.4352 | 裁断车两端面
792 | 2151200 | L150 02-密封环 |  |  | 3.3 |  | 0.08 | 0.507 | 3.887 | 5.887 | 4.0688 | 3.887 | 1.5699 | 1.085 | 1.0365 | 车断车孔
793 | 2110213 | 65VP12-045 03-振子 | 1.53 |  |  |  | 0.08 | 0.2415 | 1.8515 | 1.8515 | 1.8515 | 1.8515 | 0.49373 | 0.49373 | 0.49373 | 开料画点钻3个孔
794 | 2150474 | Q 150CI 05-定位块 | 1.33 |  | 0.9 | 5 | 0.08 | 1.0965 | 8.4065 | 10.4065 | 8.5883 | 8.4065 | 2.7751 | 2.2902 | 2.2417 | 下料、铣两个缺口、画4个点，钻攻牙
795 | 2131766 | D 4958BKJC-R4 02-下盖板 | 1.02 |  |  | 1.5 | 0.08 | 0.39 | 2.99 | 4.99 | 3.1718 | 2.99 | 1.3307 | 0.84582 | 0.79733 | 铣平胶柱钻4个孔
796 | 2310721 | 一字平端紧定螺钉 |  |  | 0.85 | 0.85 | 0.08 | 0.267 | 2.047 | 4.047 | 2.2288 | 2.047 | 1.0792 | 0.59435 | 0.54587 | 车床车断铣一条槽
797 | 2130041 | D 1500SP10A 20-反射面 | 10.18 |  |  | 5.66 | 0.08 | 2.388 | 18.308 | 20.308 | 18.4898 | 18.308 | 5.4155 | 4.9306 | 4.8821 | 剪角打磨画点钻7个孔
798 | 2121604 | 65DP0909-0820RTO 03隔离片 | 1.1 |  |  |  | 0.08 | 0.177 | 1.357 | 1.357 | 1.357 | 1.357 | 0.36187 | 0.36187 | 0.36187 | 开料画点钻1个孔
799 | 2110327 | D 2000SPL6 01-振子片 | 4 |  |  |  | 0.08 | 0.612 | 4.692 | 4.692 | 4.692 | 4.692 | 1.2512 | 1.2512 | 1.2512 | 开料画线折弯裁剪
800 | 2134270 | Q 2000T10 01 玻璃钢 | 0.3 |  | 1.2 |  | 0.08 | 0.237 | 1.817 | 3.217 | 1.9443 | 1.817 | 0.85787 | 0.51847 | 0.48453 | 拆包装车3条槽打包
801 | 2134219 | 90VH11-24RT0 01 底板 | 10.9 |  |  |  | 0.08 | 1.647 | 12.627 | 12.627 | 12.627 | 12.627 | 3.3672 | 3.3672 | 3.3672 | 开料画线折弯裁剪钻23个孔
802 | 2134274 | Q 1800A8T0 02 玻璃钢 | 0.39 |  | 1.5 |  | 0.08 | 0.2955 | 2.2655 | 3.6655 | 2.3928 | 2.2655 | 0.97747 | 0.63807 | 0.60413 | 开料一端车内螺纹
803 | 2131473 | Q 4900BII8 01-玻璃钢 | 0.39 |  | 1.4 |  | 0.08 | 0.2805 | 2.1505 | 3.5505 | 2.2778 | 2.1505 | 0.9468 | 0.60741 | 0.57347 | 裁断一端车外径
804 | 2131470 | Q 2400AT10 01-玻璃钢 | 1.3 |  |  |  | 0.08 | 0.207 | 1.587 | 1.587 | 1.587 | 1.587 | 0.4232 | 0.4232 | 0.4232 | 裁断
805 | 2120335 | Q 600TF5 01-振子管 |  |  | 1.5 |  | 0.08 | 0.237 | 1.817 | 3.217 | 1.9443 | 1.817 | 0.85787 | 0.51847 | 0.48453 | 裁断一端攻内螺纹
806 | 2121193 | D 2458BFA-Y 02-馈电座 | 2.2 |  | 0.8 | 10.2 | 0.08 | 1.992 | 15.272 | 17.272 | 15.4538 | 15.272 | 4.6059 | 4.121 | 4.0725 | 车断铣平面钻孔攻牙
807 | 2132385 | 90VP17-0809RT0 01-底板 | 27.27 |  |  | 11.5 | 0.08 | 5.8275 | 44.6775 | 46.6775 | 44.8593 | 44.6775 | 12.4473 | 11.9625 | 11.914 | 开料画点铣1大槽8小槽钻70个孔
808 | 2153393 | 65DP1517-0820BT0 05 垫块 | 1.18 |  | 1.01 |  | 0.08 | 0.3405 | 2.6105 | 2.6105 | 2.6105 | 2.6105 | 0.69613 | 0.69613 | 0.69613 | 车床车断画点钻5个孔
809 | 2120240 | D 3500BKG20-H 01-反射板 | 11.2 |  |  |  | 0.08 | 1.692 | 12.972 | 12.972 | 12.972 | 12.972 | 3.4592 | 3.4592 | 3.4592 | 开料画点钻54个孔
810 | 2120779 | D 915EA9 03-铜片 | 1.21 |  |  |  | 0.08 | 0.1935 | 1.4835 | 1.4835 | 1.4835 | 1.4835 | 0.3956 | 0.3956 | 0.3956 | 开料画线钻2个孔
811 | 2133781 | KBTMF-1332-65DP1517-0820AE 04 天线罩 | 16.36 |  |  |  | 2.08 | 2.766 | 21.206 | 21.206 | 21.206 | 21.206 | 5.6549 | 5.6549 | 5.6549 | 画线开料打磨
812 | 22.15.01973 | MFTJ-GG02-H150 增高杆型美化体安装塔架 | 47.19 | 105.26 |  |  | 0.08 | 22.8795 | 175.4095 | 175.4095 | 175.4095 | 175.4095 | 46.7759 | 46.7759 | 46.7759 | 开料切割烧焊打磨
813 | 2130904 | D 700SPL12 01-防水胶套 |  |  | 5.6 |  | 0.08 | 0.852 | 6.532 | 7.932 | 6.6593 | 6.532 | 2.1152 | 1.7758 | 1.7419 | 车台阶车通孔车一个槽
814 | 2120589 | X 1800LF 03-扼流管 |  |  | 8.21 |  | 0.08 | 1.2435 | 9.5335 | 10.9335 | 9.6608 | 9.5335 | 2.9156 | 2.5762 | 2.5423 | 车2节铜管车1个铜套
815 | 2121303 | 65VP0912-0825GT0-C 02 反射条 | 1.96 |  |  | 1.21 | 0.08 | 0.4875 | 3.7375 | 7.1375 | 4.0466 | 3.7375 | 1.9033 | 1.0791 | 0.99667 | 开料铣槽画点钻4个孔
816 | 2134209 | D D2400G12D 01 底板 | 8.34 |  |  | 2.62 | 0.08 | 1.656 | 12.696 | 14.696 | 12.8778 | 12.696 | 3.9189 | 3.4341 | 3.3856 | 开料画线折弯钻孔剪角
817 | 2110373 | D 0825DS 09-05-铜管 | 0.12 |  |  |  | 0.08 | 0.03 | 0.23 | 0.83 | 0.28455 | 0.23 | 0.22133 | 0.075879 | 0.061333 | 裁铜管刮批锋
818 | 2120327 | PS-1820B 03-铜管 | 1.5 |  | 0.8 |  | 0.08 | 0.357 | 2.737 | 4.137 | 2.8643 | 2.737 | 1.1032 | 0.76381 | 0.72987 | 车断钻2个孔
819 | 2110374 | D 0825DS 09-06-铜管 | 0.12 |  |  |  | 0.08 | 0.03 | 0.23 | 0.83 | 0.28455 | 0.23 | 0.22133 | 0.075879 | 0.061333 | 裁铜管刮批锋
820 | 2110375 | D 0825DS 09-07-铜管 | 0.12 |  |  |  | 0.08 | 0.03 | 0.23 | 0.83 | 0.28455 | 0.23 | 0.22133 | 0.075879 | 0.061333 | 裁铜管刮批锋
821 | 2120167 | PS-0809B 07-铜管 | 0.7 |  |  |  | 0.08 | 0.117 | 0.897 | 0.897 | 0.897 | 0.897 | 0.2392 | 0.2392 | 0.2392 | 开料刮批锋倒角冲压孔
822 | 2110376 | D 0825DS 09-08-铜管 | 0.12 |  |  |  | 0.08 | 0.03 | 0.23 | 0.83 | 0.28455 | 0.23 | 0.22133 | 0.075879 | 0.061333 | 裁铜管刮批锋
823 | 2110377 | D 0825DS 09-09-铜管 | 0.12 |  |  |  | 0.08 | 0.03 | 0.23 | 0.83 | 0.28455 | 0.23 | 0.22133 | 0.075879 | 0.061333 | 裁铜管刮批锋
824 | 2320333 | D6铜管25MM | 0.12 |  |  |  | 0.08 | 0.03 | 0.23 | 0.23 | 0.23 | 0.23 | 0.061333 | 0.061333 | 0.061333 | 裁断刮批锋
825 | 2160037 | TJZ-4 胶柱4 |  |  | 1 |  | 0.08 | 0.162 | 1.242 | 2.642 | 1.3693 | 1.242 | 0.70453 | 0.36514 | 0.3312 | 车断钻通孔
826 | 2120103 | D 4958BKJC-R4 03-反射板 | 4.3 |  |  |  | 0.08 | 0.657 | 5.037 | 5.037 | 5.037 | 5.037 | 1.3432 | 1.3432 | 1.3432 | 开料画线裁剪钻7个孔
827 | 2131194 | D 0825JYB 03-底盖 | 2.77 |  |  |  | 0.08 | 0.4275 | 3.2775 | 3.2775 | 3.2775 | 3.2775 | 0.874 | 0.874 | 0.874 | 开料画点钻3个孔
828 | 2111110 | 120VP10-04RT0 01 振子板 | 2.68 |  |  |  | 0.08 | 0.414 | 3.174 | 3.174 | 3.174 | 3.174 | 0.8464 | 0.8464 | 0.8464 | 开料画点钻6个孔
829 | 2120615 | Q 24/58XTJ2 01-馈电柱 | 0.2 |  | 0.78 |  | 0.08 | 0.159 | 1.219 | 2.619 | 1.3463 | 1.219 | 0.6984 | 0.35901 | 0.32507 | 车断刮批锋
830 | 2131539 | Q 5800C 02-玻璃钢 | 1.3 |  |  |  | 0.08 | 0.207 | 1.587 | 1.587 | 1.587 | 1.587 | 0.4232 | 0.4232 | 0.4232 | 裁断打磨
831 | 2110189 | D 5800P06×2 01-振子板 | 2.01 |  |  |  | 0.08 | 0.3135 | 2.4035 | 2.4035 | 2.4035 | 2.4035 | 0.64093 | 0.64093 | 0.64093 | 开料画点钻3个孔
832 | 2153468 | 90VP14-3338ATO 02 折边 | 1.88 |  |  |  | 0.08 | 0.294 | 2.254 | 2.254 | 2.254 | 2.254 | 0.60107 | 0.60107 | 0.60107 | 开料画线折弯钻4个孔
833 | 2130871 | D 0825WQZB2 01-底板 | 5.43 |  |  |  | 0.08 | 0.8265 | 6.3365 | 6.3365 | 6.3365 | 6.3365 | 1.6897 | 1.6897 | 1.6897 | 开料画点钻22个孔剪4个角
834 | 2153070 | 65DP1416-0820AE 04 底频拉杆 | 0.52 |  | 5.97 |  | 0.08 | 0.9855 | 7.5555 | 8.9555 | 7.6828 | 7.5555 | 2.3881 | 2.0487 | 2.0148 | 车断车6个槽钻2个孔
835 | 2153071 | 65DP1416-0820AE 05 高频拉杆 | 0.52 |  | 5.97 |  | 0.08 | 0.9855 | 7.5555 | 8.9555 | 7.6828 | 7.5555 | 2.3881 | 2.0487 | 2.0148 | 车断车6个槽钻2个孔
836 | 2110530 | 90VP11-045P 01-下振子 | 2.75 |  |  |  | 0.08 | 0.4245 | 3.2545 | 3.2545 | 3.2545 | 3.2545 | 0.86787 | 0.86787 | 0.86787 | 开料钻10个孔压1个空心铆钉
837 | 2131711 | C 500BF 01-玻璃钢 | 0.39 |  | 4.5 |  | 0.08 | 0.2955 | 5.2655 | 6.6655 | 5.3928 | 5.2655 | 1.7775 | 1.4381 | 1.4041 | 裁断一端车内螺纹两端车外台阶
838 | 2134189 | 90DP11-2327RT0 01 底板 | 12.54 |  |  | 3.2 | 0.08 | 2.373 | 18.193 | 20.193 | 18.3748 | 18.193 | 5.3848 | 4.9 | 4.8515 | 开料画点2次折弯钻33个孔铣2个槽剪2个角
839 | 2110160 | 60VP12-035 04-振子 | 2.43 |  |  |  | 0.08 | 0.3765 | 2.8865 | 2.8865 | 2.8865 | 2.8865 | 0.76973 | 0.76973 | 0.76973 | 开料画点钻8个孔
840 | 2111131 | 65DP15-045AT0 02 下振子 | 5.49 |  |  |  | 0.08 | 0.8355 | 6.4055 | 6.4055 | 6.4055 | 6.4055 | 1.7081 | 1.7081 | 1.7081 | 开料画点钻29个孔
841 | 2121355 | 90DP14-3338AT0 01反射条 | 2.14 |  |  |  | 0.08 | 0.333 | 2.553 | 2.553 | 2.553 | 2.553 | 0.6808 | 0.6808 | 0.6808 | 开料画线折弯钻5个孔
842 | 2153294 | Q 0427XDE 03 固定柱 |  |  | 2 |  | 0.08 | 1.0395 | 3.1195 | 4.5195 | 3.2468 | 3.1195 | 1.2052 | 0.86581 | 0.83187 | 车直径车孔车断
843 | 2111111 | D 2400BFE 01 振子 | 1 |  |  |  | 0.08 | 0.162 | 1.242 | 1.242 | 1.242 | 1.242 | 0.3312 | 0.3312 | 0.3312 | 画点钻3个孔
844 | 2121326 | 65DP15-3338RT0 06 反射条 | 2.28 |  |  | 3.78 | 0.08 | 0.921 | 7.061 | 9.061 | 7.2428 | 7.061 | 2.4163 | 1.9314 | 1.8829 | 开料画线折弯铣2个槽钻5个孔
845 | 2133430 | D 0825WL01 03 上挡板 | 2.95 |  | 3.2 |  | 0.08 | 0.9345 | 7.1645 | 8.5645 | 7.2918 | 7.1645 | 2.2839 | 1.9445 | 1.9105 | 开料车圆画线钻4个孔裁断
846 | 2134280 | D 0825WL01 02 底板 | 19.24 |  |  |  | 0.08 | 2.898 | 22.218 | 22.218 | 22.218 | 22.218 | 5.9248 | 5.9248 | 5.9248 | 开料画线折弯钻9个孔铣2个槽剪半圆
847 | 2121196 | D 2400L14 03-馈电座 | 2.8 |  | 1.6 | 7.8 | 0.08 | 1.842 | 14.122 | 16.122 | 14.3038 | 14.122 | 4.2992 | 3.8144 | 3.7659 | 开料铣面钻5个孔攻4个牙
848 | 2110239 | 65VP15-045 05-振子 | 7.59 |  |  |  | 0.08 | 1.1505 | 8.8205 | 8.8205 | 8.8205 | 8.8205 | 2.3521 | 2.3521 | 2.3521 | 开料画点钻10个孔剪4个角
849 | 2131134 | D 5158BKT-C2 01-箱体 |  |  |  | 4.38 | 0.08 | 0.669 | 5.129 | 7.129 | 5.3108 | 5.129 | 1.9011 | 1.4162 | 1.3677 | 钻2个孔攻牙
850 | 2121320 | D T2400GE 03 侧板 | 2.09 |  |  |  | 0.08 | 0.3255 | 2.4955 | 2.4955 | 2.4955 | 2.4955 | 0.66547 | 0.66547 | 0.66547 | 开料画线折弯钻4个孔
851 | 2133462 | 65DP1517-0820AE 04 底板 | 97.11 |  |  | 6.34 | 0.08 | 15.5295 | 119.0595 | 121.0595 | 119.2413 | 119.0595 | 32.2825 | 31.7977 | 31.7492 | 开料画点铣4个槽钻316个孔
852 | 2134282 | C 400DIV-D2 01 胶顶 |  |  | 3.7 |  | 0.08 | 0.567 | 4.347 | 5.747 | 4.4743 | 4.347 | 1.5325 | 1.1931 | 1.1592 | 车直径车台阶车断钻1个孔
853 | 2151201 | L150 03-上口环 |  |  | 4.1 | 2 | 0.08 | 0.927 | 7.107 | 9.107 | 7.2888 | 7.107 | 2.4285 | 1.9437 | 1.8952 | 车直径车断铣边钻1个孔
854 | 2134283 | C 400DIV-D2 02 圆管 |  |  | 4.6 |  | 0.08 | 0.702 | 5.382 | 6.782 | 5.5093 | 5.382 | 1.8085 | 1.4691 | 1.4352 | 开料车端面
855 | 2134007 | D 2400L16 04 天线罩 | 4 |  |  |  | 0.08 | 0.612 | 4.692 | 4.692 | 4.692 | 4.692 | 1.2512 | 1.2512 | 1.2512 | 钻3个孔
856 | 2133489 | 65DP1416-0820AE 01 底板 | 84.56 |  |  | 6.34 | 0.08 | 13.647 | 104.627 | 106.627 | 104.8088 | 104.627 | 28.4339 | 27.949 | 27.9005 | 开料画点铣4个槽钻270个孔
857 | 2151202 | L150 04-下口环 | 1.65 |  | 3 | 2 | 0.08 | 1.0095 | 7.7395 | 9.7395 | 7.9213 | 7.7395 | 2.5972 | 2.1124 | 2.0639 | 车直径车断铣边钻2个孔攻牙
858 | 2160242 | Q 350BIIA 02-固定柱 | 1.26 |  | 8.83 |  | 0.08 | 1.5255 | 11.6955 | 13.0955 | 11.8228 | 11.6955 | 3.4921 | 3.1527 | 3.1188 | 车直径车孔车牙
859 | 2153363 | D 2400BKT60A 03 胶柱 | 1.22 |  | 3.92 |  | 0.08 | 0.783 | 6.003 | 7.403 | 6.1303 | 6.003 | 1.9741 | 1.6347 | 1.6008 | 车断车直径车孔画点钻4个孔
860 | 2134291 | Q 2458D6T 05 玻璃钢 | 0.3 |  | 1.2 |  | 0.08 | 0.237 | 1.817 | 3.217 | 1.9443 | 1.817 | 0.85787 | 0.51847 | 0.48453 | 拆包装车3条槽打包
861 | 2121802 | KBTMF-1307-65DP18-1820AE 10 调试片 | 1.22 |  |  |  | 0.08 | 0.195 | 1.495 | 1.495 | 1.495 | 1.495 | 0.39867 | 0.39867 | 0.39867 | 开料画点折弯钻1个孔
862 | 2121615 | 90VH16-24UT0 07 隔离片 | 0.25 |  |  | 1.8 | 0.08 | 0.3195 | 2.4495 | 4.4495 | 2.6313 | 2.4495 | 1.1865 | 0.70168 | 0.6532 | 开料铣两边折弯钻1个孔
863 | 2133449 | C 3500AV 01 天线顶 |  |  | 10.23 |  | 0.08 | 1.5465 | 11.8565 | 11.8565 | 11.8565 | 11.8565 | 3.1617 | 3.1617 | 3.1617 | 车3个台阶2个倒角1个退刀槽
864 | 2153520 | Q D2400G13 03 弯角件 | 1.49 |  |  |  | 0.08 | 0.2355 | 1.8055 | 1.8055 | 1.8055 | 1.8055 | 0.48147 | 0.48147 | 0.48147 | 开料画线折弯钻2个孔
865 | 2110039 | 65DP15-042 03-下振子 | 3 |  |  |  | 0.08 | 0.462 | 3.542 | 3.542 | 3.542 | 3.542 | 0.94453 | 0.94453 | 0.94453 | 开料画点钻11个孔
866 | 22.41.02580 | MFTJ-SL02-H65 三角形美化体安装塔架 | 3 | 20 |  | 40 | 0.08 | 9.462 | 72.542 | 74.542 | 72.7238 | 72.542 | 19.8779 | 19.393 | 19.3445 | 开料画线切两个角铣6个长孔烧焊打磨
867 | 22.41.02582 | MFTJ-FJ02-H100 方架型美化体安装塔架 | 64.5 | 85 |  |  | 0.08 | 22.437 | 172.017 | 173.417 | 172.1443 | 172.017 | 46.2445 | 45.9051 | 45.8712 | 开料画线切割烧焊钻15个孔
868 | 22.41.02583 | MFTJ-GG02-H100 增高杆型美化体安装塔架 | 47.19 | 105.26 |  |  | 0.08 | 22.8795 | 175.4095 | 175.4095 | 175.4095 | 175.4095 | 46.7759 | 46.7759 | 46.7759 | 开料切割烧焊打磨
869 | 2410026 | C 400DIV 21-03-振子组件 |  |  | 1.2 |  | 0.08 | 0.192 | 1.472 | 2.872 | 1.5993 | 1.472 | 0.76587 | 0.42647 | 0.39253 | 车断刮批锋
870 | 2151892 | 65DP18-1820AE 11-拉杆 | 0.52 |  | 7.96 |  | 0.08 | 1.284 | 9.844 | 11.244 | 9.9713 | 9.844 | 2.9984 | 2.659 | 2.6251 | 开料车8个槽钻2个通孔
871 | 2120549 | Q 5800H9 02-铝块 | 3.64 |  |  | 2.62 | 0.08 | 0.951 | 7.291 | 9.291 | 7.4728 | 7.291 | 2.4776 | 1.9928 | 1.9443 | 开料铣面画线钻孔攻牙
872 | 2121340 | D T2400ID 03 侧板 | 2.09 |  |  |  | 0.08 | 0.3255 | 2.4955 | 2.4955 | 2.4955 | 2.4955 | 0.66547 | 0.66547 | 0.66547 | 开料画线折弯钻4个孔
873 | 2131851 | GFQ-2-0825F 01-铝盒体 | 12.47 |  |  | 4.61 | 0.67 | 2.6625 | 20.4125 | 22.4125 | 20.5943 | 20.4125 | 5.9767 | 5.4918 | 5.4433 | 铣面钻螺丝孔攻牙
874 | 2132176 | Q 0825XTFS 03-底盖 | 1.14 |  |  |  | 0.08 | 0.183 | 1.403 | 1.403 | 1.403 | 1.403 | 0.37413 | 0.37413 | 0.37413 | 画点钻3个孔
875 | 2153265 | D 0825XB3 05 安装片 | 1.47 |  |  | 1.72 | 0.08 | 0.4905 | 3.7605 | 5.7605 | 3.9423 | 3.7605 | 1.5361 | 1.0513 | 1.0028 | 开料钻3个孔铣1个槽
876 | 2150234 | Q 0825XTFS 02-胶管 | 0.3 |  |  | 3.6 | 0.08 | 0.597 | 4.577 | 6.577 | 4.7588 | 4.577 | 1.7539 | 1.269 | 1.2205 | 裁断铣3条槽
877 | 2320306 | 黄铜管 | 0.12 |  |  |  | 0.08 | 0.03 | 0.23 | 0.23 | 0.23 | 0.23 | 0.061333 | 0.061333 | 0.061333 | 裁断刮批锋
878 | 2151815 | D 1500SP10B 01-前轴套 |  |  | 7 | 25 | 0.08 | 4.812 | 36.892 | 38.892 | 37.0738 | 36.892 | 10.3712 | 9.8864 | 9.8379 | 车直径车台阶铣槽钻孔
879 | 2121536 | 65DP16-1820AE 02 隔离片 | 1.18 |  |  |  | 0.08 | 0.189 | 1.449 | 1.449 | 1.449 | 1.449 | 0.3864 | 0.3864 | 0.3864 | 开料画线折弯钻2个孔
880 | 2121583 | 65DP1618-0820BE 07 隔离片 | 1.38 |  |  |  | 0.08 | 0.219 | 1.679 | 1.679 | 1.679 | 1.679 | 0.44773 | 0.44773 | 0.44773 | 开料画点折弯钻2个孔
881 | 2121822 | D 5800K 02 挡板 | 2.24 |  |  |  | 0.08 | 0.348 | 2.668 | 2.668 | 2.668 | 2.668 | 0.71147 | 0.71147 | 0.71147 | 开料画点折弯钻3个孔剪槽
882 | 2110214 | 65VP12-045 04-振子 | 4.68 |  |  |  | 0.08 | 0.714 | 5.474 | 5.474 | 5.474 | 5.474 | 1.4597 | 1.4597 | 1.4597 | 开料画点钻6个孔剪两个槽
883 | 2131009 | D 1800J 01-玻璃钢罩 | 7.61 |  |  |  | 0.18 | 1.1685 | 8.9585 | 8.9585 | 8.9585 | 8.9585 | 2.3889 | 2.3889 | 2.3889 | 开一个缺口
884 | 2151832 | OHQ-5DI-0825 05-绝缘子 | 1.2 |  |  | 2.8 | 0.08 | 0.612 | 4.692 | 6.692 | 4.8738 | 4.692 | 1.7845 | 1.2997 | 1.2512 | 开料铣一条槽
885 | 2130553 | Q 2100T8 05-天线顶 |  |  | 7.86 |  | 0.08 | 1.191 | 9.131 | 10.531 | 9.2583 | 9.131 | 2.8083 | 2.4689 | 2.4349 | 车直接车断钻孔车倒角
886 | 2150959 | D 2325P12×2 03-紧固套 | 1.06 |  | 4.57 |  | 0.08 | 0.8565 | 6.5665 | 7.9665 | 6.6938 | 6.5665 | 2.1244 | 1.785 | 1.7511 | 车直径车孔车螺纹钻3个孔攻牙
887 | 2110419 | L400 02-内铜管 | 0.8 |  | 0.97 |  | 0.08 | 0.2775 | 2.1275 | 4.1275 | 2.3093 | 2.1275 | 1.1007 | 0.61582 | 0.56733 | 车断铣槽刮批锋
888 | 2121833 | C 2325AV 01 扼流管 |  |  | 6.71 |  | 0.08 | 1.0185 | 7.8085 | 9.2085 | 7.9358 | 7.8085 | 2.4556 | 2.1162 | 2.0823 | 车1节铜管车1个铜套
889 | 2320192 | D19*1*20MM 铝套 | 0.3 |  | 0.97 |  | 0.08 | 0.2025 | 1.5525 | 2.9525 | 1.6798 | 1.5525 | 0.78733 | 0.44794 | 0.414 | 车断刮批锋
890 | 2151899 | 65DP17-0809AE 03 拉杆B | 1.99 |  | 1.41 |  | 0.08 | 0.522 | 4.002 | 5.402 | 4.1293 | 4.002 | 1.4405 | 1.1011 | 1.0672 | 车断钻3个通孔
891 | 2133926 | D 5158117X3 02 端盖 | 2.39 |  |  | 1.35 | 0.08 | 0.573 | 4.393 | 6.393 | 4.5748 | 4.393 | 1.7048 | 1.22 | 1.1715 | 铣平内端面画点钻15个孔
892 | 2134293 | D 915BKB-HA 02 天线罩 |  |  |  | 4.71 | 0.08 | 0.7185 | 5.5085 | 7.5085 | 5.6903 | 5.5085 | 2.0023 | 1.5174 | 1.4689 | 铣2个缺口
893 | 2120564 | C 500BF 02-扼流管 |  |  | 6.71 |  | 0.08 | 1.0185 | 7.8085 | 9.2085 | 7.9358 | 7.8085 | 2.4556 | 2.1162 | 2.0823 | 车2节铜管车1个铜套
894 | 2160295 | 90DP14-1820AT0 10-支撑柱 |  |  | 4.1 |  | 0.08 | 0.627 | 4.807 | 6.207 | 4.9343 | 4.807 | 1.6552 | 1.3158 | 1.2819 | 车断钻通孔车直径
895 | 2120059 | Q 400TF 01-振子管 |  |  | 5.5 |  | 0.08 | 0.837 | 6.417 | 7.817 | 6.5443 | 6.417 | 2.0845 | 1.7451 | 1.7112 | 车断车内螺纹
896 | 2133887 | D D2400BFC-H30V60 02天线罩 |  |  |  | 4.71 | 0.08 | 0.7185 | 5.5085 | 7.5085 | 5.6903 | 5.5085 | 2.0023 | 1.5174 | 1.4689 | 铣2个缺口
897 | 2132360 | 65DP12-0809RT0 01-底板 | 1.1 |  |  |  | 0.08 | 0.177 | 1.357 | 1.357 | 1.357 | 1.357 | 0.36187 | 0.36187 | 0.36187 | 扩4个孔刮批锋
898 | 2132328 | 65VP12-0809RT0 01-底板 | 1.1 |  |  |  | 0.08 | 0.177 | 1.357 | 1.357 | 1.357 | 1.357 | 0.36187 | 0.36187 | 0.36187 | 扩4个孔刮批锋
899 | 2132366 | 65DP18-1820AE 04-底板 | 10.4 |  |  |  | 0.08 | 1.572 | 12.052 | 12.052 | 12.052 | 12.052 | 3.2139 | 3.2139 | 3.2139 | 扩66个孔刮批锋
900 | 2133477 | 65HP120809RT0 01底板 | 1.1 |  |  |  | 0.08 | 0.177 | 1.357 | 1.357 | 1.357 | 1.357 | 0.36187 | 0.36187 | 0.36187 | 扩4个孔刮批锋
901 | 21.13.01724 | Q 0809T6 06-玻璃钢管 | 0.12 |  | 3.76 |  | 0.08 | 0.594 | 4.554 | 5.954 | 4.6813 | 4.554 | 1.5877 | 1.2483 | 1.2144 | 裁断一端车外螺纹一端车内螺纹
902 | 2132658 | Q 0809T6 06-玻璃钢管 | 0.12 |  | 3.76 |  | 0.08 | 0.594 | 4.554 | 5.954 | 4.6813 | 4.554 | 1.5877 | 1.2483 | 1.2144 | 裁断一端车外螺纹一端车内螺纹
903 | 2132180 | Q 0825XTFS 07-天线罩 |  |  | 1.63 | 2.36 | 0.08 | 0.6105 | 4.6805 | 6.6805 | 4.8623 | 4.6805 | 1.7815 | 1.2966 | 1.2481 | 车断铣1个槽
904 | 2132430 | 65DP1517-0820RT0 01-底板 | 89.64 |  |  | 4.77 | 0.08 | 14.1735 | 108.6635 | 110.6635 | 108.8453 | 108.6635 | 29.5103 | 29.0254 | 28.9769 | 开料画点铣3个槽钻306个孔
905 | 2140022 | C 500BF 05-弹簧 | 3.2 |  |  |  | 0.08 | 0.492 | 3.772 | 3.772 | 3.772 | 3.772 | 1.0059 | 1.0059 | 1.0059 | 打磨
906 | 2153593 | 65DP1718-0820BE 02 低频拉杆 | 0.52 |  | 7.96 |  | 0.08 | 1.284 | 9.844 | 11.844 | 10.0258 | 9.844 | 3.1584 | 2.6736 | 2.6251 | 开料车8个槽钻2个通孔
907 | 2153594 | 65DP1718-0820BE 03 高频拉杆 | 0.52 |  | 7.96 |  | 0.08 | 1.284 | 9.844 | 11.844 | 10.0258 | 9.844 | 3.1584 | 2.6736 | 2.6251 | 开料车8个槽钻2个通孔
908 | 2151281 | D 915Z20 01-内方管 | 1.4 |  |  | 2.5 | 0.08 | 0.597 | 4.577 | 6.577 | 4.7588 | 4.577 | 1.7539 | 1.269 | 1.2205 | 下料铣端面钻4个通孔刮批锋
909 | 2131570 | C 400DIV 29-玻璃钢 | 0.39 |  | 3.7 |  | 0.08 | 0.63 | 4.8 | 6.2 | 4.92 | 4.8 | 1.6533 | 1.312 | 1.28 | 裁断一端车内螺纹车台阶另一端车外径 | 10月
910 | 2121600 | KBTMF-1312-65DP1517-0820AE 04 馈电片A |  |  |  |  | 0.08 | 0.012 | 0.092 |  |  | 0.092 | 0 | 0 | 0.024533 | 开料画线折弯钻孔
911 | 2121601 | KBTMF-1312-65DP1517-0820AE 05 馈电片B |  |  |  |  | 0.08 | 0.012 | 0.092 |  |  | 0.092 | 0 | 0 | 0.024533 | 开料画线折弯钻孔
912 | 2110262 | 60VP12-04 03-振子 | 3.77 |  |  |  | 0.08 | 0.5775 | 4.4275 | 4.4275 | 4.4275 | 4.4275 | 1.1807 | 1.1807 | 1.1807 | 开料画点钻9个孔剪2个角
913 | 2134369 | 65DP17-5158RTO 01 底板 | 14.2 |  |  |  | 0.08 | 2.142 | 16.422 | 16.422 | 16.422 | 16.422 | 4.3792 | 4.3792 | 4.3792 | 开料折弯画点钻51个孔
914 | 2150736 | C 500BF 06-倒相器套管 |  |  | 12.68 |  | 0.08 | 1.914 | 14.674 | 16.674 | 14.8558 | 14.674 | 4.4464 | 3.9616 | 3.9131 | 下料车外径车台阶钻通孔攻两端M8牙
915 | 2134386 | X 2400W 01 天线顶 |  |  | 6.8 |  | 0.08 | 1.032 | 7.912 | 9.312 | 8.0393 | 7.912 | 2.4832 | 2.1438 | 2.1099 | 车直径车台阶车通孔车断车倒角
916 | 2153491 | Q 400A1 05-倒相环 | 1.4 |  |  |  | 0.08 | 0.222 | 1.702 | 1.702 | 1.702 | 1.702 | 0.45387 | 0.45387 | 0.45387 | 开料折弯画线钻1个孔
917 | 2121381 | Q 400TF 01-03 振子管 |  |  | 1.58 |  | 0.08 | 0.249 | 1.909 | 3.909 | 2.0908 | 1.909 | 1.0424 | 0.55755 | 0.50907 | 裁断一端攻内螺纹
918 | 2320329 | D6铜管37MM | 0.12 |  |  |  | 0.08 | 0.03 | 0.23 | 0.23 | 0.23 | 0.23 | 0.061333 | 0.061333 | 0.061333 | 裁断刮批锋
919 | 2320307 | 黄铜管 | 0.12 |  |  |  | 0.08 | 0.03 | 0.23 | 0.23 | 0.23 | 0.23 | 0.061333 | 0.061333 | 0.061333 | 裁断刮批锋
920 | 2320308 | 黄铜管 | 0.12 |  |  |  | 0.08 | 0.03 | 0.23 | 0.23 | 0.23 | 0.23 | 0.061333 | 0.061333 | 0.061333 | 裁断刮批锋
921 | 2320330 | D6铜管 | 0.12 |  |  |  | 0.08 | 0.03 | 0.23 | 0.23 | 0.23 | 0.23 | 0.061333 | 0.061333 | 0.061333 | 裁断刮批锋 | 10月
922 | 2320309 | 黄铜管 | 0.12 |  |  |  | 0.08 | 0.03 | 0.23 | 0.23 | 0.23 | 0.23 | 0.061333 | 0.061333 | 0.061333 | 裁断刮批锋
923 | 2133753 | D 2400BKS9*4 03 天线罩 |  |  |  | 4.71 | 0.08 | 0.7185 | 5.5085 | 7.5085 | 5.6903 | 3.1 | 2.0023 | 1.5174 | 0.82667 | 画点钻3个孔
924 | 2153276 | XD 2400J13 03 折边 | 1.88 |  |  |  | 0.08 | 0.294 | 2.254 | 4.254 | 2.4358 | 2.254 | 1.1344 | 0.64955 | 0.60107 | 开料折弯铣4个槽钻4个孔
925 | 2153277 | XD 2400G15 折边 | 1.88 |  |  | 2.26 | 0.08 | 0.633 | 4.853 | 6.853 | 5.0348 | 4.853 | 1.8275 | 1.3426 | 1.2941 | 开料折弯钻4个孔
926 | 2153597 | KBTMF-1331-65DP1818-1820AE 03 底盘 | 15.66 | 38 |  |  | 0.08 | 8.061 | 61.801 | 61.801 | 61.801 | 61.801 | 16.4803 | 16.4803 | 16.4803 | 开料钻41个孔焊3个圆螺母焊圆环
927 | 2153598 | KBTMF-1331-65DP1818-1820AE 04 顶板 | 13.53 | 14.5 | 7 |  | 0.08 | 5.2665 | 40.3765 | 42.3765 | 40.5583 | 1.1 | 11.3004 | 10.8156 | 0.29333 | 钻孔烧焊
928 | 2153599 | KBTMF-1331-65DP1818-1820AE 05 固定杆 | 25.63 | 15.94 |  |  | 0.08 | 6.2475 | 47.8975 | 47.8975 | 47.8975 | 47.8975 | 12.7727 | 12.7727 | 12.7727 | 钻12个孔攻牙焊铁板与六个螺母
929 | 2131520 | Q 1800T6 01-玻璃钢 | 1.3 |  |  |  | 0.08 | 0.207 | 1.587 | 1.587 | 1.587 | 1.587 | 0.4232 | 0.4232 | 0.4232 | 切断倒角清洗
930 | 2153501 | 30DP21-1820FE 04 拉杆 | 0.52 |  | 7.96 |  | 0.08 | 1.284 | 9.844 | 11.844 | 10.0258 | 9.844 | 3.1584 | 2.6736 | 2.6251 | 开料车8个槽钻2个通孔
931 | 2153615 | 65DP15-045AT0 04 垫片 | 1.01 |  |  |  | 0.08 | 0.16 | 1.2535 | 1.2535 | 1.2535 | 1.2535 | 0.33427 | 0.33427 | 0.33427 | 开料钻2个孔
932 | 2160155 | D 915BQ9A 07-振子贴片支垫 |  |  | 4.5 |  | 0.08 | 0.687 | 5.267 | 6.667 | 5.3943 | 5.267 | 1.7779 | 1.4385 | 1.4045 | 车直径车断钻通孔攻牙
933 | 2153576 | 65DP0909-0820RT0 04垫片 | 0.11 |  |  |  | 0.08 | 0.0285 | 0.2185 | 2.2185 | 0.40032 | 0.2185 | 0.5916 | 0.10675 | 0.058267 | 开料冲孔 | 2013.09.03
934 | 22.15.02140 | RD1 0182A 折边 | 3.47 |  |  |  | 0.08 | 0.5325 | 4.0825 | 4.0825 | 4.0825 | 4.0825 | 1.0887 | 1.0887 | 1.0887 | 开料画线折弯钻7个孔
935 | 22.12.00221 | RD2 071 波导管 | 13.71 |  |  | 32.97 | 0.08 | 7.014 | 53.774 | 55.774 | 53.9558 | 53.774 | 14.8731 | 14.3882 | 14.3397 | 开料铣槽钻孔
936 | 22.12.00222 | RD2 072 波导管 | 19.75 |  |  | 56.66 | 0.08 | 11.4735 | 87.9635 | 89.9635 | 88.1453 | 87.9635 | 23.9903 | 23.5054 | 23.4569 | 开料铣槽钻孔
937 | 22.12.00223 | RD2 073 波导管 | 9.68 |  |  | 43.63 | 0.08 | 8.0085 | 61.3985 | 63.3985 | 61.5803 | 61.3985 | 16.9063 | 16.4214 | 16.3729 | 开料铣槽钻孔
938 | 22.12.00224 | RD2 074 波导管 | 9.68 |  |  | 61.39 | 0.08 | 10.6725 | 81.8225 | 83.8225 | 82.0043 | 81.8225 | 22.3527 | 21.8678 | 21.8193 | 开料铣槽钻孔
939 | 22.13.02932 | RD2 078 玻璃钢管 | 1.3 |  |  |  | 0.08 | 0.207 | 1.587 | 1.587 | 1.587 | 1.587 | 0.4232 | 0.4232 | 0.4232 | 裁断刮批锋
940 | 22.15.02051 | RD2 077 反射架 | 72.38 | 90 |  |  | 0.08 | 24.369 | 186.829 | 186.829 | 186.829 | 186.829 | 49.8211 | 49.8211 | 49.8211 | 开料钻孔烧焊
941 | 2121203 | Q 400A 12-倒相环 | 1.4 |  |  |  | 0.08 | 0.22 | 1.7 | 1.7 | 1.7 | 1.7 | 0.45333 | 0.45333 | 0.45333 | 开料折弯画线钻1个孔 | 2013.9.3
942 | 2120227 | D 5800P06×2 02-反射板 | 1.54 |  | 2.12 |  | 0.08 | 0.561 | 4.301 | 5.701 | 4.4283 | 4.301 | 1.5203 | 1.1809 | 1.1469 | 开料车圆画线钻3个孔
943 | 22.15.02141 | RD1 0183A 折边 | 3.47 |  |  |  | 0.08 | 0.5325 | 4.0825 | 4.0825 | 4.0825 | 4.0825 | 1.0887 | 1.0887 | 1.0887 | 开料画线折弯钻7个孔
944 | 2121545 | D 5158IA*2 04 隔离板 | 2.09 |  |  |  | 0.08 | 0.3255 | 2.4955 | 2.4955 | 2.4955 | 2.4955 | 0.66547 | 0.66547 | 0.66547 | 开料画点钻2个孔剪2个角
945 | 2120468 | D 5158I 04-隔板 |  |  |  | 4 | 0.08 | 0.612 | 4.692 | 6.692 | 4.8738 | 4.692 | 1.7845 | 1.2997 | 1.2512 | 下料、画八个点、铣八个缺口
946 | 2111343 | D 2400JA 03 侧板 | 2.09 |  |  | 3.62 | 0.08 | 0.8685 | 6.6585 | 8.6585 | 6.8403 | 6.6585 | 2.3089 | 1.8241 | 1.7756 | 开料画线折弯铣4个槽钻3个孔
947 | 22.13.03096 | RD1 0181A 底板 | 15 |  |  |  | 0.08 | 2.262 | 17.342 | 17.342 | 17.342 | 17.342 | 4.6245 | 4.6245 | 4.6245 | 开料画线2次折弯钻31个孔
948 | 2320310 | 黄铜管 | 0.12 |  |  |  | 0.08 | 0.03 | 0.23 | 0.23 | 0.23 | 0.23 | 0.061333 | 0.061333 | 0.061333 | 裁断刮批锋
949 | 2320311 | 黄铜管 | 0.12 |  |  |  | 0.08 | 0.03 | 0.23 | 0.23 | 0.23 | 0.23 | 0.061333 | 0.061333 | 0.061333 | 裁断刮批锋 | 10月
950 | 2132568 | 90DP15-18AE 01-底板 | 23.67 |  |  | 3.6 | 0.08 | 4.1025 | 31.4525 | 33.4525 | 31.6343 | 31.4525 | 8.9207 | 8.4358 | 8.3873 | 裁断铣端面画点铣2个槽钻108个孔
951 | 2153608 | KBTMF-1312-65DP1517-0820AE 08 固定杆 | 32.63 | 15.94 |  |  | 0.08 | 7.2975 | 55.9475 | 55.9475 | 55.9475 | 55.9475 | 14.9193 | 14.9193 | 14.9193 | 钻20个孔攻牙焊铁板与六个螺母
952 | 2153609 | KBTMF-1312-65DP1517-0820AE 09 顶盘 | 8.16 | 6 |  |  | 0.08 | 2.136 | 16.376 | 16.376 | 16.376 | 16.376 | 4.3669 | 4.3669 | 4.3669 | 清洁画点钻9个孔焊6个螺柱
953 | 2153610 | KBTMF-1312-65DP1517-0820AE 10 底盘 | 13.36 | 6 | 6 |  | 0.08 | 3.816 | 29.256 | 30.656 | 29.3833 | 29.256 | 8.1749 | 7.8355 | 7.8016 | 清洁画点钻22个孔焊6个螺柱
954 | 2153611 | KBTMF-1312-65DP1517-0820AE 11 固定板1 | 7.5 |  |  |  | 0.08 | 1.137 | 8.717 | 8.717 | 8.717 | 8.717 | 2.3245 | 2.3245 | 2.3245 | 画点钻6个孔打磨
955 | 2153612 | KBTMF-1312-65DP1517-0820AE 12 固定板2 | 7.5 |  |  |  | 0.08 | 1.137 | 8.717 | 8.717 | 8.717 | 8.717 | 2.3245 | 2.3245 | 2.3245 | 画点钻6个孔打磨
956 | 2153613 | KBTMF-1312-65DP1517-0820AE 14 拉杆 | 1.99 |  | 1.41 |  | 0.08 | 0.522 | 4.002 | 5.402 | 4.1293 | 4.002 | 1.4405 | 1.1011 | 1.0672 | 开料钻3个通孔
957 | 2153614 | KBTMF-1312-65DP1517-0820AE 15 垫块1 | 2.86 |  |  | 1.87 | 0.53 | 0.789 | 6.049 | 8.049 | 6.2308 | 6.049 | 2.1464 | 1.6616 | 1.6131 | 开料铣端面攻牙
958 | 22.13.03092 | RD1 0181 底板 | 4.37 |  |  |  | 0.08 | 0.6675 | 5.1175 | 5.1175 | 5.1175 | 5.1175 | 1.3647 | 1.3647 | 1.3647 | 开料画线2次折弯钻7个孔
959 | 2153486 | 90VH16-24RT0 02折边 | 5.88 |  |  | 3.65 | 0.08 | 1.4415 | 11.0515 | 13.0515 | 11.2333 | 11.0515 | 3.4804 | 2.9956 | 2.9471 | 开料画线折弯钻13孔铣槽剪2角
960 | 2154715 | Q 24000G5A 03 不锈钢管 | 2 |  |  |  | 0.08 | 0.312 | 2.392 | 2.392 | 2.392 | 2.392 | 0.63787 | 0.63787 | 0.63787 | 裁断刮批锋
961 | 2153497 | Q 150CII-1 01 支架 | 2.24 |  |  |  | 0.08 | 0.348 | 2.668 | 2.668 | 2.668 | 2.668 | 0.71147 | 0.71147 | 0.71147 | 开料画点2次折弯钻4个孔
962 | 2153299 | KDA4-1820D15AT0 03 固定板 | 14.22 |  |  |  | 0.08 | 2.145 | 16.445 | 16.445 | 16.445 | 16.445 | 4.3853 | 4.3853 | 4.3853 | 开料画线四次折弯钻30个孔
963 | 2120621 | D 1200BKC 04-馈电板 | 1.26 |  |  |  | 0.08 | 0.201 | 1.541 | 1.541 | 1.541 | 1.541 | 0.41093 | 0.41093 | 0.41093 | 开料画点钻2个孔
964 | 2121256 | C 350BF 01-焊接头 | 1.12 |  | 5.22 |  | 0.08 | 0.963 | 7.383 | 8.783 | 7.5103 | 7.383 | 2.3421 | 2.0027 | 1.9688 | 车直接攻牙钻孔车倒角车断
965 | 2120235 | D 2400J 03-反射板 | 2.68 |  |  |  | 0.08 | 0.414 | 3.174 | 3.174 | 3.174 | 3.174 | 0.8464 | 0.8464 | 0.8464 | 开料画点钻11个孔
966 | 2151686 | KBT65DP15-0809AT0 06-定位块 | 4.7 |  |  |  | 0.08 | 0.717 | 5.497 | 5.497 | 5.497 | 5.497 | 1.4659 | 1.4659 | 1.4659 | 开料画点钻4个孔攻牙
967 | 2151881 | 65DP18-18AE 02-拉杆 | 0.52 |  | 7.96 |  | 0.08 | 1.284 | 9.844 | 11.844 | 10.0258 | 9.844 | 3.1584 | 2.6736 | 2.6251 | 开料车8个槽钻2个通孔
968 | 2131477 | Q 5800BII6 01-玻璃钢 | 0.39 |  | 1.4 |  | 0.08 | 0.2805 | 2.1505 | 4.1505 | 2.3323 | 2.1505 | 1.1068 | 0.62195 | 0.57347 | 裁断一端车直径
969 | 2134359 | XD D5158G 01底板 | 4.01 |  |  |  | 0.08 | 0.6135 | 4.7035 | 4.7035 | 4.7035 | 4.7035 | 1.2543 | 1.2543 | 1.2543 | 开料画线2次折弯钻13个孔
970 | 2131645 | Q 1500W5 02-玻璃钢 | 0.12 |  | 3.76 |  | 0.08 | 0.594 | 4.554 | 6.554 | 4.7358 | 4.554 | 1.7477 | 1.2629 | 1.2144 | 裁断一端车外螺纹一端车内螺纹
971 | 2131524 | Q 2100T8B 01-玻璃钢 | 1.3 |  |  |  | 0.08 | 0.207 | 1.587 | 1.587 | 1.587 | 1.587 | 0.4232 | 0.4232 | 0.4232 | 裁断刮批锋
972 | 2121341 | D T2400I14 03 侧板 | 2.09 |  |  |  | 0.08 | 0.3255 | 2.4955 | 2.4955 | 2.4955 | 2.4955 | 0.66547 | 0.66547 | 0.66547 | 开料画线折弯钻4个孔
973 | 22.11.00436 | RD1 0172A 反射条 | 3.03 |  |  |  | 0.08 | 0.4665 | 3.5765 | 3.5765 | 3.5765 | 3.5765 | 0.95373 | 0.95373 | 0.95373 | 开料画线折弯钻5个孔
974 | 2150104 | Q 400TF 04-绝缘子 |  |  | 5.2 |  | 0.08 | 0.792 | 6.072 | 7.472 | 6.1993 | 6.072 | 1.9925 | 1.6531 | 1.6192 | 车直径车台阶车通孔
975 | 22.11.00316 | D 0727DSAL-M 01 振子1 | 1.87 |  |  |  | 0.08 | 0.2925 | 2.2425 | 2.2425 | 2.2425 | 2.2425 | 0.598 | 0.598 | 0.598 | 压平钻2个孔抽装1个铝片
976 | 22.11.00317 | D 0727DSAL-M 02 振子2 | 1.87 |  |  |  | 0.08 | 0.2925 | 2.2425 | 2.2425 | 2.2425 | 2.2425 | 0.598 | 0.598 | 0.598 | 压平钻2个孔抽装1个铝片
977 | 2153224 | KBTMF-0601-65DP15-0809AE 02安装板 | 4.2 |  |  | 4.5 | 0.08 | 1.317 | 10.097 | 12.097 | 10.2788 | 10.097 | 3.2259 | 2.741 | 2.6925 | 铣2个槽扩4个孔
978 | 2133737 | 65VP15-09RTO-A 01底板 | 2.5 | 6 |  |  | 0.08 | 1.287 | 9.867 | 9.867 | 9.867 | 9.867 | 2.6312 | 2.6312 | 2.6312 | 烧焊扩16个孔
979 | 2153616 | KBTMF-1312-65DP16-18AE 02底盘 | 7.79 |  |  |  | 0.08 | 1.1805 | 9.0505 | 9.0505 | 9.0505 | 9.0505 | 2.4135 | 2.4135 | 2.4135 | 画点钻19个孔
980 | 2153617 | KBTMF-1312-65DP16-18AE 04 支撑柱A |  |  | 5.38 |  | 0.08 | 0.819 | 6.279 | 7.679 | 6.4063 | 6.279 | 2.0477 | 1.7083 | 1.6744 | 车断两端车通孔
981 | 2153618 | KBTMF-1312-65DP16-18AE 05 支撑柱B |  |  | 8.38 |  | 0.08 | 1.269 | 9.729 | 11.129 | 9.8563 | 9.729 | 2.9677 | 2.6283 | 2.5944 | 车断两端车通孔
982 | 2121352 | Q 1500W5 04 铝管 |  |  | 4.2 |  | 0.08 | 0.642 | 4.922 | 6.322 | 5.0493 | 4.922 | 1.6859 | 1.3465 | 1.3125 | 车断车内螺纹
983 | 2133518 | CD-150I 02 铝型材盒体 | 5.78 |  |  | 3.75 | 0.08 | 1.4415 | 11.0515 | 11.0515 | 11.0515 | 11.0515 | 2.9471 | 2.9471 | 2.9471 | 开料铣两端面钻孔攻牙清洗刮批锋
984 | 2134290 | Q 2458D6T 01 天线罩 |  |  | 7.1 |  | 0.08 | 1.077 | 8.257 | 9.657 | 8.3843 | 8.257 | 2.5752 | 2.2358 | 2.2019 | 车直径车台阶车2个车车断
985 | 2153575 | 65DP0909-0820RT0 02 垫块 | 3.9 |  | 1.01 |  | 0.08 | 0.7485 | 5.7385 | 7.7385 | 5.9203 | 5.7385 | 2.0636 | 1.5788 | 1.5303 | 车直径车断画点钻7个孔5个孔攻牙
986 | 2110067 | 60VP12-032 02-振子 | 4.68 |  |  |  | 0.08 | 0.714 | 5.474 | 5.474 | 5.474 | 5.474 | 1.4597 | 1.4597 | 1.4597 | 开料画线剪2个角钻3个孔
987 | 2152931 | M80N 02-吸板 | 1.35 |  | 2.2 |  | 0.08 | 0.54 | 4.17 | 4.17 | 4.17 | 4.17 | 1.112 | 1.112 | 1.112 | 钻4个孔倒角 | 10月
988 | 2130299 | D 915J15 01-底板 | 7.4 |  |  |  | 0.08 | 1.122 | 8.602 | 8.602 | 8.602 | 8.602 | 2.2939 | 2.2939 | 2.2939 | 画点钻33个孔
989 | 2121350 | 60VP15-3338AT0 02 反射板 | 2.03 |  |  |  | 0.08 | 0.3165 | 2.4265 | 2.4265 | 2.4265 | 2.4265 | 0.64707 | 0.64707 | 0.64707 | 开料画点折弯钻5个孔
990 | 2134095 | 65DP17-08BE 01底板 | 3.76 |  |  |  | 0.08 | 0.576 | 4.416 | 4.416 | 4.416 | 4.416 | 1.1776 | 1.1776 | 1.1776 | 画点钻9个孔
991 | 2110161 | 60VP12-035 05-振子 | 4.81 |  |  |  | 0.08 | 0.7335 | 5.6235 | 5.6235 | 5.6235 | 5.6235 | 1.4996 | 1.4996 | 1.4996 | 开料画点钻9个孔剪2个角
992 | 2111046 | C 0825FS 06 振子 | 8.47 |  |  |  | 0.08 | 1.2825 | 9.8325 | 9.8325 | 9.8325 | 9.8325 | 2.622 | 2.622 | 2.622 | 开料钻4个孔裁剪
993 | 2121610 | 65DP17-5158RTO 05隔离片 | 1.02 |  |  | 4.5 | 0.08 | 0.84 | 6.44 | 8.44 | 6.6218 | 6.44 | 2.2507 | 1.7658 | 1.7173 | 开料画线铣4个边钻1个孔
994 | 2110174 | D 700JS 03-振子 | 1.05 |  |  |  | 0.08 | 0.1695 | 1.2995 | 1.2995 | 1.2995 | 1.2995 | 0.34653 | 0.34653 | 0.34653 | 开料画点钻1个孔
995 | 2133940 | D T2400GD 03 底板 | 1.17 |  |  |  | 0.08 | 0.1875 | 1.4375 | 1.4375 | 1.4375 | 1.4375 | 0.38333 | 0.38333 | 0.38333 | 画点钻4个孔
996 | 2132403 | Q 24(58)MOG8*6 05-天线罩 |  |  | 2.1 |  | 0.08 | 0.327 | 2.507 | 2.507 | 2.507 | 2.507 | 0.66853 | 0.66853 | 0.66853 | 车断
997 | 2153547 | Q 1800A8T0 01 底座 |  |  | 11.65 |  | 0.08 | 1.7595 | 13.4895 | 14.8895 | 13.6168 | 13.4895 | 3.9705 | 3.6311 | 3.5972 | 车外径车内径钻1个孔攻牙车断
998 | 2160050 | TJZ-3胶柱3（H15） |  |  | 1 |  | 0.08 | 0.162 | 1.242 | 2.642 | 1.3693 | 1.242 | 0.70453 | 0.36514 | 0.3312 | 车床开料车通孔
999 | 2121317 | C 2458IIB 04 振子管A |  |  | 6.71 |  | 0.08 | 1.0185 | 7.8085 | 9.2085 | 7.9358 | 7.8085 | 2.4556 | 2.1162 | 2.0823 | 车1节铜管车1个铜套
1000 | 2320312 | 黄铜管 | 0.12 |  |  |  | 0.08 | 0.03 | 0.23 | 0.23 | 0.23 | 0.23 | 0.061333 | 0.061333 | 0.061333 | 裁断刮批锋 | 10月
1001 | 2111133 | D 0727DSAL-M 01振子1 | 1.87 |  |  |  | 0.08 | 0.2925 | 2.2425 | 2.2425 | 2.2425 | 2.2425 | 0.598 | 0.598 | 0.598 | 压平钻2个孔抽装1个铝片
1002 | 2111134 | D 0727DSAL-M 01振子2 | 1.87 |  |  |  | 0.08 | 0.2925 | 2.2425 | 2.2425 | 2.2425 | 2.2425 | 0.598 | 0.598 | 0.598 | 压平钻2个孔抽装1个铝片
1003 | 2320313 | 黄铜管 | 0.12 |  |  |  | 0.08 | 0.03 | 0.23 | 0.23 | 0.23 | 0.23 | 0.061333 | 0.061333 | 0.061333 | 裁断刮批锋 | 10月
1004 | 2151834 | 90DP14-1820RT0 01-垫条 | 4.7 |  |  |  | 0.08 | 0.717 | 5.497 | 5.497 | 5.497 | 5.497 | 1.4659 | 1.4659 | 1.4659 | 开料画点钻4个孔攻牙
1005 | 2111353 | D TV2327I13 02 侧板 | 2.57 |  |  |  | 0.08 | 0.3975 | 3.0475 | 3.0475 | 3.0475 | 3.0475 | 0.81267 | 0.81267 | 0.81267 | 开料画线折弯钻4个孔
1006 | 2130678 | D 5158KH 02-铝底板 | 5.21 |  |  |  | 0.08 | 0.7935 | 6.0835 | 6.0835 | 6.0835 | 6.0835 | 1.6223 | 1.6223 | 1.6223 | 开料画线折弯钻
1007 | 2121146 | D 1400BKD 02-焊片 | 1.26 |  |  |  | 0.08 | 0.201 | 1.541 | 1.541 | 1.541 | 1.541 | 0.41093 | 0.41093 | 0.41093 | 开料画点钻2个孔
1008 | 2150279 | C 400IIS 02-底座 |  |  | 10.4 |  | 0.08 | 1.572 | 12.052 | 13.452 | 12.1793 | 12.052 | 3.5872 | 3.2478 | 3.2139 | 车直径车孔车牙车内外倒角车槽
1009 | 2121356 | 90DP15-3338AT0 01 反射条 | 2.73 |  |  | 1.85 | 0.08 | 0.699 | 5.359 | 7.359 | 5.5408 | 5.359 | 1.9624 | 1.4776 | 1.4291 | 开料画线折弯铣槽钻7个孔
1010 | 2121357 | 65DP16-3338AT0 02 反射条 | 2.49 |  |  | 1.8 | 0.08 | 0.6555 | 5.0255 | 7.0255 | 5.2073 | 5.0255 | 1.8735 | 1.3886 | 1.3401 | 开料画线折弯铣2个缺口钻7个孔
1011 | 2132321 | GFQ-4-3338 02-铝盒体 | 18.67 |  |  | 4.61 | 0.67 | 3.59 | 27.54 | 29.54 | 27.72 | 27.54 | 7.8773 | 7.392 | 7.344 | 铣面钻螺丝孔攻牙增加锁螺丝画点打点等工序 | 10月
1012 | 2120687 | X 2400LA7 10-铜柱 | 0.75 |  | 2.8 |  | 0.08 | 0.5445 | 4.1745 | 5.5745 | 4.3018 | 4.1745 | 1.4865 | 1.1471 | 1.1132 | 车直径车断两端钻孔
1013 | 2130276 | D 2600G18 01-铝底板 | 3.5 |  |  |  | 0.08 | 0.537 | 4.117 | 4.117 | 4.117 | 4.117 | 1.0979 | 1.0979 | 1.0979 | 画点钻16个孔
1014 | 2130910 | C 400IIA 01-胶套 |  |  | 2.9 |  | 0.08 | 0.447 | 3.427 | 4.827 | 3.5543 | 3.427 | 1.2872 | 0.94781 | 0.91387 | 车断两端车螺纹
1015 | 2132261 | 30DP20-0809AT0 01-天线罩A | 6 |  |  | 1.5 | 0.08 | 1.137 | 8.717 | 10.717 | 8.8988 | 8.717 | 2.8579 | 2.373 | 2.3245 | 画点铣1个槽钻12个孔
1016 | 2132262 | 30DP20-0809AT0 02-天线罩B | 6 |  |  | 1.5 | 0.08 | 1.137 | 8.717 | 10.717 | 8.8988 | 8.717 | 2.8579 | 2.373 | 2.3245 | 画点铣1个槽钻12个孔
1017 | 2132299 | 30VP18-0809AT0 01-天线罩A | 3 |  |  | 1.5 | 0.08 | 0.687 | 5.267 | 7.267 | 5.4488 | 5.267 | 1.9379 | 1.453 | 1.4045 | 画点铣1个槽钻8个孔
1018 | 2132300 | 30VP18-0809AT0 02-天线罩B | 3 |  |  | 1.5 | 0.08 | 0.687 | 5.267 | 7.267 | 5.4488 | 5.267 | 1.9379 | 1.453 | 1.4045 | 画点铣1个槽钻8个孔
1019 | 2132284 | Q 24/58MOG6×6 09-天线罩 |  |  | 2.1 |  | 0.08 | 0.327 | 2.507 | 3.907 | 2.6343 | 2.507 | 1.0419 | 0.70247 | 0.66853 | 车断
1020 | 2150783 | C 350FC 06-上轴套 | 0.55 |  |  |  | 0.08 | 0.0945 | 0.7245 | 0.7245 | 0.7245 | 0.7245 | 0.1932 | 0.1932 | 0.1932 | 钻1个孔清洁
1021 | 2120154 | Q 5158AC-7 01-铜管 |  |  | 0.97 |  | 0.08 | 0.1575 | 1.2075 | 2.6075 | 1.3348 | 1.2075 | 0.69533 | 0.35594 | 0.322 | 车床车断
1022 | 2130220 | Q 1800A10 01-套管 | 0.3 |  | 0.97 |  | 0.08 | 0.2025 | 1.5525 | 2.9525 | 1.6798 | 1.5525 | 0.78733 | 0.44794 | 0.414 | 车断
1023 | 2111126 | Q 2000T10 02-02振子 |  |  | 3.5 |  | 0.08 | 0.537 | 4.117 | 5.517 | 4.2443 | 4.117 | 1.4712 | 1.1318 | 1.0979 | 车铜棒/车铜管/车绝缘子
1024 | 2132239 | Q 0309XTI 01-底板 | 1.9 |  |  |  | 0.08 | 0.297 | 2.277 | 2.277 | 2.277 | 2.277 | 0.6072 | 0.6072 | 0.6072 | 画点钻8个孔
1025 | 2130437 | D 2400K19 01-铝底板 | 7.83 |  |  |  | 0.08 | 1.1865 | 9.0965 | 9.0965 | 9.0965 | 9.0965 | 2.4257 | 2.4257 | 2.4257 | 画点钻29个孔
1026 | 2120163 | D 900SPL18 04-振子主杆 | 0.74 |  |  | 2.71 | 0.08 | 0.5295 | 4.0595 | 6.0595 | 4.2413 | 4.0595 | 1.6159 | 1.131 | 1.0825 | 铣断铣槽钻孔攻牙刮批锋
1027 | 2134354 | D 5158EA23 01B 天线罩 |  |  |  | 4.71 | 0.08 | 0.7185 | 5.5085 | 7.5085 | 5.6903 | 5.5085 | 2.0023 | 1.5174 | 1.4689 | 画点定位钻2个孔
1028 | 2132624 | Q 3500AC11 01玻璃钢 | 0.39 |  | 1.5 |  | 0.08 | 0.2955 | 2.2655 | 3.6655 | 2.3928 | 2.2655 | 0.97747 | 0.63807 | 0.60413 | 裁断一端车内螺纹
1029 | 2134318 | GFQ-3Z-0825F-Z75 02铝盒体 | 14.85 |  |  | 4.61 | 0.67 | 3.02 | 23.15 | 25.15 | 23.33 | 23.15 | 6.7067 | 6.2213 | 6.1733 | 铣面钻螺丝孔攻牙增加锁螺丝画点打点等工序 | 10月
1030 | 2120119 | Q 5158AC 07-铜管 |  |  | 1.6 |  | 0.08 | 0.252 | 1.932 | 3.332 | 2.0593 | 1.932 | 0.88853 | 0.54914 | 0.5152 | 车断车通孔
1031 | 2160346 | TZ-4 柱(H10) |  |  | 1.22 |  | 0.08 | 0.195 | 1.495 | 2.895 | 1.6223 | 1.495 | 0.772 | 0.43261 | 0.39867 | 车断刮批锋
1032 | 2153454 | C 450/900/1500/2400CX403 短管 | 0.25 |  |  |  | 0.08 | 0.0495 | 0.3795 | 0.3795 | 0.3795 | 0.3795 | 0.1012 | 0.1012 | 0.1012 | 裁断刮批锋
1033 | 2110594 | D 2000SPD12 01-振子臂 |  |  | 2.87 |  | 0.08 | 0.4425 | 3.3925 | 5.3925 | 3.5743 | 3.3925 | 1.438 | 0.95315 | 0.90467 | 车床车断车孔车螺纹
1034 | 2110596 | D 2000SPD12 03-振子主杆 | 0.74 |  |  | 2.71 | 0.08 | 0.53 | 4.06 | 6.06 | 4.2418 | 4.06 | 1.616 | 1.1312 | 1.0827 | 铣断铣槽钻孔攻牙刮批锋
1035 | 2153406 | 65DP17-08BE 02 限位码 | 1.73 |  |  | 1.21 | 0.08 | 0.453 | 3.473 | 5.473 | 3.6548 | 3.473 | 1.4595 | 0.97462 | 0.92613 | 开料铣槽钻2个孔
1036 | 2121588 | 90DP08-2327RT0 02 隔离片 | 1.57 |  |  |  | 0.08 | 0.2475 | 1.8975 | 1.8975 | 1.8975 | 1.8975 | 0.506 | 0.506 | 0.506 | 开料画点折弯钻2个孔
1037 | 2110632 | D 1200BKB 06-下振子 | 3.17 |  |  |  | 0.08 | 0.4875 | 3.7375 | 3.7375 | 3.7375 | 3.7375 | 0.99667 | 0.99667 | 0.99667 | 开料画点在4个孔裁两条边
1038 | 2153458 | 120VP15-3338AT0 02 端面板 | 5.22 |  |  | 1.6 | 0.0.8 | 1.023 | 7.843 | 9.843 | 8.0248 | 7.843 | 2.6248 | 2.14 | 2.0915 | 开料画点铣槽2次折弯钻9个孔
1039 | 2153628 | KDA8-18V15T6S 04挂板 | 6.2 |  |  | 33 | 0.08 | 5.892 | 45.172 | 47.172 | 45.3538 | 45.172 | 12.5792 | 12.0944 | 12.0459 | 开料铣缺口画点钻8个孔
1040 | 2134360 | Q E24-58MOG8N 03底盖 |  |  |  | 5 | 0.08 | 0.762 | 5.842 | 7.842 | 6.0238 | 5.842 | 2.0912 | 1.6064 | 1.5579 | 扩铣6个孔
1041 | 2134361 | Q E24-58MOG8N 04天线罩 |  |  | 2.1 |  | 0.08 | 0.327 | 2.507 | 3.907 | 2.6343 | 2.507 | 1.0419 | 0.70247 | 0.66853 | 车断
1042 | 2153626 | Q E24-58MOG8N 07接连杆 | 1.6 |  | 3.1 |  | 0.08 | 0.717 | 5.497 | 6.897 | 5.6243 | 5.497 | 1.8392 | 1.4998 | 1.4659 | 下料打磨两端车螺纹清洗
1043 | 2153621 | 65DP18-0809BE 02 限位码 | 1.76 |  |  | 1.21 | 0.08 | 0.4575 | 3.5075 | 5.5075 | 3.6893 | 3.5075 | 1.4687 | 0.98382 | 0.93533 | 开料画线折弯铣1个槽钻2个孔剪2个角
1044 | 2133916 | D 1200BKCA 01 板 | 1.26 |  |  |  | 0.08 | 0.201 | 1.541 | 1.541 | 1.541 | 1.541 | 0.41093 | 0.41093 | 0.41093 | 开料画点钻2个孔
1045 | 2121598 | 90VP0811-0825RT0-C1 05 调试片 | 1.17 |  |  |  | 0.08 | 0.1875 | 1.4375 | 1.4375 | 1.4375 | 1.4375 | 0.38333 | 0.38333 | 0.38333 | 开料画线折弯钻1个孔
1046 | 2160219 | D 5158LX-R 04-固定柱 |  |  | 9.5 | 3 | 0.08 | 1.887 | 14.467 | 16.467 | 14.6488 | 14.467 | 4.3912 | 3.9064 | 3.8579 | 车直径车台阶钻通孔攻牙车断铣2个槽
1047 | 2150804 | D 5158LX-R 05-固定架 | 5.33 |  |  | 13.5 | 0.08 | 2.8365 | 21.7465 | 23.7465 | 21.9283 | 21.7465 | 6.3324 | 5.8476 | 5.7991 | 开料画线铣槽钻孔
1048 | 2150524 | D 5158LX-R 03-塑料环 | 0.97 |  | 9 |  | 0.08 | 1.5075 | 11.5575 | 12.9575 | 11.6848 | 11.5575 | 3.4553 | 3.1159 | 3.082 | 车直径车内孔画点钻4个孔
1049 | 2120336 | Q 350TF5 04-振子管 |  |  | 3.2 |  | 0.08 | 0.492 | 3.772 | 5.172 | 3.8993 | 3.772 | 1.3792 | 1.0398 | 1.0059 | 车断一端车内螺纹
1050 | 2150475 | Q 150CI 07-胶塞 |  |  | 7.82 |  | 0.08 | 1.185 | 9.085 | 10.485 | 9.2123 | 9.085 | 2.796 | 2.4566 | 2.4227 | 车台阶车孔车倒角车断
1051 | 2131569 | Q 800/1900A5 13-玻璃钢 | 0.39 |  | 1.5 |  | 0.08 | 0.2955 | 2.2655 | 3.6655 | 2.3928 | 2.2655 | 0.97747 | 0.63807 | 0.60413 | 裁断一端车外螺纹
1052 | 2121366 | D 2400J16 02 反射板 | 8.07 |  |  |  | 0.08 | 1.2225 | 9.3725 | 9.3725 | 9.3725 | 9.3725 | 2.4993 | 2.4993 | 2.4993 | 开料画线4次折弯画点钻20个孔
1053 | 2150066 | X 400FR 02-绝缘子 |  |  | 8.5 |  | 0.08 | 1.287 | 9.867 | 15.867 | 10.4125 | 9.867 | 4.2312 | 2.7767 | 2.6312 | 车英制螺纹扩孔攻牙车倒角
1054 | 2320315 | D 915BQ8RA 02-板 | 1.66 |  |  |  | 0.08 | 0.261 | 2.001 | 2.001 | 2.001 | 2.001 | 0.5336 | 0.5336 | 0.5336 | 开料画点钻5个孔
1055 | 2151904 | 90DP17-1820AE 02-拉杆 | 0.52 |  | 7.96 |  | 0.08 | 1.284 | 9.844 | 11.244 | 9.9713 | 9.844 | 2.9984 | 2.659 | 2.6251 | 开料车8个槽钻2个通孔
1056 | 2160265 | D 1200BKC 03-铜柱 |  |  | 3.2 |  | 0.08 | 0.492 | 3.772 | 5.172 | 3.8993 | 3.772 | 1.3792 | 1.0398 | 1.0059 | 车断钻通孔
1057 | 2160018 | TJZ-3 胶柱3(H13) |  |  | 1 |  | 0.08 | 0.162 | 1.242 | 2.642 | 1.3693 | 1.242 | 0.70453 | 0.36514 | 0.3312 | 车床开料车通孔
1058 | 2153632 | KDA8-18V15T6S 07反射架 | 78.58 | 155 |  |  | 0.08 | 35.049 | 268.709 | 268.709 | 268.709 | 268.709 | 71.6557 | 71.6557 | 71.6557 | 开料钻孔烧焊
1059 | 2153637 | KDA8-18V15T6S 15 支撑住 | 1 |  | 1.5 |  | 0.08 | 0.387 | 2.967 | 4.367 | 3.0943 | 2.967 | 1.1645 | 0.82514 | 0.7912 | 开料钻通孔攻牙
1060 | 2153638 | KDA8-18V15T6S 16支撑柱 | 2.2 |  | 1.5 |  | 0.08 | 0.567 | 4.347 | 5.747 | 4.4743 | 4.347 | 1.5325 | 1.1931 | 1.1592 | 开料钻通孔攻牙
1061 | 2121324 | 25VP1212-0920RT0 03 反射条 | 2.21 |  |  |  | 0.08 | 0.3435 | 2.6335 | 2.6335 | 2.6335 | 2.6335 | 0.70227 | 0.70227 | 0.70227 | 开料画线折弯钻5个孔
1062 | 2121289 | 65VP1214-0825GT0-C 05 反射条 | 2.23 |  |  |  | 0.08 | 0.3465 | 2.6565 | 2.6565 | 2.6565 | 2.6565 | 0.7084 | 0.7084 | 0.7084 | 开料画线折弯钻5个孔
1063 | 2110253 | Q 2400AT-7 01-2-振子 | 0.8 |  |  |  | 0.08 | 0.132 | 1.012 | 1.012 | 1.012 | 1.012 | 0.26987 | 0.26987 | 0.26987 | 车断，打批峰
1064 | 2121345 | Q 5158AC12P 02 铜管 | 0.12 |  |  |  | 0.08 | 0.03 | 0.23 | 0.83 | 0.28455 | 0.23 | 0.22133 | 0.075879 | 0.061333 | 裁铜管刮批锋
1065 | 2153387 | Q 450A3L 01 底座 | 0.57 |  | 9.39 |  | 0.08 | 2.406 | 12.446 | 12.446 | 12.446 | 12.446 | 3.3189 | 3.3189 | 3.3189 | 车台阶车孔车牙车倒角钻孔
1066 | 2132543 | 90DP17-1820AE 01 底板 | 0.5 |  |  |  |  | 0.075 | 0.575 | 0.575 | 0.575 | 0.575 | 0.15333 | 0.15333 | 0.15333 | 开料
1067 | 2132505 | Q 350TF5 05-玻璃钢管 | 0.12 |  | 3.76 |  | 0.08 | 0.594 | 4.554 | 5.954 | 4.6813 | 4.554 | 1.5877 | 1.2483 | 1.2144 | 裁断一端车外螺纹一端车内螺纹
1068 | 2121344 | 65DP1214-0825GT0-C 02 反射板 | 4.06 |  |  | 1.21 | 0.08 | 0.8025 | 6.1525 | 8.1525 | 6.3343 | 6.1525 | 2.174 | 1.6892 | 1.6407 | 开料折弯铣2个槽钻15个孔
1069 | 2121387 | 65DP1515-1820ATO 02反射条 | 3.04 |  |  |  | 0.08 | 0.468 | 3.588 | 3.588 | 3.588 | 3.588 | 0.9568 | 0.9568 | 0.9568 | 开料画线折弯钻7个孔
1070 | 2160085 | D 0825BKM 01-胶柱 |  |  | 2.5 |  | 0.08 | 0.387 | 2.967 | 4.367 | 3.0943 | 2.967 | 1.1645 | 0.82514 | 0.7912 | 车断钻通孔
1071 | 2132095 | Q 750R8 10-玻璃钢 | 1.3 |  |  |  | 0.08 | 0.207 | 1.587 | 1.587 | 1.587 | 1.587 | 0.4232 | 0.4232 | 0.4232 | 裁断刮批锋
1072 | 2134139 | D 5158EC 01A天线罩 |  |  |  | 1.5 | 0.08 | 0.237 | 1.817 | 3.817 | 1.9988 | 1.817 | 1.0179 | 0.53302 | 0.48453 | 定位钻1个孔
1073 | 2130927 | D 900BKM-R 02-天线罩 |  |  |  | 2.5 | 0.08 | 0.387 | 2.967 | 4.967 | 3.1488 | 2.967 | 1.3245 | 0.83968 | 0.7912 | 铣平胶柱
1074 | 2131531 | Q 2400AT7 01-玻璃钢 | 1.3 |  |  |  | 0.08 | 0.207 | 1.587 | 1.587 | 1.587 | 1.587 | 0.4232 | 0.4232 | 0.4232 | 裁断刮批锋
1075 | 2132621 | Q 3500AC9 01玻璃钢 | 1.3 |  |  |  | 0.08 | 0.207 | 1.587 | 1.587 | 1.587 | 1.587 | 0.4232 | 0.4232 | 0.4232 | 裁断刮批锋
1076 | 2132622 | Q 3500AC10 01 玻璃钢 | 1.3 |  |  |  | 0.08 | 0.207 | 1.587 | 1.587 | 1.587 | 1.587 | 0.4232 | 0.4232 | 0.4232 | 裁断刮批锋
1077 | 2153477 | JN-RJ 02夹管 | 2.7 |  |  |  | 0.8 | 0.525 | 4.025 | 4.025 | 4.025 | 4.025 | 1.0733 | 1.0733 | 1.0733 | 开料刮批锋画线钻3通孔
1078 | 2153413 | 65DP15-09FE 02 限位码 | 1.73 |  |  | 1.21 | 0.08 | 0.453 | 3.473 | 5.473 | 3.6548 | 3.473 | 1.4595 | 0.97462 | 0.92613 | 开料画线折弯铣槽钻2个孔
1079 | 2121592 | 65DP1416-0820BT0-C 02 隔离片 | 1.04 |  |  |  | 0.08 | 0.168 | 1.288 | 1.288 | 1.288 | 1.288 | 0.34347 | 0.34347 | 0.34347 | 开料画点钻1个孔
1080 | 2150029 | X 450LGA 03-绝缘子 |  |  | 3.5 |  | 0.08 | 0.537 | 4.117 | 5.517 | 4.2443 | 4.117 | 1.4712 | 1.1318 | 1.0979 | 车台阶车倒角钻通孔
1081 | 2121539 | 65DP1416-0820AE 03 隔离片 | 1.78 |  |  |  | 0.08 | 0.279 | 2.139 | 2.139 | 2.139 | 2.139 | 0.5704 | 0.5704 | 0.5704 | 开料画线折弯钻2个孔
1082 | 21.12.00203 | D 450ACY6 07-绝缘子 |  |  | 2 |  | 0.08 | 0.312 | 2.392 | 3.792 | 2.5193 | 2.392 | 1.0112 | 0.67181 | 0.63787 | 车断钻通孔
1083 | 2153260 | Q 2400H12 03 铜柱 | 0.8 |  | 2.8 |  | 0.08 | 0.552 | 4.232 | 5.632 | 4.3593 | 4.232 | 1.5019 | 1.1625 | 1.1285 | 车断两端车孔攻牙
1084 | 2111351 | KBTMF-1312-65DP1517-0820AE 16铝片 | 3 |  |  | 1.8 | 0.08 | 0.732 | 5.612 | 7.612 | 5.7938 | 5.612 | 2.0299 | 1.545 | 1.4965 | 开料画线铣长槽2次折弯钻2个孔
1085 | 2121351 | 90VP16-3338AT0 02 反射条 | 2.65 |  |  |  | 0.08 | 0.4095 | 3.1395 | 3.1395 | 3.1395 | 3.1395 | 0.8372 | 0.8372 | 0.8372 | 开料画点折弯钻8个孔
1086 | 2120625 | D 915V14 07-馈电片 | 2.94 |  |  |  | 0.08 | 0.453 | 3.473 | 3.473 | 3.473 | 3.473 | 0.92613 | 0.92613 | 0.92613 | 开料画线2次折弯钻1个孔剪2个角
1087 | 2153435 | C 450ZA 11 小定位套 |  |  | 4.5 |  | 0.08 | 0.687 | 5.267 | 6.667 | 5.3943 | 5.267 | 1.7779 | 1.4385 | 1.4045 | 车直径车内槽
1088 | 2110293 | Q 900/1800XTK1 03-铝振子 |  |  | 13.3 |  | 0.08 | 2.007 | 15.387 | 16.787 | 15.5143 | 15.387 | 4.4765 | 4.1371 | 4.1032 | 车台阶车斜面车槽钻孔攻牙
1089 | 2153504 | Q 400W7T0 03 底座 | 7.27 |  | 26.01 |  | 0.08 | 5.004 | 38.364 | 39.764 | 38.4913 | 38.364 | 10.6037 | 10.2643 | 10.2304 | 开料车端面车直径车孔车槽钻孔
1090 | 2150280 | D 2400BKR-W 05-底座 |  |  | 1.5 | 6.6 | 0.08 | 1.227 | 9.407 | 15.407 | 9.9525 | 9.407 | 4.1085 | 2.654 | 2.5085 | 车床开料铣面画点钻3个孔其中2孔攻牙
1091 | 2133774 | KBTMF-1331-65DP15-0809AE 11 天线罩 | 16.36 |  |  |  | 2.08 | 2.766 | 21.206 | 21.206 | 21.206 | 21.206 | 5.6549 | 5.6549 | 5.6549 | 画线开料打磨
1092 | 2121582 | 65DP18-3338AT0 03 隔离片 | 1.02 |  |  | 4.5 | 0.08 | 0.84 | 6.44 | 8.44 | 6.6218 | 6.44 | 2.2507 | 1.7658 | 1.7173 | 开料画线铣4个边钻1个孔
1093 | 2120241 | D 3500SP10 01-反射片 | 1.5 |  |  |  | 0.08 | 0.237 | 1.817 | 1.817 | 1.817 | 1.817 | 0.48453 | 0.48453 | 0.48453 | 开料
1094 | 22.11.00437 | RD1 0173A 反射条 | 3.7 |  |  |  | 0.08 | 0.567 | 4.347 | 4.347 | 4.347 | 4.347 | 1.1592 | 1.1592 | 1.1592 | 开料画线折弯钻7个孔
1095 | 2131252 | GFQ-2Y-1825 02-盖板 | 1.68 |  |  |  | 0.08 | 0.264 | 2.024 | 2.024 | 2.024 | 2.024 | 0.53973 | 0.53973 | 0.53973 | 开料画点钻6个孔沉4个孔打磨
1096 | 2120328 | D 915BQ8RA 01-管 | 0.2 |  | 0.9 |  | 0.08 | 0.177 | 1.357 | 2.757 | 1.4843 | 1.357 | 0.7352 | 0.39581 | 0.36187 | 车床车断刮批锋
1097 | 2153050 | KBTMF-1307-65DP18-1820AE 09 限位板 | 1.86 |  |  |  | 0.08 | 0.291 | 2.231 | 2.231 | 2.231 | 2.231 | 0.59493 | 0.59493 | 0.59493 | 开料画线2次折弯钻2个孔
1098 | 2150379 | D 800BSII-A 03-胶管套 | 0.7 |  | 22.5 |  | 0.08 | 3.492 | 26.772 | 28.172 | 26.8993 | 26.772 | 7.5125 | 7.1731 | 7.1392 | 车直径两端车内孔车内螺纹钻1个穿孔
1099 | 2151906 | D 0825XDA 02 弯角件 | 2.68 |  |  |  | 0.08 | 0.414 | 3.174 | 3.174 | 3.174 | 3.174 | 0.8464 | 0.8464 | 0.8464 | 开料画线折弯裁剪钻2个孔
1100 | 2121293 | Q 860W8 01 振子管 |  |  | 3.5 |  | 0.08 | 0.537 | 4.117 | 5.517 | 4.2443 | 4.117 | 1.4712 | 1.1318 | 1.0979 | 车断车内螺纹
1101 | 2134000 | Q 800W8A 02 玻璃钢 | 1.3 |  | 5 |  | 0.08 | 0.207 | 6.587 | 7.987 | 6.7143 | 6.587 | 2.1299 | 1.7905 | 1.7565 | 裁断刮批锋两端车外径
1102 | 2153587 | C 2625AV 02 焊接头 |  |  | 9.58 |  | 0.08 | 1.449 | 11.109 | 12.509 | 11.2363 | 11.109 | 3.3357 | 2.9963 | 2.9624 | 车断两端钻孔车台阶车斜面
1103 | 2160239 | D 450BKB 07-002-胶柱 |  |  | 2.9 |  | 0.08 | 0.447 | 3.427 | 4.827 | 3.5543 | 3.427 | 1.2872 | 0.94781 | 0.91387 | 车断两端钻孔攻牙
1104 | 2133881 | C 2527A 02 底板 | 2.2 |  |  |  | 0.08 | 0.342 | 2.622 | 2.622 | 2.622 | 2.622 | 0.6992 | 0.6992 | 0.6992 | 画点钻沉5个孔
1105 | 2133787 | 65HP12-09L 01 底板 | 15.34 |  |  |  | 0.08 | 2.313 | 17.733 | 17.733 | 17.733 | 17.733 | 4.7288 | 4.7288 | 4.7288 | 开料画线4次折弯钻40个孔
1106 | 2160102 | Q 900XTJA 01-胶柱 | 1.58 |  | 3.69 |  | 0.08 | 0.8025 | 6.1525 | 6.1525 | 6.1525 | 6.1525 | 1.6407 | 1.6407 | 1.6407 | 车外径、车台阶、钻孔
1107 | 2121397 | 65DP1716-0825RT0 03 反射条 | 3.53 |  |  |  | 0.08 | 0.5415 | 4.1515 | 4.1515 | 4.1515 | 4.1515 | 1.1071 | 1.1071 | 1.1071 | 开料画线2次折弯钻8个孔
1108 | 2121586 | 65DP1214-0825GT0-C 05 隔离片 | 1.62 |  |  |  | 0.08 | 0.255 | 1.955 | 1.955 | 1.955 | 1.955 | 0.52133 | 0.52133 | 0.52133 | 开料画线折弯钻2个孔
1109 | 2153548 | Q D2400G13 09 固定件 | 2.66 |  |  |  | 0.08 | 0.411 | 3.151 | 3.151 | 3.151 | 3.151 | 0.84027 | 0.84027 | 0.84027 | 开料画线折弯钻4个孔剪2个角
1110 | 2133969 | D 2400BYC 08 底板 | 2.42 |  |  |  | 0.08 | 0.375 | 2.875 | 2.875 | 2.875 | 2.875 | 0.76667 | 0.76667 | 0.76667 | 开料画点钻8个孔
1111 | 2134178 | D 2458BYC 02 底板 | 4.1 |  |  |  | 0.08 | 0.627 | 4.807 | 4.807 | 4.807 | 4.807 | 1.2819 | 1.2819 | 1.2819 | 开料画线钻12个孔剪4个圆角
1112 | 2110334 | D 1800SP10 01-振子片 | 1.7 |  |  |  | 0.08 | 0.267 | 2.047 | 2.047 | 2.047 | 2.047 | 0.54587 | 0.54587 | 0.54587 | 开料画线2次折弯冲压
1113 | 2131632 | C 2400II 01-玻璃钢管 | 0.12 |  | 3.76 |  | 0.08 | 0.594 | 4.554 | 5.954 | 4.6813 | 4.554 | 1.5877 | 1.2483 | 1.2144 | 裁断一端车外螺纹一端车内螺纹
1114 | 2153205 | JM-B 01A 夹板 | 3.2 |  |  |  | 0.08 | 0.492 | 3.772 | 3.772 | 3.772 | 3.772 | 1.0059 | 1.0059 | 1.0059 | 画点钻8个孔
1115 | 2121590 | 65DP1214-0820BT0-C 02 隔离片 | 1.12 |  |  |  | 0.08 | 0.18 | 1.38 | 1.38 | 1.38 | 1.38 | 0.368 | 0.368 | 0.368 | 开料画点钻2个孔
1116 | 2111037 | D 900SPD12 06 下振子 | 2 |  |  |  | 0.08 | 0.312 | 2.392 | 2.392 | 2.392 | 2.392 | 0.63787 | 0.63787 | 0.63787 | 裁断画点钻孔
1117 | 2120733 | D 2400BKR-W 06-铜管 |  |  | 0.9 |  | 0.08 | 0.147 | 1.127 | 2.527 | 1.2543 | 1.127 | 0.67387 | 0.33447 | 0.30053 | 裁断刮批锋
1118 | 2120688 | X 1900LA5 03-铜柱 |  |  | 5.5 |  | 0.08 | 0.837 | 6.417 | 7.817 | 6.5443 | 6.417 | 2.0845 | 1.7451 | 1.7112 | 车直径车断两端车孔
1119 | 2121602 | 65DP1214-0820BT0-C 04 隔离片 | 1.26 |  |  |  | 0.08 | 0.201 | 1.541 | 1.541 | 1.541 | 1.541 | 0.41093 | 0.41093 | 0.41093 | 开料画点钻2个孔
1120 | 2160311 | D 915BQ9R 04-定位胶柱 |  |  | 4.13 |  | 0.08 | 0.6315 | 4.8415 | 6.2415 | 4.9688 | 4.8415 | 1.6644 | 1.325 | 1.2911 | 车2个台阶车孔
1121 | 2153513 | D D2400G12D 03 垫块 | 3.4 |  |  | 1.5 | 0.08 | 0.747 | 5.727 | 7.727 | 5.9088 | 5.727 | 2.0605 | 1.5757 | 1.5272 | 开料铣平面画点钻4个孔攻牙
1122 | 2120208 | D 5158BKF90 02-反射板 | 1.95 |  |  |  | 0.08 | 0.3045 | 2.3345 | 2.3345 | 2.3345 | 2.3345 | 0.62253 | 0.62253 | 0.62253 | 开料画点钻7个孔
1123 | 2121294 | KDM4-24D19AT0 03 反射板 | 2.35 |  |  |  | 0.08 | 0.3645 | 2.7945 | 2.7945 | 2.7945 | 2.7945 | 0.7452 | 0.7452 | 0.7452 | 开料画线折弯钻6个孔
1124 | 2133373 | D 5158BKF90-Y 03-天线座 | 1.32 |  |  | 0.75 | 0.08 | 0.3225 | 2.4725 | 4.4725 | 2.6543 | 2.4725 | 1.1927 | 0.70782 | 0.65933 | 铣平胶柱
1125 | 2133380 | D 5158BKF-Y1 01-天线座 | 1.32 |  |  | 0.75 | 0.08 | 0.3225 | 2.4725 | 4.4725 | 2.6543 | 2.4725 | 1.1927 | 0.70782 | 0.65933 | 铣平胶柱
1126 | 2121535 | 65DP1517-0820AE 06 隔离片 | 1.21 |  |  |  | 0.08 | 0.1935 | 1.4835 | 1.4835 | 1.4835 | 1.4835 | 0.3956 | 0.3956 | 0.3956 | 开料画线钻2个孔
1127 | 2153172 | D 0727XDA 01 弯角件 | 5.52 |  |  |  | 0.08 | 0.84 | 6.44 | 6.44 | 6.44 | 6.44 | 1.7173 | 1.7173 | 1.7173 | 开料折弯画线钻2个孔剪角
1128 | 2121348 | 90VP17-3338AT0 02 反射条 | 3.08 |  |  |  | 0.08 | 0.474 | 3.634 | 3.634 | 3.634 | 3.634 | 0.96907 | 0.96907 | 0.96907 | 开料画点折弯钻10个孔
1129 | 2110432 | D 1600C15 01-振子臂 |  |  | 2.87 |  | 0.08 | 0.4425 | 3.3925 | 4.7925 | 3.5198 | 3.3925 | 1.278 | 0.93861 | 0.90467 | 车床车断车孔车螺纹
1130 | 22.15.02142 | RD1 0184A 折边 | 3.53 |  |  |  | 0.08 | 0.5415 | 4.1515 | 4.1515 | 4.1515 | 4.1515 | 1.1071 | 1.1071 | 1.1071 | 开料画线折弯钻8个孔
1131 | 22.13.03095 | RD1 0184 底板 | 27 |  |  |  | 0.08 | 4.062 | 31.142 | 31.142 | 31.142 | 31.142 | 8.3045 | 8.3045 | 8.3045 | 开料画线2次折弯钻61个孔
1132 | 2410938 | Q 800W8A 01 扼流管振子组件 |  |  | 16.5 |  | 0.08 | 2.487 | 19.067 | 20.467 | 19.1943 | 19.067 | 5.4579 | 5.1185 | 5.0845 | 裁3节铜管车2个轴套
1133 | 2120670 | Q 2458FJC×6 07-铜管 | 0.8 |  |  |  | 0.08 | 0.132 | 1.012 | 1.012 | 1.012 | 1.012 | 0.26987 | 0.26987 | 0.26987 | 车断，打批峰
1134 | 2133591 | Q 24/58FJG8×6 01-胶管 | 0.5 |  | 2.2 | 12 | 0.08 | 2.217 | 16.997 | 18.997 | 17.1788 | 16.997 | 5.0659 | 4.581 | 4.5325 | 裁断车两端面铣6条槽
1135 | 2153009 | KBTMF-1307-65DP18-1820AE 04 刻度基准板 | 3.97 |  |  | 4 | 0.08 | 1.2075 | 9.2575 | 11.2575 | 9.4393 | 9.2575 | 3.002 | 2.5172 | 2.4687 | 开料画线2次折弯钻4个孔铣2个槽剪4个角
1136 | 2120810 | 65DP1416-0820AT0 03-隔离板A | 1.29 |  |  |  | 0.08 | 0.2055 | 1.5755 | 1.5755 | 1.5755 | 1.5755 | 0.42013 | 0.42013 | 0.42013 | 开料画线钻2个孔
1137 | 2121393 | 65DP1717-2327AE 02 反射条 | 3.24 |  |  |  | 0.08 | 0.498 | 3.818 | 3.818 | 3.818 | 3.818 | 1.0181 | 1.0181 | 1.0181 | 开料画线折弯钻8个孔
1138 | 2121388 | D D5800FBA-H60V30 02 侧板 | 1.73 |  |  |  | 0.08 | 0.2715 | 2.0815 | 2.0815 | 2.0815 | 2.0815 | 0.55507 | 0.55507 | 0.55507 | 开料画线折弯钻2个孔
1139 | 2153669 | 65DP1818-2327AE 03 拉杆 | 0.52 |  | 7.96 |  | 0.08 | 1.284 | 9.844 | 11.244 | 9.9713 | 9.844 | 2.9984 | 2.659 | 2.6251 | 开料车8个槽钻2个通孔
1140 | 2153671 | 65DP1717-2327AE 03拉杆 | 0.52 |  | 5.97 |  | 0.08 | 0.9855 | 7.5555 | 8.9555 | 7.6828 | 7.5555 | 2.3881 | 2.0487 | 2.0148 | 车断车6个槽钻2个孔
1141 | 2153622 | 65DP18-0809BE 03 拉杆 | 0.52 |  | 7.96 |  | 0.08 | 1.284 | 9.844 | 11.244 | 9.9713 | 9.844 | 2.9984 | 2.659 | 2.6251 | 开料车8个槽钻2个通孔
1142 | 2151902 | 65DP18-0809AE 05-拉杆 | 0.52 |  | 7.96 |  | 0.08 | 1.284 | 9.844 | 11.244 | 9.9713 | 9.844 | 2.9984 | 2.659 | 2.6251 | 开料车8个槽钻2个通孔
1143 | 2131533 | Q 2400E 01-玻璃钢 | 1.3 |  | 2 |  | 0.08 | 0.507 | 3.887 | 5.287 | 4.0143 | 3.887 | 1.4099 | 1.0705 | 1.0365 | 裁断刮批锋车内径
1144 | 2230681 | 插座 | 1.5 |  |  |  | 0.08 | 0.237 | 1.817 | 1.817 | 1.817 | 1.817 | 0.48453 | 0.48453 | 0.48453 | 侧面钻1个孔攻牙
1145 | 2121264 | D 450Z6H15B 03-铝管 |  |  | 4.09 |  | 0.08 | 0.6255 | 4.7955 | 6.1955 | 4.9228 | 4.7955 | 1.6521 | 1.3127 | 1.2788 | 攻牙车断车内径
1146 | 2151182 | D 5158PP8 09-夹杆 | 4.3 |  |  |  | 0.08 | 0.657 | 5.037 | 5.037 | 5.037 | 5.037 | 1.3432 | 1.3432 | 1.3432 | 开料刮批锋画点钻10个孔
1147 | 2153069 | X 450AE 03 内胶柱 | 0.25 |  | 1 |  | 0.08 | 0.1995 | 1.5295 | 2.9295 | 1.6568 | 1.5295 | 0.7812 | 0.44181 | 0.40787 | 车断刮批锋
1148 | 2120799 | 90DP14-1820AT0 08-隔离板 | 0.52 |  |  |  | 0.08 | 0.09 | 0.69 | 0.69 | 0.69 | 0.69 | 0.184 | 0.184 | 0.184 | 下料、折弯、钻四个孔
1149 | 2151754 | 90DP15-1820AT0 04-垫条 | 4.7 |  |  |  | 0.08 | 0.717 | 5.497 | 5.497 | 5.497 | 5.497 | 1.4659 | 1.4659 | 1.4659 | 开料画点钻4个孔攻牙
1150 | 2133758 | D 860BQ9R 04 天线罩 |  |  |  | 1.5 | 0.08 | 0.237 | 1.817 | 3.817 | 1.9988 | 1.817 | 1.0179 | 0.53302 | 0.48453 | 定位铣一条槽
1151 | 22.13.00981 | D 2400C16TC 01-天线罩 | 2.6 |  | 4.5 | 1.5 | 0.08 | 1.302 | 9.982 | 11.982 | 10.1638 | 9.982 | 3.1952 | 2.7104 | 2.6619 | 开料两端车内径画点钻8个孔铣1个槽
1152 | 2153267 | Q 0819T3 05 固定套 |  |  | 4.3 |  | 0.08 | 0.657 | 5.037 | 6.437 | 5.1643 | 5.037 | 1.7165 | 1.3771 | 1.3432 | 车台阶两端钻通孔
1153 | 2134387 | X 2400W 02 外壳 | 0.2 |  | 1.5 |  | 0.08 | 0.267 | 2.047 | 3.447 | 2.1743 | 2.047 | 0.9192 | 0.57981 | 0.54587 | 车断刮批锋
1154 | 2153670 | 65DP1818-2327AE 06 调节套 |  |  | 8.2 |  | 0.08 | 1.242 | 9.522 | 10.922 | 9.6493 | 9.522 | 2.9125 | 2.5731 | 2.5392 | 车台阶车倒角
1155 | 2151464 | D 5158PP8 06-U形螺杆 | 1.5 |  |  |  | 0.08 | 0.237 | 1.817 | 1.817 | 1.817 | 1.817 | 0.48453 | 0.48453 | 0.48453 | 2次折弯校正
1156 | 2111140 | Q 0825YGQ03 01 振子 | 1 |  |  |  | 0.08 | 0.162 | 1.242 | 1.242 | 1.242 | 1.242 | 0.3312 | 0.3312 | 0.3312 | 画点钻2个孔
1157 | 2152849 | Q0825YGQ03 02 馈电绝缘柱 |  |  | 5.6 |  | 0.08 | 0.852 | 6.532 | 7.932 | 6.6593 | 6.532 | 2.1152 | 1.7758 | 1.7419 | 车台阶车通孔车断
1158 | 2120814 | 65DP1214-0820AT0 03-隔离板B | 1.49 |  |  |  | 0.08 | 0.2355 | 1.8055 | 1.8055 | 1.8055 | 1.8055 | 0.48147 | 0.48147 | 0.48147 | 开料画点折弯钻2个孔
1159 | 2121534 | 65DP1517-0820AE 05 隔离板 | 1.46 |  |  | 1.7 | 0.08 | 0.486 | 3.726 | 5.726 | 3.9078 | 3.726 | 1.5269 | 1.0421 | 0.9936 | 开料画线折弯钻2个孔铣槽
1160 | 2120185 | D 4958BKJB-R4 01-反射板 | 0.94 |  |  |  | 0.08 | 0.153 | 1.173 | 1.173 | 1.173 | 1.173 | 0.3128 | 0.3128 | 0.3128 | 下料、画点、钻3个孔
1161 | 2120813 | 65DP1214-0820AT0 02-隔离板A | 1.49 |  |  | 2.03 | 0.08 | 0.54 | 4.14 | 6.14 | 4.3218 | 4.14 | 1.6373 | 1.1525 | 1.104 | 开料画点折弯铣1个槽钻2个孔
1162 | 2153487 | 90VH16-24RT0 02折边 | 6.99 |  |  | 3.65 | 0.08 | 1.608 | 12.328 | 14.328 | 12.5098 | 12.328 | 3.8208 | 3.336 | 3.2875 | 开料画线折弯钻9孔铣槽剪2角
1163 | 2134030 | D 915DF12H-1 02 底板 | 8.12 |  |  |  | 0.08 | 1.23 | 9.43 | 9.43 | 9.43 | 9.43 | 2.5147 | 2.5147 | 2.5147 | 开料画点钻50个孔
1164 | 2132546 | Q 1800AT 01-玻璃钢管 | 1.3 |  |  |  | 0.08 | 0.207 | 1.587 | 1.587 | 1.587 | 1.587 | 0.4232 | 0.4232 | 0.4232 | 裁断刮批锋
1165 | 2121155 | Q 2400MOG9-10*3 03-连接杆 | 1.6 |  | 3.1 |  | 0.08 | 0.717 | 5.497 | 6.897 | 5.6243 | 5.497 | 1.8392 | 1.4998 | 1.4659 | 下料打磨两端车螺纹清洗
1166 | 2121614 | Q 0825YGQ03 03 调节片 | 3.3 |  |  |  | 0.08 | 0.507 | 3.887 | 3.887 | 3.887 | 3.887 | 1.0365 | 1.0365 | 1.0365 | 开料画线3次折弯钻3个孔
1167 | 2320199 | 铝管 | 0.97 |  |  |  | 0.08 | 0.1575 | 1.2075 | 1.2075 | 1.2075 | 1.2075 | 0.322 | 0.322 | 0.322 | 画点钻4个孔
1168 | 2320245 | 方铝管 | 0.97 |  |  |  | 0.08 | 0.1575 | 1.2075 | 1.2075 | 1.2075 | 1.2075 | 0.322 | 0.322 | 0.322 | 画点钻4个孔
1169 | 2134351 | D D5158BFA-H60V30 01 天线罩 |  |  |  | 2.2 | 0.08 | 0.342 | 2.622 | 4.622 | 2.8038 | 2.622 | 1.2325 | 0.74768 | 0.6992 | 铣2个槽扩
1170 | 2132530 | 90DP17-18AE 01 底板 | 56.67 |  |  | 7 | 0.08 | 9.5625 | 73.3125 | 75.3125 | 73.4943 | 73.3125 | 20.0833 | 19.5985 | 19.55 | 开料画点钻130个孔铣4个槽
1171 | 2133899 | 90DP16-0809BT0 01 底板 | 73 |  |  | 85.6 | 0.08 | 23.802 | 182.482 | 184.482 | 182.6638 | 182.482 | 49.1952 | 48.7104 | 48.6619 | 开料画点钻108个孔铣32个槽
1172 | 2150548 | Q 2400F8A 01-底套 |  |  | 12.5 |  | 0.08 | 1.887 | 14.467 | 20.467 | 15.0125 | 14.467 | 5.4579 | 4.0033 | 3.8579 | 车床扩孔攻牙车退刀槽胶水槽内台阶
1173 | 2120250 | D 2729I17 04-反射板 | 8.64 |  |  |  | 0.08 | 1.308 | 10.028 | 10.028 | 10.028 | 10.028 | 2.6741 | 2.6741 | 2.6741 | 开料钻36个孔剪缺口
1174 | 2120242 | D 2123I17 01-反射板 | 8.02 |  |  |  | 0.08 | 1.215 | 9.315 | 9.315 | 9.315 | 9.315 | 2.484 | 2.484 | 2.484 | 开料画点钻37个孔
1175 | 2133466 | 65DP16-1820AE 01 底板 | 55 |  |  | 7.5 | 0.08 | 9.387 | 71.967 | 73.967 | 72.1488 | 71.967 | 19.7245 | 19.2397 | 19.1912 | 开料画线 折弯钻孔铣槽
1176 | 2121384 | D D5800BFC-H60V30 02侧板 | 2.07 |  |  |  | 0.08 | 0.3225 | 2.4725 | 2.4725 | 2.4725 | 2.4725 | 0.65933 | 0.65933 | 0.65933 | 开料画线折弯钻2个孔
1177 | 2110186 | 90VP11-0809 01-振子 | 1.79 |  |  |  | 0.08 | 0.2805 | 2.1505 | 2.1505 | 2.1505 | 2.1505 | 0.57347 | 0.57347 | 0.57347 | 开料画点钻2个孔剪2个角
1178 | 2120803 | 65DP1517-0820AT0 09-隔离条A | 0.96 |  |  |  | 0.08 | 0.156 | 1.196 | 1.196 | 1.196 | 1.196 | 0.31893 | 0.31893 | 0.31893 | 开料画点钻2个孔
1179 | 2120811 | 65DP1416-0820AT0 04-隔离板B | 1.29 |  |  |  | 0.08 | 0.2055 | 1.5755 | 1.5755 | 1.5755 | 1.5755 | 0.42013 | 0.42013 | 0.42013 | 开料画线钻2个孔
1180 | 2154723 | Q 400L9A-A 01 不锈钢管 | 1.2 | 8.25 |  |  | 0.08 | 1.4295 | 10.9595 | 10.9595 | 10.9595 | 10.9595 | 2.9225 | 2.9225 | 2.9225 | 开料刮批锋烧焊清洗
1181 | 2131434 | Q 900K 01-玻璃钢管 | 0.12 |  | 3.76 |  | 0.08 | 0.594 | 4.554 | 5.954 | 4.6813 | 4.554 | 1.5877 | 1.2483 | 1.2144 | 裁断一端车外螺纹一端车内螺纹
1182 | 2134376 | Q D5158Q11 04 密封管 | 8.6 |  | 3.6 |  | 0.08 | 1.842 | 14.122 | 15.522 | 14.2493 | 14.122 | 4.1392 | 3.7998 | 3.7659 | 开料车内径画点钻4个孔清洗字迹
1183 | 2132214 | 90DP17-1820AT0 03A-底板 | 47.83 |  |  |  | 0.08 | 7.1865 | 55.0965 | 57.0965 | 55.2783 | 55.0965 | 15.2257 | 14.7409 | 14.6924 | 开料画点钻104孔铣2槽
1184 | 2134411 | 65DP1716-0825RT0 01 底板 | 103.5 |  |  | 6 | 0.08 | 16.437 | 126.017 | 128.017 | 126.1988 | 126.017 | 34.1379 | 33.653 | 33.6045 | 开料画点铣4个槽钻291个孔
1185 | 22.11.00454 | D 0408DS 04-01-振子1 | 0.2 |  | 0.77 |  | 0.08 | 0.1575 | 1.2075 | 2.6075 | 1.3348 | 1.2075 | 0.69533 | 0.35594 | 0.322 | 车断刮批锋
1186 | 22.11.00455 | D 0408DS 04-02-振子2 | 0.2 |  | 0.77 |  | 0.08 | 0.1575 | 1.2075 | 2.6075 | 1.3348 | 1.2075 | 0.69533 | 0.35594 | 0.322 | 车断刮批锋
1187 | 22.11.00456 | D 0408DS 04-03-振子3 | 0.2 |  | 0.77 |  | 0.08 | 0.1575 | 1.2075 | 2.6075 | 1.3348 | 1.2075 | 0.69533 | 0.35594 | 0.322 | 车断刮批锋
1188 | 22.11.00457 | D 0408DS 04-04-振子4 | 0.2 |  | 0.77 |  | 0.08 | 0.1575 | 1.2075 | 2.6075 | 1.3348 | 1.2075 | 0.69533 | 0.35594 | 0.322 | 车断刮批锋
1189 | 22.11.00458 | D 0408DS 04-05-振子5 | 0.2 |  | 0.77 |  | 0.08 | 0.1575 | 1.2075 | 2.6075 | 1.3348 | 1.2075 | 0.69533 | 0.35594 | 0.322 | 车断刮批锋
1190 | 22.11.00459 | D 0408DS 04-06-振子6 | 0.2 |  | 0.77 |  | 0.08 | 0.1575 | 1.2075 | 2.6075 | 1.3348 | 1.2075 | 0.69533 | 0.35594 | 0.322 | 车断刮批锋
1191 | 22.11.00460 | D 0408DS 04-07-振子7 | 0.2 |  | 0.77 |  | 0.08 | 0.1575 | 1.2075 | 2.6075 | 1.3348 | 1.2075 | 0.69533 | 0.35594 | 0.322 | 车断刮批锋
1192 | 22.11.00461 | D 0408DS 04-08-振子8 | 0.2 |  | 0.77 |  | 0.08 | 0.1575 | 1.2075 | 2.6075 | 1.3348 | 1.2075 | 0.69533 | 0.35594 | 0.322 | 车断刮批锋
1193 | 22.11.00462 | D 0408DS 04-09-振子9 | 0.2 |  | 0.77 |  | 0.08 | 0.1575 | 1.2075 | 2.6075 | 1.3348 | 1.2075 | 0.69533 | 0.35594 | 0.322 | 车断刮批锋
1194 | 22.11.00463 | D 0408DS 04-10-振子10 | 0.2 |  | 0.77 |  | 0.08 | 0.1575 | 1.2075 | 2.6075 | 1.3348 | 1.2075 | 0.69533 | 0.35594 | 0.322 | 车断刮批锋
1195 | 22.11.00464 | D 0408DS 04-11-振子11 | 0.2 |  | 0.77 |  | 0.08 | 0.1575 | 1.2075 | 2.6075 | 1.3348 | 1.2075 | 0.69533 | 0.35594 | 0.322 | 车断刮批锋
1196 | 22.11.00465 | D 0408DS 04-12-振子12 | 0.2 |  | 0.77 |  | 0.08 | 0.1575 | 1.2075 | 2.6075 | 1.3348 | 1.2075 | 0.69533 | 0.35594 | 0.322 | 车断刮批锋
1197 | 22.11.00466 | D 0408DS 04-13-振子13 | 0.2 |  | 0.77 |  | 0.08 | 0.1575 | 1.2075 | 2.6075 | 1.3348 | 1.2075 | 0.69533 | 0.35594 | 0.322 | 车断刮批锋
1198 | 22.11.00467 | D 0408DS 04-14-振子14 | 0.2 |  | 0.77 |  | 0.08 | 0.1575 | 1.2075 | 2.6075 | 1.3348 | 1.2075 | 0.69533 | 0.35594 | 0.322 | 车断刮批锋
1199
1200
1201 | 2131657 | Q 0809W6 03-玻璃钢管 | 1.3 |  |  |  | 0.08 | 0.207 | 1.587 | 2.987 | 1.7143 | 1.587 | 0.79653 | 0.45714 | 0.4232 | 裁断刮批锋
1202 | 2131468 | Q 2400AT9 01-玻璃钢 | 1.3 |  |  |  | 0.08 | 0.207 | 1.587 | 1.587 | 1.587 | 1.587 | 0.4232 | 0.4232 | 0.4232 | 裁断刮批锋
1203 | 2153686 | X 400LGA 01 内胶柱 | 0.25 |  | 1 |  | 0.08 | 0.1995 | 1.5295 | 2.9295 | 1.6568 | 1.5295 | 0.7812 | 0.44181 | 0.40787 | 车断刮批锋
1204 | 2320660 | 65DP15-0809FTO 01A 天线罩型材 | 0.87 |  |  |  | 0.08 | 0.1425 | 1.0925 | 1.0925 | 1.0925 | 1.0925 | 0.29133 | 0.29133 | 0.29133 | 开料
1205 | 2160280 | D 900SPL12W 06-铝柱 |  |  | 2.52 |  | 0.08 | 0.39 | 2.99 | 4.39 | 3.1173 | 2.99 | 1.1707 | 0.83127 | 0.79733 | 车断两端钻孔攻牙
1206 | 21.13.01540 | Q 2400F8A 03-玻璃钢 | 0.59 |  | 1.4 |  | 0.08 | 0.3105 | 2.3805 | 3.7805 | 2.5078 | 2.3805 | 1.0081 | 0.66874 | 0.6348 | 一端车外直径钻1个孔
1207 | 2121593 | 65DP1416-0820BT0-C 03 隔离柱 |  |  | 4.5 |  | 0.08 | 0.687 | 5.267 | 6.667 | 5.3943 | 5.267 | 1.7779 | 1.4385 | 1.4045 | 车床车孔攻牙车内倒角车断
1208 | 2132400 | 90DP11-0809RT0 01-底板 | 56.67 |  | 6.4 |  | 0.08 | 9.4725 | 72.6225 | 74.0225 | 72.7498 | 72.6225 | 19.7393 | 19.3999 | 19.366 | 开料画点钻40个孔侧面铣4个槽
1209 | 2120243 | D 5158BKF9 02-反射板 | 2.37 |  |  |  | 0.08 | 0.3675 | 2.8175 | 2.8175 | 2.8175 | 2.8175 | 0.75133 | 0.75133 | 0.75133 | 开料画点钻7个孔
1210 | 2131255 | GFQ-4-01-盖板 | 1.73 |  |  |  | 0.08 | 0.2715 | 2.0815 | 2.0815 | 2.0815 | 2.0815 | 0.55507 | 0.55507 | 0.55507 | 撕保护膜沉孔打磨
1211 | 2120734 | D 400Z8T15 03-铝管 |  |  | 2.8 |  | 0.08 | 0.432 | 3.312 | 4.712 | 3.4393 | 3.312 | 1.2565 | 0.91714 | 0.8832 | 车外螺纹车断
1212 | 2110351 | D 1200BKC 01-上板 | 1.1 |  |  |  | 0.08 | 0.177 | 1.357 | 1.357 | 1.357 | 1.357 | 0.36187 | 0.36187 | 0.36187 | 开料画点钻1个孔
1213 | 2110630 | D 1200BKB 05-上振子 | 1.53 |  |  |  | 0.08 | 0.2415 | 1.8515 | 1.8515 | 1.8515 | 1.8515 | 0.49373 | 0.49373 | 0.49373 | 开料画点钻2个孔
1214 | 2134166 | 65DP1618-0820BE 01 底板 | 126.5 |  |  | 11 | 0.08 | 20.637 | 158.217 | 160.217 | 158.3988 | 158.217 | 42.7245 | 42.2397 | 42.1912 | 开料画点钻249个孔铣7个槽
1215 | 2133630 | 65VP12-055RT0 02 天线罩 | 14 |  |  |  | 0.08 | 2.112 | 16.192 | 16.192 | 16.192 | 16.192 | 4.3179 | 4.3179 | 4.3179 | 开料画点钻8个孔
1216 | 2121404 | Q 1000CB 01 振子管A | 1.75 |  |  |  | 0.08 | 0.2745 | 2.1045 | 2.1045 | 2.1045 | 2.1045 | 0.5612 | 0.5612 | 0.5612 | 开料画点钻4个孔
1217 | 2121405 | Q 1000CB 02 振子管B | 1.75 |  |  |  | 0.08 | 0.2745 | 2.1045 | 2.1045 | 2.1045 | 2.1045 | 0.5612 | 0.5612 | 0.5612 | 开料画点钻4个孔
1218 | 2121406 | Q 1000CB 03 振子管C | 1.75 |  |  |  | 0.08 | 0.2745 | 2.1045 | 2.1045 | 2.1045 | 2.1045 | 0.5612 | 0.5612 | 0.5612 | 开料画点钻4个孔
1219 | 2121407 | Q 1000CB 04 振子管D | 2.08 |  |  | 1.66 | 0.08 | 0.573 | 4.393 | 6.393 | 4.5748 | 4.393 | 1.7048 | 1.22 | 1.1715 | 开料画点钻6个孔铣槽
1220 | 2134427 | Q 1000CB 05 玻璃钢 | 1.3 |  |  |  | 0.08 | 0.207 | 1.587 | 1.587 | 1.587 | 1.587 | 0.4232 | 0.4232 | 0.4232 | 裁断刮批锋
1221 | 2121392 | 65DP1818-2327AE 02 反射条 | 3.9 |  |  |  | 0.08 | 0.597 | 4.577 | 4.577 | 4.577 | 4.577 | 1.2205 | 1.2205 | 1.2205 | 开料画线折弯钻10个孔
1222 | 2134429 | Q 1000CB 09 底盖 | 0.97 |  |  | 14.74 | 0.08 | 2.3685 | 18.1585 | 20.1585 | 18.3403 | 18.1585 | 5.3756 | 4.8908 | 4.8423 | 铣平胶柱画点钻4个孔
1223 | 2160051 | TJZ-3 胶柱3(H40) |  |  | 1.2 |  | 0.08 | 0.192 | 1.472 | 2.872 | 1.5993 | 1.472 | 0.76587 | 0.42647 | 0.39253 | 车床开料车通孔
1224 | 2133371 | D 2600BKF90 03-天线座 |  |  |  | 1.8 | 0.08 | 0.282 | 2.162 | 4.162 | 2.3438 | 2.162 | 1.1099 | 0.62502 | 0.57653 | 铣平胶柱
1225 | 2120207 | D 0825DSB 03-反射板 | 0.83 |  |  |  | 0.08 | 0.1365 | 1.0465 | 1.0465 | 1.0465 | 1.0465 | 0.27907 | 0.27907 | 0.27907 | 画点钻2个孔
1226 | 2231819 | Q 1000CB 06 接头 | 2.6 |  |  | 2.5 | 0.08 | 0.777 | 5.957 | 7.957 | 6.1388 | 5.957 | 2.1219 | 1.637 | 1.5885 | 锯断铣平扩4个孔
1227 | 2131917 | D 5158PP8 12-抛物面 | 3.17 |  |  |  | 0.8 | 0.5955 | 4.5655 | 4.5655 | 4.5655 | 4.5655 | 1.2175 | 1.2175 | 1.2175 | 拆包装画点钻2个孔刮批锋打包
1228 | 2150758 | D 5158PP8 10-连杆安装板 | 0.83 |  |  |  | 0.08 | 0.1365 | 1.0465 | 1.0465 | 1.0465 | 1.0465 | 0.27907 | 0.27907 | 0.27907 | 画点钻2个孔
1229 | 2131253 | GFQ-3-01-盖板 | 1.48 |  |  |  | 0.08 | 0.234 | 1.794 | 1.794 | 1.794 | 1.794 | 0.4784 | 0.4784 | 0.4784 | 沉孔8个打磨
1230 | 2110644 | C 2400AIV-N 04-振子 |  |  | 6.71 |  | 0.08 | 1.0185 | 7.8085 | 9.2085 | 7.9358 | 7.8085 | 2.4556 | 2.1162 | 2.0823 | 车1节铜管车1个铜套
1231 | 2134173 | D 4958F 01 胶管 |  |  | 2.1 |  | 0.08 | 0.327 | 2.507 | 3.907 | 2.6343 | 2.507 | 1.0419 | 0.70247 | 0.66853 | 车断一端车内螺纹
1232 | 2153693 | KBTMF-1212-65DP15-08AE 01 固定环 | 12 |  |  |  | 0.08 | 1.812 | 13.892 | 13.892 | 13.892 | 13.892 | 3.7045 | 3.7045 | 3.7045 | 开料打磨折弯画点钻4个孔
1233 | 2153694 | KBTMF-1212-65DP15-08AE 02 挂耳 | 5.5 |  |  |  | 0.08 | 0.837 | 6.417 | 6.417 | 6.417 | 6.417 | 1.7112 | 1.7112 | 1.7112 | 开料打磨画点钻3个孔
1234 | 2133457 | 90DP16-0809AE 01 底板 | 119.5 |  |  | 70 | 0.08 | 28.437 | 218.017 | 220.017 | 218.1988 | 218.017 | 58.6712 | 58.1864 | 58.1379 | 开料画点钻117个孔铣18个小槽侧面开18个缺口
1235 | 2132451 | Q 500CB 05-天线顶 | 1 |  |  |  | 0.08 | 0.162 | 1.242 | 1.242 | 1.242 | 1.242 | 0.3312 | 0.3312 | 0.3312 | 画点钻4个孔
1236 | 2134435 | KBTMF-1212-65DP15-08AE 03 上盖 |  |  | 5 |  | 0.08 | 0.762 | 5.842 | 7.242 | 5.9693 | 5.842 | 1.9312 | 1.5918 | 1.5579 | 开料车圆
1237 | 2132520 | Q 5158MOCX3 01-底板 | 9.42 |  | 1.46 |  | 0.08 | 1.644 | 12.604 | 14.004 | 12.7313 | 12.604 | 3.7344 | 3.395 | 3.3611 | 开料剪圆形画点车大孔钻19个孔
1238 | 2134428 | Q 1000CB 07 底板 | 4.83 |  |  |  | 0.08 | 0.7365 | 5.6465 | 5.6465 | 5.6465 | 5.6465 | 1.5057 | 1.5057 | 1.5057 | 开料画点钻5个孔
1239 | 2150495 | Q 150C 05-支撑条 | 0.7 |  |  |  | 0.08 | 0.117 | 0.897 | 0.897 | 0.897 | 0.897 | 0.2392 | 0.2392 | 0.2392 | 开料
1240 | 2153495 | Q 550R10 04 底套 | 3.62 |  |  |  | 0.08 | 0.555 | 4.255 | 4.255 | 4.255 | 4.255 | 1.1347 | 1.1347 | 1.1347 | 开料刮批锋
1241 | 2151848 | 65DP1818-0820RT0 02-垫块 | 2.86 |  |  | 1.87 | 0.08 | 0.7215 | 5.5315 | 7.5315 | 5.7133 | 5.5315 | 2.0084 | 1.5236 | 1.4751 | 开料铣端面攻牙
1242 | 2130228 | D 0825SYA4 02-胶板 | 3.4 |  |  | 2 | 0.08 | 0.822 | 6.302 | 6.302 | 6.302 | 6.302 | 1.6805 | 1.6805 | 1.6805 | 开料画点钻2个孔剪4个角
1243 | 2134432 | Q T5158MOG8N 01 底盖 |  |  |  | 5 | 0.08 | 0.762 | 5.842 | 7.842 | 6.0238 | 5.842 | 2.0912 | 1.6064 | 1.5579 | 扩铣6个孔
1244 | 2134401 | Q 0825YGQ02 03 底板 | 4.4 |  |  |  | 0.08 | 0.672 | 5.152 | 5.152 | 5.152 | 5.152 | 1.3739 | 1.3739 | 1.3739 | 开料画点钻7个孔
1245 | 2153700 | X 1827CH 02 内胶柱 | 0.25 |  | 1 |  | 0.08 | 0.1995 | 1.5295 | 2.9295 | 1.6568 | 1.5295 | 0.7812 | 0.44181 | 0.40787 | 车断刮批锋
1246 | 2133889 | Q D0727XTYG 01 大底板 | 0.48 |  | 4.13 |  | 0.08 | 0.7035 | 5.3935 | 6.7935 | 5.5208 | 5.3935 | 1.8116 | 1.4722 | 1.4383 | 下料车圆
1247 | 2160178 | D 900BKM-R 04-支撑柱 | 0.8 |  | 2.8 |  | 0.08 | 0.552 | 4.232 | 5.632 | 4.3593 | 4.232 | 1.5019 | 1.1625 | 1.1285 | 车断两端车孔攻牙
1248 | 2120205 | D 600SPL12 01-反射圆盘 | 9.3 |  |  |  | 0.08 | 1.407 | 10.787 | 10.787 | 10.787 | 10.787 | 2.8765 | 2.8765 | 2.8765 | 开料剪圆形画点钻2个孔
1249 | 2151738 | D 2325P12×2 02-园片 | 0.81 |  | 4.13 |  | 0.08 | 0.753 | 5.773 | 7.173 | 5.9003 | 5.773 | 1.9128 | 1.5734 | 1.5395 | 下料车圆钻1个孔
1250 | 2134391 | Q D2327Q11 03 天线罩 | 7 |  |  |  | 0.08 | 1.062 | 8.142 | 8.142 | 8.142 | 8.142 | 2.1712 | 2.1712 | 2.1712 | 画线裁断刮批锋
1251 | 2121803 | KBTMF-1307-65DP18-1820AE 12 隔离环 | 2.2 |  | 2.8 |  | 0.08 | 0.762 | 5.842 | 7.842 | 6.0238 | 5.842 | 2.0912 | 1.6064 | 1.5579 | 开料车直径钻1大孔画点钻4个小孔
1252 | 2120212 | G 1500/0822×2C 02-反射板 | 7.4 |  |  |  | 0.08 | 1.122 | 8.602 | 8.602 | 8.602 | 8.602 | 2.2939 | 2.2939 | 2.2939 | 开圆形料料画线钻13个孔
1253 | 2134182 | C T2400MOH 02 底板 | 6.75 |  |  |  | 0.05 | 1.02 | 7.82 | 7.82 | 7.82 | 7.82 | 2.0853 | 2.0853 | 2.0853 | 开圆形料画点钻5个孔
1254 | 2133642 | D 2400C11TB 02 密封管 | 7 |  | 3.6 |  | 0.08 | 1.602 | 12.282 | 13.682 | 12.4093 | 12.282 | 3.6485 | 3.3091 | 3.2752 | 开料车内径画点钻8个孔清洗字迹
1255 | 2130226 | Q 0825A7 22-钢管 | 4.3 |  | 20 |  | 0.08 | 3.657 | 28.037 | 29.437 | 28.1643 | 28.037 | 7.8499 | 7.5105 | 7.4765 | 开料车内径画点钻4个孔并沉孔
1256 | 2131668 | Q 0825A7 25-玻璃钢管 | 1.3 |  |  |  | 0.08 | 0.207 | 1.587 | 1.587 | 1.587 | 1.587 | 0.4232 | 0.4232 | 0.4232 | 裁断刮批锋
1257 | 2134398 | Q 0825YGQ03 04 底板 | 4.4 |  |  |  | 0.08 | 0.672 | 5.152 | 5.152 | 5.152 | 5.152 | 1.3739 | 1.3739 | 1.3739 | 开料画点钻7个孔
1258 | 2131141 | D 5158BKT-C6 02-箱体 | 3.6 |  |  | 8.88 | 0.58 | 1.96 | 15.02 | 17.02 | 15.2 | 15.02 | 4.5387 | 4.0533 | 4.0053 | 钻6个孔攻2个M20牙铣平螺柱打包 | 10月
1259 | 2134443 | D 5158BKT-C6 02A 箱体(109*129大板专用箱体) | 3.6 |  |  | 8.88 | 0.58 | 1.96 | 15.02 | 17.02 | 15.2 | 15.02 | 4.5387 | 4.0533 | 4.0053 | 钻6个孔攻2个M20牙铣平螺柱打包 | 10月
1260 | 2160049 | TJZ-4 胶柱4(H16.8) |  |  | 1 |  | 0.08 | 0.162 | 1.242 | 2.642 | 1.3693 | 1.242 | 0.70453 | 0.36514 | 0.3312 | 车断钻通孔
1261 | 2131789 | CD-400-03-铝型材盒体 | 5.78 |  |  | 3.75 | 0.08 | 1.4415 | 11.0515 | 13.0515 | 11.2333 | 11.0515 | 3.4804 | 2.9956 | 2.9471 | 开料铣两端面钻孔攻牙清洗刮批锋
1262 | 2153439 | D 5158BKT-C 04A 安装板 | 5.24 |  |  |  | 0.08 | 0.798 | 6.118 | 7.518 | 6.2453 | 6.118 | 2.0048 | 1.6654 | 1.6315 | 开料画点钻15个孔裁剪
1263 | 2151092 | JM-R1 05-胶垫 | 0.3 |  |  |  | 0.08 | 0.057 | 0.437 | 0.437 | 0.437 | 0.437 | 0.11653 | 0.11653 | 0.11653 | 开料冲压
1264 | 2153655 | KBTMF-1312-65DP15-0809AE 02 底盘 | 17.8 |  |  |  | 0.08 | 2.682 | 20.562 | 20.562 | 20.562 | 20.562 | 5.4832 | 5.4832 | 5.4832 | 开料打磨画点钻16个小孔3个大孔
1265 | 2153592 | 90VP1113-0825GT0-C 06 垫块 | 2.86 |  |  | 1.87 | 0.08 | 0.7215 | 5.5315 | 7.5315 | 5.7133 | 5.5315 | 2.0084 | 1.5236 | 1.4751 | 开料铣端面攻牙
1266 | 2131359 | D 1200LX 03-胶盖 |  |  | 1.2 |  | 0.08 | 0.192 | 1.472 | 2.872 | 1.5993 | 1.472 | 0.76587 | 0.42647 | 0.39253 | 车大内径
1267 | 2130194 | Q 2400BI 01-底套 |  |  | 1.75 |  | 0.08 | 0.2745 | 2.1045 | 3.5045 | 2.2318 | 2.1045 | 0.93453 | 0.59514 | 0.5612 | 车大内径车胶水槽
1268 | 2153259 | D 5158BKT-C5 02A 安装板 | 4.03 |  |  |  | 0.08 | 0.6165 | 4.7265 | 6.1265 | 4.8538 | 4.7265 | 1.6337 | 1.2943 | 1.2604 | 开料画点钻15个孔
1269 | 2160045 | TJZ-4 胶柱4(H30) |  |  | 1.1 |  | 0.08 | 0.177 | 1.357 | 2.757 | 1.4843 | 1.357 | 0.7352 | 0.39581 | 0.36187 | 车断钻通孔
1270 | 2160048 | TJZ-3 胶柱3(H3.5) |  |  | 0.8 |  | 0.08 | 0.132 | 1.012 | 2.412 | 1.1393 | 1.012 | 0.6432 | 0.30381 | 0.26987 | 车床开料车通孔
1271 | 2153085 | M110G 01A 吸板 | 1 |  |  |  | 0.08 | 0.162 | 1.242 | 1.242 | 1.242 | 1.242 | 0.3312 | 0.3312 | 0.3312 | 车一个孔
1272 | 2134446 | D 915BQ8RB 02 天线罩 |  |  |  | 2 | 0.08 | 0.312 | 2.392 | 4.392 | 2.5738 | 2.392 | 1.1712 | 0.68635 | 0.63787 | 画点钻4个孔
1273 | 2134447 | D 0825XTQ1A 02 底板 | 0.92 |  |  |  | 0.08 | 0.15 | 1.15 | 1.15 | 1.15 | 1.15 | 0.30667 | 0.30667 | 0.30667 | 画点钻4个孔
1274 | 2120817 | 65DP1213-0825RT0-C 02-隔离板A | 2.11 |  |  |  | 0.08 | 0.3285 | 2.5185 | 3.9185 | 2.6458 | 2.5185 | 1.0449 | 0.70554 | 0.6716 | 开料画线折弯钻3个孔
1275 | 2111326 | D 5800BFA-YA 03 侧板 | 1.85 |  |  |  | 0.08 | 0.2895 | 2.2195 | 3.6195 | 2.3468 | 2.2195 | 0.9652 | 0.62581 | 0.59187 | 开料画线折弯钻2个孔
1276 | 2121187 | Q 350BIIA 01-焊接铜粒 |  |  | 2.2 |  | 0.08 | 0.342 | 2.622 | 4.022 | 2.7493 | 2.622 | 1.0725 | 0.73314 | 0.6992 | 车孔车断
1277 | 2132194 | 90DP14-1820AT0 03B-底板 | 31.33 |  |  | 3.5 | 0.08 | 5.2365 | 40.1465 | 42.1465 | 40.3283 | 40.1465 | 11.2391 | 10.7542 | 10.7057 | 开料画点钻50个孔铣2个槽
1278 | 2160277 | D 915BKR 03-铝柱 |  |  | 2.2 |  | 0.08 | 0.342 | 2.622 | 4.022 | 2.7493 | 2.622 | 1.0725 | 0.73314 | 0.6992 | 车床车孔车断
1279 | 2134437 | Q 0825XTS-M 01 底板 |  |  |  | 3 | 0.08 | 0.462 | 3.542 | 5.542 | 3.7238 | 3.542 | 1.4779 | 0.99302 | 0.94453 | 铣1个孔
1280 | 2120217 | D 1800SP10 02-反射器 | 0.7 |  |  |  | 0.08 | 0.117 | 0.897 | 0.897 | 0.897 | 0.897 | 0.2392 | 0.2392 | 0.2392 | 折弯
1281 | 2120116 | D 3500SPL04 02-铜管 | 2.5 |  | 1.2 | 8 | 0.08 | 1.767 | 13.547 | 15.547 | 13.7288 | 13.547 | 4.1459 | 3.661 | 3.6125 | 车断攻牙侧面钻1个孔攻牙铣3个槽
1282 | 2120541 | D 3500SPL04 01-铜杆 |  |  | 6 |  | 0.08 | 0.912 | 6.992 | 8.392 | 7.1193 | 6.992 | 2.2379 | 1.8985 | 1.8645 | 车断车2个槽1个台阶
1283 | 2120471 | D 5158J 02-隔板 | 1.25 |  |  |  | 0.08 | 0.1995 | 1.5295 | 1.5295 | 1.5295 | 1.5295 | 0.40787 | 0.40787 | 0.40787 | 开料钻3个孔
1284 | 2133943 | D 2400EA-NK 01 天线顶 | 3.5 |  |  |  | 0.08 | 0.537 | 4.117 | 4.117 | 4.117 | 4.117 | 1.0979 | 1.0979 | 1.0979 | 画点钻5个孔
1285 | 2151651 | Q 24/58MOG6×6 06-连接杆 | 1.6 |  | 3.1 |  | 0.08 | 0.717 | 5.497 | 6.897 | 5.6243 | 5.497 | 1.8392 | 1.4998 | 1.4659 | 下料打磨两端车螺纹清洗
1286 | 2121332 | D D2400BFC-H60V30 03 侧板 | 1.96 |  |  |  | 0.08 | 0.306 | 2.346 | 2.346 | 2.346 | 2.346 | 0.6256 | 0.6256 | 0.6256 | 开料折弯钻2个孔裁剪
1287 | 2120865 | D 0825SYB01 12 挡板 | 1.08 |  |  |  | 0.08 | 0.174 | 1.334 | 1.334 | 1.334 | 1.334 | 0.35573 | 0.35573 | 0.35573 | 开料钻2个孔
1288 | 2131073 | D 2400GA 06-天线罩 |  |  |  | 2 | 0.08 | 0.312 | 2.392 | 4.392 | 2.5738 | 2.392 | 1.1712 | 0.68635 | 0.63787 | 铣1个孔
1289 | 2110642 | D 3500P6*2 04-反射板 | 0.47 |  |  |  | 0.08 | 0.0825 | 0.6325 | 0.6325 | 0.6325 | 0.6325 | 0.16867 | 0.16867 | 0.16867 | 画点钻1个孔
1290 | 2121297 | 90DP17-2327RT0 03 反射板B | 2.78 |  |  |  | 0.08 | 0.429 | 3.289 | 3.289 | 3.289 | 3.289 | 0.87707 | 0.87707 | 0.87707 | 开料折弯钻9个孔
1291 | 2134426 | 90VH16-24UT0 04 底板 | 0.5 |  |  |  | 0.08 | 0.087 | 0.667 | 0.667 | 0.667 | 0.667 | 0.17787 | 0.17787 | 0.17787 | 开料
1292 | 2140051 | X 5800L 01-弹簧 | 1.2 |  |  |  | 0.08 | 0.192 | 1.472 | 1.472 | 1.472 | 1.472 | 0.39253 | 0.39253 | 0.39253 | 开料绕线圈
1293 | 2131599 | Q 150M 08 09-1-玻璃钢 |  |  | 16.26 |  | 0.08 | 2.451 | 18.791 | 20.191 | 18.9183 | 18.791 | 5.3843 | 5.0449 | 5.0109 | 车直径
1294 | 2131604 | Q 350B 05-玻璃钢 |  |  | 5.42 |  | 0.08 | 0.825 | 6.325 | 7.725 | 6.4523 | 6.325 | 2.06 | 1.7206 | 1.6867 | 车直径
1295 | 2121338 | 90DP17-3338AT0 06 反射条 | 3.45 |  |  |  | 0.08 | 0.5295 | 4.0595 | 4.0595 | 4.0595 | 4.0595 | 1.0825 | 1.0825 | 1.0825 | 开料折弯钻10个孔
1296 | 2131932 | GFQ-2 03-铝盒体 | 12.22 |  |  | 4.61 | 0.67 | 2.625 | 20.125 | 22.125 | 20.3068 | 20.125 | 5.9 | 5.4152 | 5.3667 | 铣面钻螺丝孔攻牙
1297 | 2131488 | Q 0809W6B 01-玻璃钢管 | 0.39 |  | 1.5 |  | 0.08 | 0.2955 | 2.2655 | 3.6655 | 2.3928 | 2.2655 | 0.97747 | 0.63807 | 0.60413 | 开料一端车外螺纹
1298 | 2132211 | 65DP12-0809AT0 03-底板 | 48 |  |  | 3.5 | 0.08 | 7.737 | 59.317 | 61.317 | 59.4988 | 59.317 | 16.3512 | 15.8664 | 15.8179 | 开料画点铣2个槽钻138个孔
1299 | 2134253 | C T2458FJN6-M 01 天线罩 |  |  |  | 0.8 | 0.08 | 0.132 | 1.012 | 3.012 | 1.1938 | 1.012 | 0.8032 | 0.31835 | 0.26987 | 铣1个槽
1300 | 2132486 | GFQ-3-2060 02-铝盒体 | 18.99 |  |  | 4.61 | 0.67 | 3.64 | 27.91 | 29.91 | 28.09 | 25.8405 | 7.976 | 7.4907 | 6.8908 | 铣面钻螺丝孔攻牙增加锁螺丝画点打点等工序 | 10月
1301 | 2121292 | 30VP20-1820RT0 02 反射条 | 3.45 |  |  |  | 0.08 | 0.5295 | 4.0595 | 4.0595 | 4.0595 | 4.0595 | 1.0825 | 1.0825 | 1.0825 | 开料折弯钻10个孔
1302 | 2150113 | 65DP18-19 02-绝缘片B | 0.7 |  |  |  | 0.08 | 0.117 | 0.897 | 0.897 | 0.897 | 0.897 | 0.2392 | 0.2392 | 0.2392 | 开料
1303 | 2153420 | Q 0727YG 03 固定片 | 1.49 |  |  |  | 0.08 | 0.2355 | 1.8055 | 1.8055 | 1.8055 | 1.8055 | 0.48147 | 0.48147 | 0.48147 | 开料折弯钻2个孔
1304 | 2120183 | D 2400BKM 03-反射板 | 2.04 |  |  |  | 0.08 | 0.318 | 2.438 | 2.438 | 2.438 | 2.438 | 0.65013 | 0.65013 | 0.65013 | 开料画线钻5个孔裁4个角
1305 | 21.15.01049 | D 5800K18×2 50-安装板 | 4.97 |  |  |  | 0.08 | 0.7575 | 5.8075 | 5.8075 | 5.8075 | 5.8075 | 1.5487 | 1.5487 | 1.5487 | 开料钻21个孔裁4个角
1306 | 2110520 | 120VP14-043 01-振子 | 1.52 |  |  | 3.71 | 0.08 | 0.7965 | 6.1065 | 6.1065 | 6.1065 | 6.1065 | 1.6284 | 1.6284 | 1.6284 | 开料铣2个缺口钻4个孔
1307 | 2134071 | D 0825WL02 02 底板 | 8.41 |  |  | 4.71 | 0.08 | 1.98 | 15.18 | 17.18 | 15.3618 | 15.18 | 4.5813 | 4.0965 | 4.048 | 开料画点铣2个槽钻21个孔剪4个角
1308 | 2110992 | 90VP1114-0722RT0 02 振子 | 2.6 |  |  |  | 0.08 | 0.402 | 3.082 | 3.082 | 3.082 | 3.082 | 0.82187 | 0.82187 | 0.82187 | 画点折弯钻6个孔
1309 | 2110378 | D 0825DS 09-10-铜管 | 0.12 |  |  |  | 0.08 | 0.03 | 0.23 | 0.83 | 0.28455 | 0.23 | 0.22133 | 0.075879 | 0.061333 | 裁铜管刮批锋
1310 | 2110380 | D 0825DS 10-01-铜管 | 0.12 |  |  |  | 0.08 | 0.03 | 0.23 | 0.83 | 0.28455 | 0.23 | 0.22133 | 0.075879 | 0.061333 | 裁铜管刮批锋
1311 | 2320331 | 黄铜管 | 0.12 |  |  |  | 0.08 | 0.03 | 0.23 | 0.23 | 0.23 | 0.23 | 0.061333 | 0.061333 | 0.061333 | 裁断刮批锋 | 10月
1312 | 2153565 | KBTMF-1312-65DP1517-0820AE 03 支柱 | 0.9 |  | 0.96 |  | 0.08 | 0.291 | 2.231 | 3.631 | 2.3583 | 2.231 | 0.96827 | 0.62887 | 0.59493 | 车断两端钻孔攻牙
1313 | 2153431 | C 450ZA 02 轴套 |  |  | 5.85 |  | 0.08 | 0.8895 | 6.8195 | 8.2195 | 6.9468 | 6.8195 | 2.1919 | 1.8525 | 1.8185 | 车直径车1个槽车孔车牙车倒角
1314 | 2410016 | D 1900BKD 05-组合振子 | 7.58 |  |  |  | 0.08 | 1.149 | 8.809 | 8.809 | 8.809 | 8.809 | 2.3491 | 2.3491 | 2.3491 | 开料画线裁剪钻孔折弯
1315 | 2153225 | C 900/1500-2400C*4 01 焊接片 | 1.6 |  |  |  | 0.08 | 0.252 | 1.932 | 1.932 | 1.932 | 1.932 | 0.5152 | 0.5152 | 0.5152 | 开料画线剪2个角
1316 | 2121806 | 90VP1114-0722RT0 03 馈电片 | 2.34 |  |  | 9.6 | 0.08 | 1.803 | 13.823 | 15.823 | 14.0048 | 13.823 | 4.2195 | 3.7346 | 3.6861 | 开料铣4个缺口钻5个孔折弯
1317 | 2153324 | 40VP14-27RT0 03 折边 | 1.18 |  |  |  | 0.08 | 0.189 | 1.449 | 1.449 | 1.449 | 1.449 | 0.3864 | 0.3864 | 0.3864 | 开料折弯钻2个孔
1318 | 2151820 | 65VP18-0809RT0 03-垫板 | 3.53 |  |  |  | 0.08 | 0.5415 | 4.1515 | 4.1515 | 4.1515 | 4.1515 | 1.1071 | 1.1071 | 1.1071 | 开料画点钻3个孔攻牙
1319 | 2121208 | D 915BQ10 14-短圆支架棒 | 1.45 |  | 1.67 |  | 0.08 | 0.48 | 3.68 | 5.08 | 3.8073 | 3.68 | 1.3547 | 1.0153 | 0.98133 | 车断两端钻孔攻牙
1320 | 2131482 | Q 2400AT7-5 03-玻璃钢 | 1.3 |  |  |  | 0.08 | 0.207 | 1.587 | 1.587 | 1.587 | 1.587 | 0.4232 | 0.4232 | 0.4232 | 裁断刮批锋
1321 | 2231891 | D T4961BKN14 08 N型微带接头 | 2.6 |  |  | 2.5 | 0.08 | 0.777 | 5.957 | 7.957 | 6.1388 | 5.957 | 2.1219 | 1.637 | 1.5885 | 锯断铣平扩4个孔
1322 | 2130798 | D 2400I17 01-铝底板 | 5.7 |  |  |  | 0.08 | 0.867 | 6.647 | 6.647 | 6.647 | 6.647 | 1.7725 | 1.7725 | 1.7725 | 画点钻24个孔
1323 | 2134246 | C E2458FJN6 05 天线罩 |  |  |  | 0.8 | 0.08 | 0.132 | 1.012 | 3.012 | 1.1938 | 1.012 | 0.8032 | 0.31835 | 0.26987 | 铣1个槽
1324 | 2153231 | C 900/1500-2400C*4 08 压块 |  |  |  | 10.8 | 0.08 | 1.632 | 12.512 | 14.512 | 12.6938 | 12.512 | 3.8699 | 3.385 | 3.3365 | 开料铣端面铣凹槽
1325 | 2121207 | D 915BQ10 13-长圆支架棒 | 1.45 |  | 1.67 |  | 0.08 | 0.48 | 3.68 | 5.08 | 3.8073 | 3.68 | 1.3547 | 1.0153 | 0.98133 | 车断两端钻孔攻牙
1326 | 2153238 | C 700-1500-0819×3A 07 压板 | 0.6 |  | 3.3 |  | 0.08 | 0.597 | 4.577 | 5.977 | 4.7043 | 4.577 | 1.5939 | 1.2545 | 1.2205 | 车直径车孔车断画点钻3个孔
1327 | 2133583 | C 400II 02-玻璃钢管 | 0.12 |  | 3.76 |  | 0.08 | 0.594 | 4.554 | 5.954 | 4.6813 | 4.554 | 1.5877 | 1.2483 | 1.2144 | 开料两端车内外螺纹
1328 | 2151714 | GFQ-4D-0409 03-插针绝缘子 |  |  | 1.7 |  | 0.08 | 0.267 | 2.047 | 3.447 | 2.1743 | 2.047 | 0.9192 | 0.57981 | 0.54587 | 车直径车断钻通孔
1329 | 2110032 | D 900K 03-01-振子主杆 | 0.74 |  |  | 2.71 | 0.08 | 0.5295 | 4.0595 | 6.0595 | 4.2413 | 4.0595 | 1.6159 | 1.131 | 1.0825 | 铣断铣槽钻孔攻牙刮批锋
1330 | 2153436 | C 450ZA 12 大定位套 |  |  | 4.5 |  | 0.08 | 0.687 | 5.267 | 6.667 | 5.3943 | 5.267 | 1.7779 | 1.4385 | 1.4045 | 车直径车内槽
1331 | 2121305 | 65DP12-1824RT0 02 反射条 | 1.53 |  |  |  | 0.08 | 0.2415 | 1.8515 | 1.8515 | 1.8515 | 1.8515 | 0.49373 | 0.49373 | 0.49373 | 开料折弯钻3个孔
1332 | 2320262 | 天线罩型材新 | 0.87 |  |  |  | 0.08 | 0.14 | 1.09 | 1.09 | 1.09 | 1.09 | 0.29067 | 0.29067 | 0.29067 | 开料
1333 | 2132206 | 65DP17-0809AT0 03-底板 | 96 |  |  | 4.6 | 0.08 | 15.102 | 115.782 | 117.782 | 115.9638 | 115.782 | 31.4085 | 30.9237 | 30.8752 | 开料画点铣2个槽钻306个孔
1334 | 2134409 | D 915BKT-R 01 天线罩 |  |  |  | 2.2 | 0.08 | 0.342 | 2.622 | 2.622 | 2.622 | 2.622 | 0.6992 | 0.6992 | 0.6992 | 铣1条槽
1335 | 2110467 | D 900LS7 06-铝棒A |  |  | 0.9 |  | 0.08 | 0.147 | 1.127 | 2.527 | 1.2543 | 1.127 | 0.67387 | 0.33447 | 0.30053 | 车断
1336 | 2160023 | TJZ-3 胶柱3(H4) |  |  | 0.8 |  | 0.08 | 0.132 | 1.012 | 2.412 | 1.1393 | 1.012 | 0.6432 | 0.30381 | 0.26987 | 车床开料车通孔
1337 | 2121255 | D 900I 06-加长方棒 | 3.3 |  |  |  | 0.08 | 0.507 | 3.887 | 3.887 | 3.887 | 3.887 | 1.0365 | 1.0365 | 1.0365 | 开料画点钻5个孔
1338 | 2131439 | Q 2400BI8T 01-玻璃钢 | 1.3 |  |  |  | 0.08 | 0.207 | 1.587 | 1.587 | 1.587 | 1.587 | 0.4232 | 0.4232 | 0.4232 | 裁断刮批锋
1339 | 2134471 | D 0727DSLN 01 底盖 |  |  |  | 1 | 0.08 | 0.162 | 1.242 | 1.242 | 1.242 | 1.242 | 0.3312 | 0.3312 | 0.3312 | 钻1个孔刮批锋包装
1340 | 2110994 | D 915DF10H 03 振子 | 3.03 |  |  |  | 0.08 | 0.4665 | 3.5765 | 3.5765 | 3.5765 | 3.5765 | 0.95373 | 0.95373 | 0.95373 | 开料画线2次折弯钻5个孔
1341 | 2131701 | Q 900DB-A 01-玻璃钢 | 1.3 |  |  |  | 0.08 | 0.207 | 1.587 | 1.587 | 1.587 | 1.587 | 0.4232 | 0.4232 | 0.4232 | 裁断刮批锋
1342 | 2153726 | D 0408CMB 04 固定片 | 1.53 |  |  |  | 0.08 | 0.2415 | 1.8515 | 1.8515 | 1.8515 | 1.8515 | 0.49373 | 0.49373 | 0.49373 | 开料画点钻2个孔
1343 | 2131862 | GFQ-3Z-1825-盖板+铝盒体 | 13.79 |  |  | 4.61 | 0.67 | 2.8605 | 21.9305 | 23.9305 | 22.1123 | 21.9305 | 6.3815 | 5.8966 | 5.8481 | 铣面钻螺丝孔攻牙
1344 | 2153716 | D D0827BFE-M 02 垫片A | 2.7 |  |  |  | 0.08 | 0.417 | 3.197 | 3.197 | 3.197 | 3.197 | 0.85253 | 0.85253 | 0.85253 | 开料画线剪角钻3个孔
1345 | 22.15.02189 | D D0827BFE-M 03 垫片B | 1.25 |  |  |  | 0.08 | 0.1995 | 1.5295 | 1.5295 | 1.5295 | 1.5295 | 0.40787 | 0.40787 | 0.40787 | 开料画点钻1个孔
1346 | 2120256 | D 5158BKJ 04-反射板 | 4.3 |  |  |  | 0.08 | 0.657 | 5.037 | 5.037 | 5.037 | 5.037 | 1.3432 | 1.3432 | 1.3432 | 开料画线裁剪钻7个孔
1347 | 2320335 | 黄铜管 | 0.12 |  |  |  | 0.08 | 0.03 | 0.23 | 0.23 | 0.23 | 0.23 | 0.061333 | 0.061333 | 0.061333 | 裁断刮批锋
1348 | 2121339 | D 2400G18-A 02 反射条 | 3.49 |  |  |  | 0.08 | 0.5355 | 4.1055 | 4.1055 | 4.1055 | 4.1055 | 1.0948 | 1.0948 | 1.0948 | 开料折弯钻8个孔
1349 | 2151236 | D 1500SP10A 16-转轴 | 2 |  |  | 2 | 0.08 | 0.612 | 4.692 | 6.692 | 4.8738 | 4.692 | 1.7845 | 1.2997 | 1.2512 | 裁断铣床钻1个大孔侧面钻1小孔并攻牙
1350 | 2153361 | D 1500SP10A 12B 螺杆 |  |  | 9.5 | 1.6 | 0.08 | 1.677 | 12.857 | 14.857 | 13.0388 | 12.857 | 3.9619 | 3.477 | 3.4285 | 车断车1台阶铣1个槽
1351 | 2110413 | CD-350-01-φ8铜管(A) | 0.72 |  | 1.27 |  | 0.08 | 0.3105 | 2.3805 | 3.7805 | 2.5078 | 2.3805 | 1.0081 | 0.66874 | 0.6348 | 开料车断刮批锋
1352 | 2131480 | Q 1400AT8 03-玻璃钢 | 1.3 |  |  |  | 0.08 | 0.207 | 1.587 | 1.587 | 1.587 | 1.587 | 0.4232 | 0.4232 | 0.4232 | 裁断刮批锋
1353 | 2121349 | 65DP17-3338AT0 02 反射条 | 3.45 |  |  |  | 0.08 | 0.5295 | 4.0595 | 4.0595 | 4.0595 | 4.0595 | 1.0825 | 1.0825 | 1.0825 | 开料画线折弯钻10个孔
1354 | 2152848 | Q 0825ZSP06 02 铝片 | 1.44 |  |  |  | 0.08 | 0.228 | 1.748 | 1.748 | 1.748 | 1.748 | 0.46613 | 0.46613 | 0.46613 | 开料画线折弯钻2个孔
1355 | 2151690 | 90DP14-1820AT0 03C-端面板 | 4.61 |  |  | 2.36 | 0.08 | 1.0575 | 8.1075 | 10.1075 | 8.2893 | 8.1075 | 2.6953 | 2.2105 | 2.162 | 开料画点折弯铣两边钻20个孔
1356 | 2110414 | CD-350-02-φ8铜管(B) | 2.18 |  | 1.27 |  | 0.08 | 0.5295 | 4.0595 | 5.4595 | 4.1868 | 4.0595 | 1.4559 | 1.1165 | 1.0825 | 开料车断刮批锋钻2个孔
1357 | 2120568 | X 900/1800LCA 02-扼流管 |  |  | 6.71 |  | 0.08 | 1.0185 | 7.8085 | 9.2085 | 7.9358 | 7.8085 | 2.4556 | 2.1162 | 2.0823 | 车1节铜管车1个铜套
1358 | 2120342 | X 0822XJ 03 铜管 | 0.4 |  |  |  | 0.08 | 0.072 | 0.552 | 0.552 | 0.552 | 0.552 | 0.1472 | 0.1472 | 0.1472 | 裁断刮批锋
1359 | 2311113 | 钢制内螺纹六角柱 |  |  | 5.5 |  | 0.08 | 0.837 | 6.417 | 7.817 | 6.5443 | 6.417 | 2.0845 | 1.7451 | 1.7112 | 车台阶车断钻孔攻内牙外牙
1360 | 2150327 | C 400II 03-天线座 | 0.45 |  |  |  | 0.08 | 0.0795 | 0.6095 | 0.6095 | 0.6095 | 0.6095 | 0.16253 | 0.16253 | 0.16253 | 刮批锋
1361 | 2150534 | Q 900T5 01-骨架 |  |  | 3 |  | 0.08 | 0.462 | 3.542 | 4.942 | 3.6693 | 3.542 | 1.3179 | 0.97847 | 0.94453 | 车直径车断
1362 | 2160282 | 60VP12-035 07-塑料管 |  |  | 6 |  | 0.08 | 0.912 | 6.992 | 8.392 | 7.1193 | 6.992 | 2.2379 | 1.8985 | 1.8645 | 车直径车断钻通孔
1363 | 2121316 | KDA4-1820D15AT0 02 反射条 | 3.46 |  |  | 0.87 | 0.08 | 0.6615 | 5.0715 | 5.0715 | 5.0715 | 5.0715 | 1.3524 | 1.3524 | 1.3524 | 开料画点折弯铣2个槽钻11个孔
1364 | 22.15.02210 | RD2 135 焊接片 | 3.57 |  |  |  | 0.08 | 0.5475 | 4.1975 | 4.1975 | 4.1975 | 4.1975 | 1.1193 | 1.1193 | 1.1193 | 开料画线4次折弯钻4个孔
1365 | 22.15.02211 | RD2 136 固定块 | 4.2 |  |  | 3.5 | 0.08 | 1.167 | 8.947 | 10.947 | 9.1288 | 8.947 | 2.9192 | 2.4344 | 2.3859 | 开料铣边铣2个角画点钻3个孔攻牙
1366 | 22.13.03177 | RD2 137 腔体 | 3.5 |  |  | 186 | 0.08 | 28.437 | 218.017 | 220.017 | 218.1988 | 218.017 | 58.6712 | 58.1864 | 58.1379 | 开料画线铣16条槽钻6个孔
1367 | 2120587 | Q 400EIIA 01-扼流管 |  |  | 3.7 |  | 0.08 | 0.567 | 4.347 | 5.747 | 4.4743 | 4.347 | 1.5325 | 1.1931 | 1.1592 | 车断一端车内螺纹
1368 | 2132589 | Q 2400I12 02 侧盖 | 2.5 |  |  |  | 0.08 | 0.387 | 2.967 | 2.967 | 2.967 | 2.967 | 0.7912 | 0.7912 | 0.7912 | 钻15个孔
1369 | 2152996 | 90DP14-0809AE 05 拉杆 | 0.52 |  | 7.96 |  | 0.08 | 1.284 | 9.844 | 11.244 | 9.9713 | 9.844 | 2.9984 | 2.659 | 2.6251 | 开料车8个槽钻2个通孔
1370 | 2132285 | 65DP1416-0820AT0 01-底板 | 74.33 |  |  | 5.5 | 0.08 | 11.9865 | 91.8965 | 93.8965 | 92.0783 | 91.8965 | 25.0391 | 24.5542 | 24.5057 | 开料画点钻266个孔铣3个槽
1371 | 2133453 | 90DP14-0809AE 01 底板 | 146.33 |  |  | 62.8 | 0.08 | 31.3815 | 240.5915 | 242.5915 | 240.7733 | 240.5915 | 64.6911 | 64.2062 | 64.1577 | 开料画点钻92个孔铣16个小槽1个大槽
1372 | 22.11.00502 | RD1 0198 反射网 | 23.58 | 60 |  |  | 0.08 | 12.549 | 96.209 | 96.209 | 96.209 | 96.209 | 25.6557 | 25.6557 | 25.6557 | 开料画点钻孔烧焊打磨
1373 | 2110627 | D 1600SP10 01-下振子 | 1.88 |  |  |  | 0.08 | 0.294 | 2.254 | 2.254 | 2.254 | 2.254 | 0.60107 | 0.60107 | 0.60107 | 开料2次折弯钻3个孔
1374 | 2110628 | D 1600SP10 02-振子主杆 | 0.74 |  |  | 2.71 | 0.08 | 0.5295 | 4.0595 | 6.0595 | 4.2413 | 4.0595 | 1.6159 | 1.131 | 1.0825 | 铣断铣槽钻孔攻牙刮批锋
1375 | 2110629 | D 1600SP10 03-振子臂 |  |  | 2.87 |  | 0.08 | 0.4425 | 3.3925 | 4.7925 | 3.5198 | 3.3925 | 1.278 | 0.93861 | 0.90467 | 车床车断车孔车螺纹
1376 | 2110383 | CD-400I-01-φ8铜管(B) | 1.78 |  | 1.27 |  | 0.08 | 0.4695 | 3.5995 | 4.9995 | 3.7268 | 3.5995 | 1.3332 | 0.99381 | 0.95987 | 开料车断刮批锋画点钻2个孔
1377 | 2151943 | 90DP16-1820AE 02-拉杆 | 0.52 |  | 7.96 |  | 0.08 | 1.284 | 9.844 | 11.244 | 9.9713 | 9.844 | 2.9984 | 2.659 | 2.6251 | 开料车8个槽钻2个通孔
1378 | 2120068 | Q 1500T6 03-终端振子管 | 0.8 |  | 0.97 | 2.06 | 0.08 | 0.5865 | 4.4965 | 6.4965 | 4.6783 | 4.4965 | 1.7324 | 1.2476 | 1.1991 | 开料车床车断铣长槽
1379 | 2120069 | Q 1500T6 04-终端振子管A | 0.8 |  | 0.97 | 2.06 | 0.08 | 0.5865 | 4.4965 | 6.4965 | 4.6783 | 4.4965 | 1.7324 | 1.2476 | 1.1991 | 开料车床车断铣长槽
1380 | 2131521 | Q 1800T6 01-玻璃钢 | 1.3 |  |  |  | 0.08 | 0.207 | 1.587 | 1.587 | 1.587 | 1.587 | 0.4232 | 0.4232 | 0.4232 | 裁断刮批锋
1381 | 2151015 | D 400Z3×8 01-框架 | 19 | 45 |  |  | 0.08 | 9.612 | 73.692 | 73.692 | 73.692 | 73.692 | 19.6512 | 19.6512 | 19.6512 | 开料画线钻孔烧焊清洁
1382 | 2121396 | D D2400BFN11 04 侧板 | 1.8 |  |  |  | 0.08 | 0.282 | 2.162 | 2.162 | 2.162 | 2.162 | 0.57653 | 0.57653 | 0.57653 | 开料画点折弯钻2个孔
1383 | 2132162 | D 0625BKM-R3 01-底板 | 6.17 |  |  |  | 0.08 | 0.9375 | 7.1875 | 7.1875 | 7.1875 | 7.1875 | 1.9167 | 1.9167 | 1.9167 | 开料画点钻17个孔剪4个圆角
1384 | 2120195 | D 915BQ8R 02-反射板 | 5.77 |  |  |  | 0.08 | 0.8775 | 6.7275 | 6.7275 | 6.7275 | 6.7275 | 1.794 | 1.794 | 1.794 | 开料画点钻16个孔剪4个角
1385 | 2111356 | D D2400GB 03 侧板 | 2.64 |  |  | 1 | 0.08 | 0.558 | 4.278 | 6.278 | 4.4598 | 4.278 | 1.6741 | 1.1893 | 1.1408 | 开料画点折弯组啊那个孔铣1个半圆
1386 | 2121812 | D 0825BFE 04 馈电板 | 2.6 |  |  |  | 0.08 | 0.402 | 3.082 | 3.082 | 3.082 | 3.082 | 0.82187 | 0.82187 | 0.82187 | 开料画线2次折弯钻2个孔
1387 | 2120014 | D 2400C16TC 08-铝板 | 2.34 |  |  |  | 0.08 | 0.363 | 2.783 | 2.783 | 2.783 | 2.783 | 0.74213 | 0.74213 | 0.74213 | 开料画点钻4个孔
1388 | 2120531 | D 5800P06 09-铜杆头 |  |  | 5.3 |  | 0.08 | 0.807 | 6.187 | 7.587 | 6.3143 | 6.187 | 2.0232 | 1.6838 | 1.6499 | 车断两端车台阶一端攻牙
1389 | 2134262 | D D5158BFA 03 底板 | 4.3 |  |  |  | 0.08 | 0.657 | 5.037 | 5.037 | 5.037 | 5.037 | 1.3432 | 1.3432 | 1.3432 | 开料画点钻12个孔剪4个圆角
1390 | 2134352 | D D5158BFA-H60V30 02 底板 | 4.95 |  |  |  | 0.08 | 0.7545 | 5.7845 | 5.7845 | 5.7845 | 5.7845 | 1.5425 | 1.5425 | 1.5425 | 开料画点钻13个孔剪4个圆角压2个铆钉
1391 | 2151262 | D 5800C17TB 01-支架 | 2.33 |  |  |  | 0.08 | 0.3615 | 2.7715 | 2.7715 | 2.7715 | 2.7715 | 0.73907 | 0.73907 | 0.73907 | 开料画线折弯钻5个孔
1392 | 2131685 | Q 1820T8 03-玻璃钢 | 0.12 |  | 3.76 |  | 0.08 | 0.594 | 4.554 | 5.954 | 4.6813 | 4.554 | 1.5877 | 1.2483 | 1.2144 | 开料两端车内外螺纹
1393 | 2133437 | Q 900H12 04-盖板 | 8.2 |  |  |  | 0.08 | 1.242 | 9.522 | 9.522 | 9.522 | 9.522 | 2.5392 | 2.5392 | 2.5392 | 开料画点钻24个孔
1394 | 2151759 | JM-TD 03-L型托架 | 5 | 12 |  |  | 0.08 | 2.562 | 19.642 | 19.642 | 19.642 | 19.642 | 5.2379 | 5.2379 | 5.2379 | 开料烧焊打磨
1395 | 2130182 | C 900CA1 01-胶套 |  |  | 4.6 |  | 0.08 | 0.702 | 5.382 | 6.782 | 5.5093 | 5.382 | 1.8085 | 1.4691 | 1.4352 | 车台阶攻牙钻通孔
1396 | 2150781 | C 900CA1 02-轴套 |  |  | 7.5 |  | 0.08 | 1.137 | 8.717 | 10.117 | 8.8443 | 8.717 | 2.6979 | 2.3585 | 2.3245 | 车直径车台阶孔攻牙侧面钻孔
1397 | 2151298 | C 900CA1 03-底套 |  |  | 12 |  | 0.08 | 1.812 | 13.892 | 15.292 | 14.0193 | 13.892 | 4.0779 | 3.7385 | 3.7045 | 车3个台阶两端车台阶孔攻牙
1398 | 2250220 | 胶托 | 15 |  |  |  | 0.08 | 2.262 | 17.342 | 17.342 | 17.342 | 17.342 | 4.6245 | 4.6245 | 4.6245 | 开料粘固焊接
1399 | 2130403 | D 1800J 02-铝底板 | 1.27 |  |  |  | 0.08 | 0.2025 | 1.5525 | 1.5525 | 1.5525 | 1.5525 | 0.414 | 0.414 | 0.414 | 画点钻4个孔
1400 | 2151954 | X 450AD 02-绝缘套 |  |  | 5.8 |  | 0.08 | 0.882 | 6.762 | 8.162 | 6.8893 | 6.762 | 2.1765 | 1.8371 | 1.8032 | 一端车外径台阶攻牙两端车内台阶孔
1401 | 2134232 | 65DP1214-0820BT0-C 01 底板 | 5.67 |  |  |  | 0.08 | 0.8625 | 6.6125 | 6.6125 | 6.6125 | 6.6125 | 1.7633 | 1.7633 | 1.7633 | 画点钻16个孔
1402 | 2134314 | 90VP1113-0825GT0-C 01 底板 | 5.67 |  |  |  | 0.08 | 0.8625 | 6.6125 | 6.6125 | 6.6125 | 6.6125 | 1.7633 | 1.7633 | 1.7633 | 画点钻16个孔
1403 | 2134320 | 90VP1416-0825GT0-C 01 底板 | 9.67 |  |  |  | 0.08 | 1.4625 | 11.2125 | 11.2125 | 11.2125 | 11.2125 | 2.99 | 2.99 | 2.99 | 画点钻28个孔
1404 | 2132217 | 65DP12-1820AT0 01-底板 | 4.97 |  |  |  | 0.08 | 0.7575 | 5.8075 | 5.8075 | 5.8075 | 5.8075 | 1.5487 | 1.5487 | 1.5487 | 画点钻12个孔
1405 | 2160283 | 60VP12-035 08-塑料管 |  |  | 4.3 |  | 0.08 | 0.657 | 5.037 | 6.437 | 5.1643 | 5.037 | 1.7165 | 1.3771 | 1.3432 | 车直径车通孔攻牙
1406 | 2153389 | Q 0825XDF 06 支架 | 1.97 |  |  |  | 0.08 | 0.3075 | 2.3575 | 2.3575 | 2.3575 | 2.3575 | 0.62867 | 0.62867 | 0.62867 | 开料画线折弯钻3个孔
1407 | 2160020 | TJZ-4 胶柱4(H18) |  |  | 1 |  | 0.08 | 0.162 | 1.242 | 2.642 | 1.3693 | 1.242 | 0.70453 | 0.36514 | 0.3312 | 车断钻通孔
1408 | 2132240 | GFQ-4-0309 01 铝盒体 | 22.28 |  |  | 4.61 | 0.67 | 4.13 | 31.69 | 33.69 | 31.88 | 31.69 | 8.984 | 8.5013 | 8.4507 | 铣面钻螺丝孔攻牙增加锁螺丝画点打点等工序 | 10月
1409 | 2132241 | GFQ-2-0309 01 铝盒体 | 19.56 |  |  | 4.61 | 0.67 | 3.73 | 28.57 | 30.57 | 28.75 | 28.57 | 8.152 | 7.6667 | 7.6187 | 铣面钻螺丝孔攻牙增加锁螺丝画点打点等工序 | 10月
1410 | 2132242 | GFQ-3-0309 01 铝盒体 | 20.92 |  |  | 4.61 | 0.67 | 3.93 | 30.13 | 32.13 | 30.31 | 30.13 | 8.568 | 8.0827 | 8.0347 | 铣面钻螺丝孔攻牙增加锁螺丝画点打点等工序 | 10月
1411 | 2150138 | X 450AD 01 绝缘子 |  |  | 5.5 |  | 0.08 | 0.837 | 6.417 | 7.817 | 6.5443 | 6.417 | 2.0845 | 1.7451 | 1.7112 | 车直径车台阶车台阶孔攻牙
1412 | 2134494 | D 0825XYD 01A 底板 | 2.57 |  |  |  | 0.08 | 0.3975 | 3.0475 | 3.0475 | 3.0475 | 3.0475 | 0.81267 | 0.81267 | 0.81267 | 画点钻6个孔
1413 | 2130766 | D 2400J 02-铝底板 | 3.77 |  |  |  | 0.08 | 0.5775 | 4.4275 | 4.4275 | 4.4275 | 4.4275 | 1.1807 | 1.1807 | 1.1807 | 画点钻9个孔
1414 | 2153751 | PS-2328B 04 U形组件 | 1.8 |  |  | 5.6 | 0.08 | 1.122 | 8.602 | 10.602 | 8.7838 | 8.602 | 2.8272 | 2.3424 | 2.2939 | 裁断铣平4个面打磨圆角
1415 | 2230799 | N-KB3-1 接头 | 1 |  |  |  |  | 0.15 | 1.15 | 1.15 | 1.15 | 1.15 | 0.30667 | 0.30667 | 0.30667 | 钻通孔打包
1416 | 2131331 | D 5158BKT-C 06-小螺塞 |  |  | 4.5 | 0.8 | 0.08 | 0.807 | 6.187 | 8.187 | 6.3688 | 6.187 | 2.1832 | 1.6984 | 1.6499 | 车台阶攻牙铣1条槽
1417 | 2153748 | Q T5158MOG8N 02 连接杆 | 1.6 |  | 3.1 |  | 0.08 | 0.717 | 5.497 | 6.897 | 5.6243 | 5.497 | 1.8392 | 1.4998 | 1.4659 | 开料打磨两端车螺纹
1418 | 2121618 | D D0827BFE-M 01 挡板 | 2.4 |  |  |  | 0.08 | 0.372 | 2.852 | 2.852 | 2.852 | 2.852 | 0.76053 | 0.76053 | 0.76053 | 开料画线折弯钻2个孔剪1个槽
1419 | 2151053 | D 2400C16TB 04-安装架 | 1.8 |  |  |  | 0.08 | 0.282 | 2.162 | 2.162 | 2.162 | 2.162 | 0.57653 | 0.57653 | 0.57653 | 开料画点钻7个孔剪4个角
1420 | 2130811 | D 0825WQZB 02-底板 | 7 |  |  |  | 0.08 | 1.062 | 8.142 | 8.142 | 8.142 | 8.142 | 2.1712 | 2.1712 | 2.1712 | 开料画点钻26个孔剪4个圆角
1421 | 2134501 | Q T5158MOG8N 03 天线罩 | 2.1 |  |  |  | 0.08 | 0.327 | 2.507 | 2.507 | 2.507 | 2.507 | 0.66853 | 0.66853 | 0.66853 | 裁断
1422 | 2111349 | D D5158P6E 01 圆板 | 1.17 |  | 3.5 |  | 0.08 | 0.7125 | 5.4625 | 6.8625 | 5.5898 | 5.4625 | 1.83 | 1.4906 | 1.4567 | 开料画线车圆
1423 | 2230341 | 接头 | 0.5 |  | 3.5 |  |  | 0.6 | 4.6 | 6 | 4.7273 | 4.6 | 1.6 | 1.2606 | 1.2267 | 拆包装车牙打包
1424 | 2120024 | D 5158G 03-侧板 | 1.97 |  |  | 1.6 | 0.08 | 0.5475 | 4.1975 | 6.1975 | 4.3793 | 4.1975 | 1.6527 | 1.1678 | 1.1193 | 开料画线折弯钻3个孔铣1个槽
1425 | 2130800 | D 0809JS 01-底板 | 5.5 |  |  |  | 0.08 | 0.837 | 6.417 | 6.417 | 6.417 | 6.417 | 1.7112 | 1.7112 | 1.7112 | 画点钻18个孔
1426 | 2130775 | D 915BQ15 01-铝底板 | 4.7 |  |  |  | 0.08 | 0.717 | 5.497 | 5.497 | 5.497 | 5.497 | 1.4659 | 1.4659 | 1.4659 | 画点钻16个孔
1427 | 2132522 | Q 2400MOC×3 01-底板 | 3.17 |  | 2.5 |  |  | 0.8505 | 6.5205 | 6.5205 | 6.5205 | 6.5205 | 1.7388 | 1.7388 | 1.7388 | 开料车圆画点钻12个孔
1428 | 2131546 | Q 5100AD6 02-玻璃钢 | 1.3 |  |  |  | 0.08 | 0.207 | 1.587 | 1.587 | 1.587 | 1.587 | 0.4232 | 0.4232 | 0.4232 | 裁断刮批锋
1429 | 2134441 | Q 700F5 01 玻璃钢 | 1.3 |  |  |  | 0.08 | 0.207 | 1.587 | 1.587 | 1.587 | 1.587 | 0.4232 | 0.4232 | 0.4232 | 裁断刮批锋
1430 | 2320694 | XD 2400I17D 01 天线罩型材 | 0.87 |  |  |  | 0.08 | 0.1425 | 1.0925 | 1.0925 | 1.0925 | 1.0925 | 0.29133 | 0.29133 | 0.29133 | 开料
1431 | 2320297 | 90DP14-1820AT0 04A-天线罩型材 | 0.87 |  |  |  | 0.08 | 0.1425 | 1.0925 | 1.0925 | 1.0925 | 1.0925 | 0.29133 | 0.29133 | 0.29133 | 开料
1432 | 2150436 | C 350BF 02-骨架 | 2.5 |  | 5.5 |  | 0.08 | 1.212 | 9.292 | 10.692 | 9.4193 | 9.292 | 2.8512 | 2.5118 | 2.4779 | 车直径车2个台阶两头攻牙钻2个孔
1433 | 2120657 | D 3500J 04-铜带 | 0.7 |  |  |  | 0.08 | 0.117 | 0.897 | 0.897 | 0.897 | 0.897 | 0.2392 | 0.2392 | 0.2392 | 开料
1434 | 2153714 | 90VH16-5158RT0 03 端面板 | 5.67 |  |  |  | 0.08 | 0.8625 | 6.6125 | 6.6125 | 6.6125 | 6.6125 | 1.7633 | 1.7633 | 1.7633 | 开料画线折弯钻16个孔
1435 | 2153777 | D 4958K20 01 安装板 | 1.9 |  |  |  | 0.08 | 0.297 | 2.277 | 2.277 | 2.277 | 2.277 | 0.6072 | 0.6072 | 0.6072 | 开料画点钻4个孔
1436 | 22.13.03228 | RD2 141 底架 | 25.5 | 20 |  |  | 0.08 | 6.837 | 52.417 | 52.417 | 52.417 | 52.417 | 13.9779 | 13.9779 | 13.9779 | 开料画点钻烧焊
1437 | 2134507 | D 0825XTQ1 04 底板 | 0.87 |  | 1.1 |  | 0.08 | 0.3075 | 2.3575 | 3.7575 | 2.4848 | 2.3575 | 1.002 | 0.66261 | 0.62867 | 车1个大孔钻4个小孔
1438 | 2110646 | Q 0825XDB 02-下锥体 | 2.1 |  |  |  | 0.08 | 0.327 | 2.507 | 2.507 | 2.507 | 2.507 | 0.66853 | 0.66853 | 0.66853 | 画点钻11个孔
1439 | 2120248 | D 900BS 10-φ135反射板 | 5.2 |  |  |  | 0.08 | 0.792 | 6.072 | 6.072 | 6.072 | 6.072 | 1.6192 | 1.6192 | 1.6192 | 开料裁圆画点钻6个孔
1440 | 2121413 | D 4958EA23 02 反射板组件 | 6.77 |  |  |  | 0.08 | 1.0275 | 7.8775 | 7.8775 | 7.8775 | 7.8775 | 2.1007 | 2.1007 | 2.1007 | 开料画点钻17个孔剪4圆角压4铆钉
1441 | 2153312 | Q 0825XYE 02 灯座 | 3.5 |  |  |  | 0.08 | 0.537 | 4.117 | 4.117 | 4.117 | 4.117 | 1.0979 | 1.0979 | 1.0979 | 画点钻7个孔
1442 | 2153766 | KQA8-18V15T6 07 支架板 | 29 |  | 10 | 51 | 0.08 | 13.512 | 103.592 | 105.592 | 103.7738 | 103.592 | 28.1579 | 27.673 | 27.6245 | 开料画线铣8个缺口钻28个孔
1443 | 2160343 | TZ-4 柱4(H18) |  |  | 1.22 |  | 0.08 | 0.195 | 1.495 | 2.895 | 1.6223 | 1.495 | 0.772 | 0.43261 | 0.39867 | 车断刮批锋
1444 | 2160171 | D 3500IH-W 04-支撑柱 |  |  | 2.87 |  | 0.08 | 0.4425 | 3.3925 | 4.7925 | 3.5198 | 3.3925 | 1.278 | 0.93861 | 0.90467 | 车断两端钻孔攻牙
1445 | 2320256 | D 3500GZ 01 天线罩型材 | 0.87 |  |  |  | 0.08 | 0.1425 | 1.0925 | 1.0925 | 1.0925 | 1.0925 | 0.29133 | 0.29133 | 0.29133 | 开料
1446 | 2150622 | D 2400C16T 05-夹板 | 0.7 |  |  |  | 0.08 | 0.117 | 0.897 | 0.897 | 0.897 | 0.897 | 0.2392 | 0.2392 | 0.2392 | 开料
1447 | 2131649 | Q 2400AT7 01-玻璃钢管 | 1.3 |  |  |  | 0.08 | 0.207 | 1.587 | 1.587 | 1.587 | 1.587 | 0.4232 | 0.4232 | 0.4232 | 裁断刮批锋
1448 | 2121609 | C 800K 05 馈电柱 |  |  | 4 |  | 0.08 | 0.612 | 4.692 | 6.092 | 4.8193 | 4.692 | 1.6245 | 1.2851 | 1.2512 | 车断车斜角钻通孔
1449 | 2153732 | 65DP18-1820FE 03 拉杆 | 0.52 |  | 7.96 |  | 0.08 | 1.284 | 9.844 | 11.244 | 9.9713 | 9.844 | 2.9984 | 2.659 | 2.6251 | 开料车8个槽钻2个通孔
1450 | 2153776 | 65DP18-1820FE 05 限位套 | 1.5 |  | 3 | 3 | 0.08 | 1.137 | 8.717 | 11.717 | 8.9897 | 8.717 | 3.1245 | 2.3973 | 2.3245 | 车断钻通孔侧面钻通孔攻牙铣面
1451 | 2153772 | 65DP18-0809BE 05 限位套 | 1.5 |  | 3 | 3 | 0.08 | 1.137 | 8.717 | 11.717 | 8.9897 | 8.717 | 3.1245 | 2.3973 | 2.3245 | 车断钻通孔侧面钻通孔攻牙铣面
1452 | 2153713 | 90VP17-5158RTO 03 端面板 | 6.5 |  |  |  | 0.08 | 0.987 | 7.567 | 7.567 | 7.567 | 7.567 | 2.0179 | 2.0179 | 2.0179 | 开料画线折弯钻16个孔
1453 | 2153744 | Q D2400Q13 03 焊接片 | 4.9 |  |  |  | 0.08 | 0.747 | 5.727 | 5.727 | 5.727 | 5.727 | 1.5272 | 1.5272 | 1.5272 | 开料画线4次折弯钻4个孔
1454 | 2153765 | KQA-18V15T6 02 定位套 | 4 |  | 7.5 |  | 0.08 | 1.737 | 13.317 | 14.717 | 13.4443 | 13.317 | 3.9245 | 3.5851 | 3.5512 | 车直径车2个台阶车通孔画点钻5个孔
1455 | 2153734 | 65VP18-5158RTO 03 垫片 | 2.7 |  |  |  | 0.08 | 0.417 | 3.197 | 3.197 | 3.197 | 3.197 | 0.85253 | 0.85253 | 0.85253 | 开料裁圆画点钻1个通孔
1456 | 2153745 | Q D2400P13 14 固定板 | 2.2 |  |  |  | 0.08 | 0.342 | 2.622 | 2.622 | 2.622 | 2.622 | 0.6992 | 0.6992 | 0.6992 | 开料画线折弯钻4个孔
1457 | 2153764 | KQA8-18V15T6 01 定位板 | 1.5 |  |  |  | 0.08 | 0.237 | 1.817 | 1.817 | 1.817 | 1.817 | 0.48453 | 0.48453 | 0.48453 | 开料画点钻2个孔
1458 | 2153743 | Q D2400Q13 02 小焊接片 | 1.5 |  |  |  | 0.08 | 0.237 | 1.817 | 1.817 | 1.817 | 1.817 | 0.48453 | 0.48453 | 0.48453 | 开料画点钻2个孔
1459 | 2121394 | 120VP12-5158RT0 03 反射条 | 3 |  |  |  | 0.08 | 0.462 | 3.542 | 3.542 | 3.542 | 3.542 | 0.94453 | 0.94453 | 0.94453 | 开料画线折弯钻5个孔
1460 | 2121401 | 30DP18-0809BT0 02 反射条 | 5 |  |  |  | 0.08 | 0.762 | 5.842 | 5.842 | 5.842 | 5.842 | 1.5579 | 1.5579 | 1.5579 | 开料画线折弯钻12个孔
1461 | 2121408 | 30DP21-0809BT0 02 反射条 | 4.5 |  |  |  | 0.08 | 0.687 | 5.267 | 5.267 | 5.267 | 5.267 | 1.4045 | 1.4045 | 1.4045 | 开料画线折弯钻10个孔
1462 | 2111031 | C 800K 03 振子 | 8 |  |  |  | 0.08 | 1.212 | 9.292 | 9.292 | 9.292 | 9.292 | 2.4779 | 2.4779 | 2.4779 | 开料画线裁剪折弯
1463 | 2153679 | 120VP12-5158RT0 02 端面板 |  |  |  | 6 | 0.08 | 0.912 | 6.992 | 8.992 | 7.1738 | 6.992 | 2.3979 | 1.913 | 1.8645 | 画线铣2个缺口
1464 | 2320282 | 90DP14-0809AT0 12-天线罩型材 | 0.87 |  |  |  | 0.08 | 0.1425 | 1.0925 | 1.0925 | 1.0925 | 1.0925 | 0.29133 | 0.29133 | 0.29133 | 开料
1465 | 2134057 | Q 2400AJ8 01-玻璃钢 | 1.3 |  |  |  | 0.08 | 0.207 | 1.587 | 1.587 | 1.587 | 1.587 | 0.4232 | 0.4232 | 0.4232 | 裁断刮批锋
1466 | 2130621 | D 5158K16 01-底板 | 4.2 |  |  |  | 0.08 | 0.642 | 4.922 | 4.922 | 4.922 | 4.922 | 1.3125 | 1.3125 | 1.3125 | 开料画点钻15个孔
1467 | 2153656 | KBTMF-1312-65DP15-0809AE 03 支撑柱A |  |  | 6.38 |  | 0.08 | 0.969 | 7.429 | 8.829 | 7.5563 | 7.429 | 2.3544 | 2.015 | 1.9811 | 车断两端车通孔
1468 | 2153657 | KBTMF-1312-65DP15-0809AE 04 支撑柱B |  |  | 7.38 |  | 0.08 | 1.119 | 8.579 | 9.979 | 8.7063 | 8.579 | 2.6611 | 2.3217 | 2.2877 | 车断两端车通孔
1469 | 2160154 | D 915BQ9A 06-振子支垫 | 0.3 |  | 1.5 |  | 0.08 | 0.282 | 2.162 | 3.562 | 2.2893 | 2.162 | 0.94987 | 0.61047 | 0.57653 | 车断钻通孔攻牙
1470 | 2160158 | C 700HA 04-支柱 |  |  | 1.5 |  | 0.08 | 0.237 | 1.817 | 3.217 | 1.9443 | 1.817 | 0.85787 | 0.51847 | 0.48453 | 车断钻通孔
1471 | 2131478 | Q 5800BII10 01-玻璃钢 | 1.3 |  |  |  | 0.08 | 0.207 | 1.587 | 1.587 | 1.587 | 1.587 | 0.4232 | 0.4232 | 0.4232 | 裁断刮批锋
1472 | 2132620 | Q 3500AC7 01 玻璃钢 | 1.3 |  |  |  | 0.08 | 0.207 | 1.587 | 1.587 | 1.587 | 1.587 | 0.4232 | 0.4232 | 0.4232 | 裁断刮批锋
1473 | 2131673 | Q 2325A9 01-玻璃钢管 | 1.3 |  | 5 |  | 0.08 | 0.957 | 7.337 | 7.337 | 7.337 | 7.337 | 1.9565 | 1.9565 | 1.9565 | 裁断刮批锋两端车外径
1474 | 2131490 | Q 2400D 01-玻璃钢 | 1.3 |  |  |  | 0.08 | 0.207 | 1.587 | 1.587 | 1.587 | 1.587 | 0.4232 | 0.4232 | 0.4232 | 裁断刮批锋
1475 | 2131486 | Q 2100T8 04-玻璃钢 | 1.3 |  |  |  | 0.08 | 0.207 | 1.587 | 1.587 | 1.587 | 1.587 | 0.4232 | 0.4232 | 0.4232 | 裁断刮批锋
1476 | 2160284 | Q 5800FS×2 05-支撑柱 |  |  | 1.5 |  | 0.08 | 0.237 | 1.817 | 3.217 | 1.9443 | 1.817 | 0.85787 | 0.51847 | 0.48453 | 车断钻通孔
1477 | 2160235 | D 2400BKM 02-塑料柱 |  |  | 1.5 |  | 0.08 | 0.237 | 1.817 | 3.217 | 1.9443 | 1.817 | 0.85787 | 0.51847 | 0.48453 | 车断钻通孔
1478 | 2121427 | D 0825DSL 06 铜管 | 0.12 |  |  |  | 0.08 | 0.03 | 0.23 | 0.23 | 0.23 | 0.23 | 0.061333 | 0.061333 | 0.061333 | 裁断刮批锋
1479 | 22.13.03267 | RD2 179 底架 | 87.5 | 75 |  |  | 0.08 | 24.387 | 186.967 | 186.967 | 186.967 | 186.967 | 49.8579 | 49.8579 | 49.8579 | 开料画点钻孔烧焊打磨
1480 | 9990000 | 样品物料 | 180 | 90 |  |  | 0.08 | 40.512 | 310.592 | 310.592 | 310.592 | 310.592 | 82.8245 | 82.8245 | 82.8245 | 开料画线钻孔烧焊清洁
1481 | 2121250 | D 5800IHW16 03-铝方棒 | 3.25 |  |  | 3 | 0.08 | 0.9495 | 7.2795 | 9.2795 | 7.4613 | 7.2795 | 2.4745 | 1.9897 | 1.9412 | 开料两端钻孔攻牙正面铣台阶钻1个孔攻牙
1482 | 2151770 | D 5800IHW 07-固定板 | 6.3 |  |  |  | 0.08 | 0.957 | 7.337 | 7.337 | 7.337 | 7.337 | 1.9565 | 1.9565 | 1.9565 | 开料画线折弯钻11个孔剪角铣缺口
1483 | 2150359 | D 2400IHW 06-固定套 |  |  | 5.5 | 3 | 0.08 | 1.287 | 9.867 | 12.867 | 10.1397 | 9.867 | 3.4312 | 2.7039 | 2.6312 | 车直径车断车台阶钻通孔攻牙铣两侧平面
1484 | 2151404 | Q 2400H9 04-接头垫圈 | 2 |  | 1.5 |  | 0.08 | 0.537 | 4.117 | 5.517 | 4.2443 | 4.117 | 1.4712 | 1.1318 | 1.0979 | 开料车圆钻通孔
1485 | 2150530 | D 5158PP8A 04-胶片 | 0.7 |  | 1 |  | 0.08 | 0.267 | 2.047 | 3.447 | 2.1743 | 2.047 | 0.9192 | 0.57981 | 0.54587 | 车圆
1486 | 2153480 | JM-G5C 01 板 | 4 |  | 2 |  | 0.08 | 0.912 | 6.992 | 8.392 | 7.1193 | 6.992 | 2.2379 | 1.8985 | 1.8645 | 开料画点钻9个孔剪4个角钻1个D36大孔
1487 | 2132518 | C 800K 01-安装底板 | 11 |  | 7.5 |  | 0.08 | 2.787 | 21.367 | 22.767 | 21.4943 | 21.367 | 6.0712 | 5.7318 | 5.6979 | 车圆画点钻11个孔车1个大孔
1488 | 2111170 | 65DP17-10RTN6 09 上振子 | 3.2 |  |  |  | 0.08 | 0.492 | 3.772 | 3.772 | 3.772 | 3.772 | 1.0059 | 1.0059 | 1.0059 | 开料画点钻5个孔剪4个角
1489 | 2111171 | 65DP17-10RTN6 10 下振子 | 5.7 |  |  |  | 0.08 | 0.867 | 6.647 | 6.647 | 6.647 | 6.647 | 1.7725 | 1.7725 | 1.7725 | 开料画点钻21个孔
1490 | 2153770 | 65DP1718-0820BE 07 低频限位套 | 1.5 |  | 6 | 3 | 0.08 | 1.587 | 12.167 | 15.167 | 12.4397 | 12.167 | 4.0445 | 3.3173 | 3.2445 | 车直径车断钻通孔侧面钻通孔攻牙铣面
1491 | 2153771 | 65DP1718-0820BE 08 高频限位套 | 1.5 |  | 6 | 3 | 0.08 | 1.587 | 12.167 | 15.167 | 12.4397 | 12.167 | 4.0445 | 3.3173 | 3.2445 | 车直径车断钻通孔侧面钻通孔攻牙铣面
1492 | 2134541 | 65DP17-10RTN6 11 底板 | 171.25 |  |  | 3.5 | 0.08 | 26.2245 | 201.0545 | 203.0545 | 201.2363 | 201.0545 | 54.1479 | 53.663 | 53.6145 | 开料画点钻365个孔铣2个槽
1493 | 2134319 | 65DP1718-0820BE 01 底板 | 4.5 |  |  |  | 0.08 | 0.687 | 5.267 | 5.267 | 5.267 | 5.267 | 1.4045 | 1.4045 | 1.4045 | 画点钻10个孔
1494 | 2131540 | Q 5500AD12 01-玻璃钢 | 1.3 |  |  |  | 0.08 | 0.207 | 1.587 | 1.587 | 1.587 | 1.587 | 0.4232 | 0.4232 | 0.4232 | 裁断刮批锋
1495 | 2121620 | 65DP1818-0820BT0 02 隔离柱 |  |  | 3.2 |  | 0.08 | 0.492 | 3.772 | 5.172 | 3.8993 | 3.772 | 1.3792 | 1.0398 | 1.0059 | 车断一端钻孔攻牙
1496 | 2134496 | Q D2400Q13 10 腔体 | 14 |  |  | 186 | 0.08 | 30.012 | 230.092 | 232.092 | 230.2738 | 230.092 | 61.8912 | 61.4064 | 61.3579 | 开料画线铣16条 槽钻26个孔
1497 | 2134527 | Q D2400Q10 04 腔体 | 7 |  |  | 98 | 0.08 | 15.762 | 120.842 | 122.842 | 121.0238 | 120.842 | 32.7579 | 32.273 | 32.2245 | 开料画线铣12条 槽钻22个孔
1498 | 2121613 | 120VP10-04RT0 07 调试片 | 1.1 |  |  |  | 0.08 | 0.177 | 1.357 | 1.357 | 1.357 | 1.357 | 0.36187 | 0.36187 | 0.36187 | 开料画点钻1个孔
1499 | 2130643 | D 915BQ9A 02-底板 | 10.03 |  |  |  | 0.08 | 1.5165 | 11.6265 | 11.6265 | 11.6265 | 11.6265 | 3.1004 | 3.1004 | 3.1004 | 开料画点钻26个孔剪4个圆角
1500 | 2153619 | KBTMF-1312-65DP1517-0820AE 20 底盘 | 40 | 45 | 30 |  | 0.08 | 17.262 | 132.342 | 133.742 | 132.4693 | 132.342 | 35.6645 | 35.3251 | 35.2912 | 钢管车内外直径打磨烧焊画点钻孔
1501 | 2130269 | 120VP10-09 04-底板 | 6 |  |  |  | 0.08 | 0.912 | 6.992 | 6.992 | 6.992 | 6.992 | 1.8645 | 1.8645 | 1.8645 | 画点钻15个孔
1502 | 2280207 | 纸护角 | 1 |  |  |  | 0.08 | 0.162 | 1.242 | 1.242 | 1.242 | 1.242 | 0.3312 | 0.3312 | 0.3312 | 裁断
1503 | 2153780 | Q 400CE 02A 底座 | 2.5 |  | 6.5 | 4 | 0.08 | 1.962 | 15.042 | 18.042 | 15.3147 | 15.042 | 4.8112 | 4.0839 | 4.0112 | 车外径车台阶车内孔车牙钻孔
1504 | 2131994 | Q 2400AT5 01-玻璃钢 | 1.3 |  |  |  | 0.08 | 0.207 | 1.587 | 1.587 | 1.587 | 1.587 | 0.4232 | 0.4232 | 0.4232 | 裁断刮批锋
1505 | 2120262 | D 5800G×2 03-铝基板 | 25 |  |  |  | 0.08 | 3.762 | 28.842 | 28.842 | 28.842 | 28.842 | 7.6912 | 7.6912 | 7.6912 | 开料画点钻50个孔剪4个角
1506 | 2150540 | D 150C-1 02-塑料柱 | 1.5 |  | 4.5 |  | 0.08 | 0.912 | 6.992 | 8.392 | 7.1193 | 6.992 | 2.2379 | 1.8985 | 1.8645 | 车直接车倒角车断侧面钻通孔
1507 | 2130425 | Q 400XTG 01-底板 | 2 |  |  |  | 0.08 | 0.312 | 2.392 | 2.392 | 2.392 | 2.392 | 0.63787 | 0.63787 | 0.63787 | 画点钻4个孔
1508 | 2132427 | 65DP1718-0820RT0 01-底板 | 219.25 |  |  | 8 | 0.08 | 34.0995 | 261.4295 | 263.4295 | 261.6113 | 261.4295 | 70.2479 | 69.763 | 69.7145 | 开料画点钻436个孔铣3个槽
1509 | 22.15.02298 | Q 0727XDO-M 05 铜柱 |  |  | 6.5 |  | 0.08 | 0.987 | 7.567 | 8.967 | 7.6943 | 7.567 | 2.3912 | 2.0518 | 2.0179 | 车台阶攻牙钻孔
1510 | 2134451 | D 450BKB-YR2 01 底板 | 4.3 |  |  |  | 0.08 | 0.657 | 5.037 | 5.037 | 5.037 | 5.037 | 1.3432 | 1.3432 | 1.3432 | 画点钻14个孔
1511 | 2151297 | D 900SPL15C 04-弯角件 | 5 |  |  |  | 0.08 | 0.762 | 5.842 | 5.842 | 5.842 | 5.842 | 1.5579 | 1.5579 | 1.5579 | 开料画线折弯钻4个孔打磨4个圆角
1512 | 2134078 | D T2400I14 01 底板 | 6.17 |  |  |  | 0.08 | 0.9375 | 7.1875 | 7.1875 | 7.1875 | 7.1875 | 1.9167 | 1.9167 | 1.9167 | 画点钻25个孔
1513 | 2133672 | 30DP1820-0825RT0-C 03 天线罩A | 3 |  |  | 1.5 | 0.08 | 0.687 | 5.267 | 7.267 | 5.4488 | 5.267 | 1.9379 | 1.453 | 1.4045 | 画线铣1个槽钻8个孔
1514 | 2133673 | 30DP1820-0825RT0-C 04 天线罩B | 3 |  |  | 1.5 | 0.08 | 0.687 | 5.267 | 7.267 | 5.4488 | 5.267 | 1.9379 | 1.453 | 1.4045 | 画线铣1个槽钻8个孔
1515 | 2153198 | Q 500XYD 04 固定片 | 12 |  |  |  | 0.08 | 1.812 | 13.892 | 13.892 | 13.892 | 13.892 | 3.7045 | 3.7045 | 3.7045 | 开料画线剪角钻4个孔
1516 | 2134549 | Q D5158Q11A 02 密封管 | 7.5 |  |  |  | 0.08 | 1.137 | 8.717 | 8.717 | 8.717 | 8.717 | 2.3245 | 2.3245 | 2.3245 | 开料清洗印刷字迹
1517 | 2320706 | 90VP11-0406RT0 02A 天线罩型材 | 0.87 |  |  |  | 0.08 | 0.1425 | 1.0925 | 1.0925 | 1.0925 | 1.0925 | 0.29133 | 0.29133 | 0.29133 | 开料
1518 | 2120161 | D 900SPL12 02-振子主杆 | 0.74 |  |  | 2.71 | 0.08 | 0.5295 | 4.0595 | 6.0595 | 4.2413 | 4.0595 | 1.6159 | 1.131 | 1.0825 | 铣断铣槽钻孔攻牙刮批锋
1519 | 22.13.03272 | RD2 183 底架 | 85 | 100 |  |  | 0.08 | 27.762 | 212.842 | 212.842 | 212.842 | 212.842 | 56.7579 | 56.7579 | 56.7579 | 开料画线钻孔烧焊清洁
1520 | 2134552 | Q 2400AT5A 01 玻璃钢 | 1.3 |  |  |  | 0.08 | 0.21 | 1.59 | 1.587 | 1.587 | 1.587 | 0.4232 | 0.4232 | 0.4232 | 裁断刮批锋 | 11月
1521 | 2121300 | Q 500XYD 05 铜管 | 0.12 |  |  |  | 0.08 | 0.03 | 0.23 | 0.23 | 0.23 | 0.23 | 0.061333 | 0.061333 | 0.061333 | 裁断刮批锋
1522 | 2153648 | Q D5158Q11 05 支架A | 8 |  |  | 7 | 0.08 | 2.262 | 17.342 | 19.342 | 17.5238 | 17.342 | 5.1579 | 4.673 | 4.6245 | 开料画线钻孔折弯铣槽
1523 | 2153649 | Q D5158Q11 06 支架B | 12.5 |  |  | 8.5 | 0.08 | 3.162 | 24.242 | 26.242 | 24.4238 | 24.242 | 6.9979 | 6.513 | 6.4645 | 开料画线钻孔折弯铣槽
1524 | 2153800 | Q D5158Q11A 03 支架A | 8 |  |  | 7 | 0.08 | 2.262 | 17.342 | 19.342 | 17.5238 | 17.342 | 5.1579 | 4.673 | 4.6245 | 开料画线钻孔折弯铣槽
1525 | 2153801 | Q D5158Q11A 04 支架B | 12.5 |  |  | 8.5 | 0.08 | 3.162 | 24.242 | 26.242 | 24.4238 | 24.242 | 6.9979 | 6.513 | 6.4645 | 开料画线钻孔折弯铣槽
1526 | 2320247 | D 2400JHW15 01 角板 | 2.5 |  |  | 2 | 0.08 | 0.687 | 5.267 | 7.267 | 5.4488 | 5.267 | 1.9379 | 1.453 | 1.4045 | 画点钻6个孔铣2个角
1527 | 2153753 | D 230C7G 01 固定套 | 0.1 |  | 2.5 |  | 0.08 | 0.402 | 3.082 | 4.482 | 3.2093 | 3.082 | 1.1952 | 0.85581 | 0.82187 | 车直径车断
1528 | 2111077 | Q 2458XTRE 02 振子 | 2 |  |  |  | 0.08 | 0.312 | 2.392 | 2.392 | 2.392 | 2.392 | 0.63787 | 0.63787 | 0.63787 | 开料画线剪半圆钻2个孔
1529 | 2134108 | Q 2458XTRE 01 底板 | 2 |  | 1.5 | 1 | 0.08 | 0.687 | 5.267 | 8.267 | 5.5397 | 5.267 | 2.2045 | 1.4773 | 1.4045 | 开料车圆画点钻4个孔铣1个缺口
1530 | 2133657 | D 1200J15 03 底板 | 9.6 |  |  |  | 0.08 | 1.452 | 11.132 | 11.132 | 11.132 | 11.132 | 2.9685 | 2.9685 | 2.9685 | 画点钻孔
1531 | 2120757 | D 5800P06 07-短路螺母 | 0.2 |  |  |  | 0.08 | 0.042 | 0.322 | 0.322 | 0.322 | 0.322 | 0.085867 | 0.085867 | 0.085867 | 装配
1532 | 2151211 | D 5800P06 14-铜管连接套 | 0.2 |  |  |  | 0.08 | 0.042 | 0.322 | 0.322 | 0.322 | 0.322 | 0.085867 | 0.085867 | 0.085867 | 装配
1533 | 2121298 | 90VP1113-0825RT0-C 02 反射条 | 1.8 |  |  |  | 0.08 | 0.282 | 2.162 | 2.162 | 2.162 | 2.162 | 0.57653 | 0.57653 | 0.57653 | 开料画线折弯钻2个孔
1534 | 2310720 | 尼龙螺钉 |  |  | 1 | 0.7 | 0.08 | 0.267 | 2.047 | 5.047 | 2.3197 | 2.047 | 1.3459 | 0.61859 | 0.54587 | 车断铣一个槽
1535 | 2110967 | D 900SPL18 03-振子臂 |  |  | 2.87 |  | 0.08 | 0.4425 | 3.3925 | 4.7925 | 3.5198 | 3.3925 | 1.278 | 0.93861 | 0.90467 | 车床车断车孔车螺纹
1536 | 2110233 | 60VP15-09 09-振子 | 1.7 |  |  |  | 0.08 | 0.267 | 2.047 | 2.047 | 2.047 | 2.047 | 0.54587 | 0.54587 | 0.54587 | 开料画点钻3个孔
1537 | 2110234 | 60VP15-09 10-振子 | 3.5 |  |  |  | 0.08 | 0.537 | 4.117 | 4.117 | 4.117 | 4.117 | 1.0979 | 1.0979 | 1.0979 | 开料画点钻4个孔剪4个角
1538 | 12.90.2.00003 | TQJ-0825BLDD20,灯头 | 6.2 |  |  |  | 1 | 1.08 | 8.28 | 8.28 | 8.28 | 8.28 | 2.208 | 2.208 | 2.208 | 钻6个孔攻牙打包
1539 | 2320216 | 方铝管 | 0.5 |  |  |  | 0.08 | 0.087 | 0.667 | 0.667 | 0.667 | 0.667 | 0.17787 | 0.17787 | 0.17787 | 开料
1540 | 2151500 | C 150I 01-倒相器接头 | 0.3 |  |  |  | 0.08 | 0.057 | 0.437 | 0.437 | 0.437 | 0.437 | 0.11653 | 0.11653 | 0.11653 | 扩孔
1541 | 2151501 | C 150I 02-倒相器接头 | 0.3 |  |  |  | 0.08 | 0.057 | 0.437 | 0.437 | 0.437 | 0.437 | 0.11653 | 0.11653 | 0.11653 | 扩孔
1542 | 2134528 | Q D2400Q10 05 密封管 | 7.5 |  |  |  | 0.08 | 1.137 | 8.717 | 8.717 | 8.717 | 8.717 | 2.3245 | 2.3245 | 2.3245 | 开料清洗印刷字迹
1543 | 2134495 | Q D2400Q13 09 密封管 | 10.5 |  |  |  | 0.08 | 1.587 | 12.167 | 12.167 | 12.167 | 12.167 | 3.2445 | 3.2445 | 3.2445 | 开料清洗印刷字迹
1544 | 2110118 | 65HP14-075 01-上振子 | 1.5 |  |  |  | 0.08 | 0.237 | 1.817 | 1.817 | 1.817 | 1.817 | 0.48453 | 0.48453 | 0.48453 | 开料画点钻1个孔
1545 | 2110119 | 65HP14-075 02-下振子 | 2.6 |  |  |  | 0.08 | 0.402 | 3.082 | 3.082 | 3.082 | 3.082 | 0.82187 | 0.82187 | 0.82187 | 开料画点钻3个孔剪2个角
1546 | 2160132 | 65HP14-075 03-胶柱A | 0.4 |  | 1 |  | 0.08 | 0.222 | 1.702 | 3.102 | 1.8293 | 1.702 | 0.8272 | 0.48781 | 0.45387 | 车断钻通孔
1547 | 2120026 | D 5158K 01-侧板 | 2.8 |  |  | 1.2 | 0.08 | 0.612 | 4.692 | 6.692 | 4.8738 | 4.692 | 1.7845 | 1.2997 | 1.2512 | 开料画线折弯钻3个孔铣1个槽
1548 | 2110154 | D 2600SPL9 01-振子片 | 4 |  |  |  | 0.08 | 0.612 | 4.692 | 4.692 | 4.692 | 4.692 | 1.2512 | 1.2512 | 1.2512 | 开料裁剪折弯
1549 | 2410106 | 倒相器 | 0.7 |  |  |  | 0.08 | 0.117 | 0.897 | 0.897 | 0.897 | 0.897 | 0.2392 | 0.2392 | 0.2392 | 扩孔
1550 | 2153750 | C 800W 06 铝柱 | 0.5 |  | 2 |  | 0.08 | 0.387 | 2.967 | 4.367 | 3.0943 | 2.967 | 1.1645 | 0.82514 | 0.7912 | 车断钻通孔攻牙
1551 | 2131773 | GFQ-2-0825A-盖板+铝盒体 | 14.27 |  |  | 4.61 | 0.67 | 2.9325 | 22.4825 | 24.4825 | 22.6643 | 22.4825 | 6.5287 | 6.0438 | 5.9953 | 铣面钻螺丝孔攻牙增加锁螺丝画点打点等工序
1552 | 2151505 | C 400S 03-上接头 | 0.3 |  |  |  | 0.08 | 0.057 | 0.437 | 0.437 | 0.437 | 0.437 | 0.11653 | 0.11653 | 0.11653 | 扩孔
1553 | 2153809 | Q 0727XDO-M 07 网线压接柱 |  |  | 16.24 | 4.35 | 0.08 | 3.11 | 23.81 | 25.205 | 23.9323 | 23.805 | 6.7213 | 6.3819 | 6.348 | 车直径车台阶攻牙钻通孔铣2个平面
1554 | 2111311 | D 0825BKML-Y1 01 侧板 | 4 |  |  |  | 0.08 | 0.612 | 4.692 | 4.692 | 4.692 | 4.692 | 1.2512 | 1.2512 | 1.2512 | 开料画点钻8个孔剪2个圆角
1555 | 2130824 | 65HP14-075C 01-底板 | 17.3 |  |  |  | 0.08 | 2.607 | 19.987 | 19.987 | 19.987 | 19.987 | 5.3299 | 5.3299 | 5.3299 | 开料画点2次折弯钻28个孔
1556 | 2134036 | D 24/58BFL 02 底板 | 8 |  |  |  | 0.08 | 1.212 | 9.292 | 9.292 | 9.292 | 9.292 | 2.4779 | 2.4779 | 2.4779 | 开料画点钻20个孔剪4个圆角压4个铆钉
1557 | 2121631 | KDA4-1826D15AT6-H 09 隔离片1 | 1.8 |  |  | 2.5 | 0.08 | 0.657 | 5.037 | 7.037 | 5.2188 | 5.037 | 1.8765 | 1.3917 | 1.3432 | 开料铣2角画线折弯钻2个孔
1558 | 2121632 | KDA4-1826D15AT6-H 10 隔离片2 | 1.8 |  |  | 2.5 | 0.08 | 0.657 | 5.037 | 7.037 | 5.2188 | 5.037 | 1.8765 | 1.3917 | 1.3432 | 开料铣2角画线折弯钻2个孔
1559 | 22.12.00282 | KDA4-1826D15AT6-H 11 隔离片3 | 1.8 |  |  | 1.5 | 0.08 | 0.507 | 3.887 | 5.887 | 4.0688 | 3.887 | 1.5699 | 1.085 | 1.0365 | 开料铣2角画线折弯钻2个孔
1560 | 22.21.00420 | KDA4-1826D15AT6-H 08 屏蔽板 | 2.2 |  |  |  | 0.08 | 0.342 | 2.622 | 2.622 | 2.622 | 2.622 | 0.6992 | 0.6992 | 0.6992 | 开料画线折弯钻3个孔
1561 | 2111153 | D D2400GB 05 振子板 | 2.5 |  |  |  | 0.08 | 0.387 | 2.967 | 2.967 | 2.967 | 2.967 | 0.7912 | 0.7912 | 0.7912 | 画点钻5个孔
1562 | 2121431 | D D5800GB 03 侧板 | 1.9 |  |  |  | 0.08 | 0.297 | 2.277 | 2.277 | 2.277 | 2.277 | 0.6072 | 0.6072 | 0.6072 | 开料画点钻3个孔
1563 | 2121336 | D 24/58BFL 03 侧板 | 1.83 |  |  |  | 0.08 | 0.2865 | 2.1965 | 2.1965 | 2.1965 | 2.1965 | 0.58573 | 0.58573 | 0.58573 | 开料画线折弯钻2个孔
1564 | 2134564 | Q D5158Q11-AJ 02 密封管 | 7.5 |  |  |  | 0.08 | 1.137 | 8.717 | 8.717 | 8.717 | 8.717 | 2.3245 | 2.3245 | 2.3245 | 开料清洗印刷字迹
1565 | 2134566 | Q D2400Q13-AJ 03 密封管 | 10.5 |  |  |  | 0.08 | 1.587 | 12.167 | 12.167 | 12.167 | 12.167 | 3.2445 | 3.2445 | 3.2445 | 开料清洗印刷字迹
1566 | 2134035 | D 24/58BFL 01 天线罩 |  |  |  | 3 | 0.08 | 0.462 | 3.542 | 5.542 | 3.7238 | 3.542 | 1.4779 | 0.99302 | 0.94453 | 铣2个槽
1567 | 2130675 | D 2400I 01-铝底板 | 6 |  |  |  | 0.08 | 0.912 | 6.992 | 6.992 | 6.992 | 6.992 | 1.8645 | 1.8645 | 1.8645 | 画点钻20个孔
1568 | 2320688 | XD 2400I17D 01 天线罩型材 | 0.87 |  |  |  | 0.08 | 0.1425 | 1.0925 | 1.0925 | 1.0925 | 1.0925 | 0.29133 | 0.29133 | 0.29133 | 开料
1569 | 2160052 | TJZ-3 胶柱3(H1.5) |  |  | 0.8 |  | 0.08 | 0.132 | 1.012 | 2.412 | 1.1393 | 1.012 | 0.6432 | 0.30381 | 0.26987 | 车床开料车通孔
1570 | 2160039 | TJZ-3 胶柱3(H2.5) |  |  | 0.8 |  | 0.08 | 0.132 | 1.012 | 2.412 | 1.1393 | 1.012 | 0.6432 | 0.30381 | 0.26987 | 车床开料车通孔
1571 | 2111358 | D D5800BFU 05 侧板 | 2.83 |  |  |  | 0.08 | 0.4365 | 3.3465 | 3.3465 | 3.3465 | 3.3465 | 0.8924 | 0.8924 | 0.8924 | 开料画线2次折弯钻2个孔
1572 | 2130689 | D 1800J16 02-铝底板 | 8 |  |  |  | 0.08 | 1.212 | 9.292 | 9.292 | 9.292 | 9.292 | 2.4779 | 2.4779 | 2.4779 | 画点钻17孔
1573 | 2134574 | KDA8-33V15T6S 15 橡胶垫圈 |  |  | 2 |  | 0.08 | 0.312 | 2.392 | 3.792 | 2.5193 | 2.392 | 1.0112 | 0.67181 | 0.63787 | 开料钻通孔
1574 | 2153642 | 65DP17-5158RT0 02 安装板 | 1 |  |  | 3.5 | 0.08 | 0.687 | 5.267 | 7.267 | 5.4488 | 5.267 | 1.9379 | 1.453 | 1.4045 | 铣2个槽打磨4个圆角
1575 | 2154716 | Q 900DB 14 不锈钢管 | 2 |  |  |  | 0.08 | 0.312 | 2.392 | 2.392 | 2.392 | 2.392 | 0.63787 | 0.63787 | 0.63787 | 开料刮批锋
1576 | 2154717 | Q 900DB 15 水管 | 1.6 |  |  |  | 0.08 | 0.252 | 1.932 | 1.932 | 1.932 | 1.932 | 0.5152 | 0.5152 | 0.5152 | 开料刮批锋
1577 | 2160347 | TZ-4 柱4(H4) |  |  | 1.22 |  | 0.08 | 0.195 | 1.495 | 2.895 | 1.6223 | 1.495 | 0.772 | 0.43261 | 0.39867 | 车断刮批锋
1578 | 2160348 | TZ-4 柱4(H1.5) |  |  | 1.22 |  | 0.08 | 0.195 | 1.495 | 2.895 | 1.6223 | 1.495 | 0.772 | 0.43261 | 0.39867 | 车断刮批锋
1579 | 2110170 | D 1100J15 01-振子 | 3.25 |  |  |  | 0.08 | 0.4995 | 3.8295 | 3.8295 | 3.8295 | 3.8295 | 1.0212 | 1.0212 | 1.0212 | 敲平裁短2次折弯画点钻4个孔
1580 | 2131391 | D 0825XTQ1 01-圆盖 |  |  |  | 1.6 | 0.08 | 0.252 | 1.932 | 3.932 | 2.1138 | 1.932 | 1.0485 | 0.56368 | 0.5152 | 铣1条槽
1581 | 2150848 | C 0409I 02-天线安装板 | 5.7 |  |  |  | 0.08 | 0.867 | 6.647 | 6.647 | 6.647 | 6.647 | 1.7725 | 1.7725 | 1.7725 | 开料画点钻9个孔打磨4个圆角
1582 | 2134592 | D D24/58BFL 01 底板 | 6.03 |  |  |  | 0.08 | 0.9165 | 7.0265 | 7.0265 | 7.0265 | 7.0265 | 1.8737 | 1.8737 | 1.8737 | 开了画点钻20个孔打磨4个圆角
1583 | 2133573 | D 5800C34TC 03-天线罩 | 2.49 |  | 3.6 | 1.6 | 0.08 | 1.1655 | 8.9355 | 11.9355 | 9.2082 | 8.9355 | 3.1828 | 2.4555 | 2.3828 | 开料车端面车内径画点钻8个孔铣1个槽
1584 | 2153844 | D 2400BKF-Y 02 天线座 | 1.5 |  |  |  | 0.08 | 0.237 | 1.817 | 1.817 | 1.817 | 1.817 | 0.48453 | 0.48453 | 0.48453 | 画点钻4个孔
1585 | 2121852 | D 2400BKF-Y 01 铜板C | 1.5 |  |  |  | 0.08 | 0.237 | 1.817 | 1.817 | 1.817 | 1.817 | 0.48453 | 0.48453 | 0.48453 | 画点钻4个孔
1586 | 2160053 | TJZ-4 胶柱4(H21) |  |  | 1.1 |  | 0.08 | 0.177 | 1.357 | 2.757 | 1.4843 | 1.357 | 0.7352 | 0.39581 | 0.36187 | 车断钻通孔
1587 | 2134593 | D D24/58BFL 02 天线罩 |  |  |  | 8 | 0.08 | 1.212 | 9.292 | 11.292 | 9.4738 | 9.292 | 3.0112 | 2.5264 | 2.4779 | 铣4个槽钻1个孔
1588 | 2132134 | D 2458EA17 01-底板组件 | 7.2 |  |  |  | 0.08 | 1.092 | 8.372 | 8.372 | 8.372 | 8.372 | 2.2325 | 2.2325 | 2.2325 | 开料画点钻24个孔压5个铆钉
1589 | 2153846 | Q D2400Q13-AJ 05 固定板 | 3.2 |  |  |  | 0.08 | 0.492 | 3.772 | 3.772 | 3.772 | 3.772 | 1.0059 | 1.0059 | 1.0059 | 开料画点折弯钻4个孔压2个铆钉
1590 | 2130509 | Q 2400AT6A 01-天线顶 |  |  | 7 |  | 0.08 | 1.062 | 8.142 | 9.542 | 8.2693 | 8.142 | 2.5445 | 2.2051 | 2.1712 | 车直接车台阶车3个槽车断
1591 | 2111181 | D D2458L14 02 上振子板 | 1.2 |  |  |  | 0.08 | 0.192 | 1.472 | 1.472 | 1.472 | 1.472 | 0.39253 | 0.39253 | 0.39253 | 开料画点钻1个孔
1592 | 2211007 | D D2458L14 01 上天线板 | 1.2 |  | 1 |  | 0.08 | 0.342 | 2.622 | 4.022 | 2.7493 | 2.622 | 1.0725 | 0.73314 | 0.6992 | 开料车圆钻1个孔
1593 | 2211009 | D D2458L14 04 天线板 | 0.5 |  |  |  | 0.08 | 0.087 | 0.667 | 0.667 | 0.667 | 0.667 | 0.17787 | 0.17787 | 0.17787 | 画线剪2个角
1594 | 2121435 | 65DP1517-2458RT0 02 反射条 | 3.65 |  |  |  | 0.08 | 0.5595 | 4.2895 | 4.2895 | 4.2895 | 4.2895 | 1.1439 | 1.1439 | 1.1439 | 开料画线折弯钻7个孔
1595 | 22.12.00291 | 65DP1517-2458RT0 03 隔离片 | 1.9 |  |  | 10 | 0.08 | 1.797 | 13.777 | 15.777 | 13.9588 | 13.777 | 4.2072 | 3.7224 | 3.6739 | 开料画线钻1个孔铣4个槽
1596 | 2134597 | 65DP1517-2458RT0 05 下端盖 | 3.8 |  |  | 1.35 | 0.08 | 0.7845 | 6.0145 | 8.0145 | 6.1963 | 6.0145 | 2.1372 | 1.6524 | 1.6039 | 铣平内端面画点钻20个孔
1597 | 22.15.02716 | 65DP1517-2458RT0 04 垫块 |  |  |  | 3.5 | 0.08 | 0.537 | 4.117 | 6.117 | 4.2988 | 4.117 | 1.6312 | 1.1464 | 1.0979 | 铣2个平面
1598 | 2153854 | Q 0409R3 02 铜套 |  |  | 8.5 |  | 0.08 | 1.287 | 9.867 | 11.267 | 9.9943 | 9.867 | 3.0045 | 2.6651 | 2.6312 | 车直接车2个台阶钻1个台阶孔攻牙车倒角
1599 | 2153855 | Q 0409R3 04 支撑板 | 2.9 |  |  |  | 0.08 | 0.447 | 3.427 | 3.427 | 3.427 | 3.427 | 0.91387 | 0.91387 | 0.91387 | 开料画点钻4个孔打磨圆角
1600 | 2121436 | Q 0409R3 05 长铝管 |  |  | 3 |  | 0.08 | 0.462 | 3.542 | 4.942 | 3.6693 | 3.542 | 1.3179 | 0.97847 | 0.94453 | 车断攻内牙
1601 | 2111188 | 120VP10-04RT0 01-01 振子板 | 3 |  |  |  | 0.08 | 0.462 | 3.542 | 3.542 | 3.542 | 3.542 | 0.94453 | 0.94453 | 0.94453 | 开料画点钻6个孔压1个空心铆钉
1602 | 2111189 | 120VP10-04RT0 01-03 振子板 | 3 |  |  |  | 0.08 | 0.462 | 3.542 | 3.542 | 3.542 | 3.542 | 0.94453 | 0.94453 | 0.94453 | 开料画点钻6个孔压1个空心铆钉
1603 | 2153851 | 120VP10-04RT0 03A 接地柱 |  |  | 2.52 |  | 0.08 | 0.39 | 2.99 | 4.39 | 3.1173 | 2.99 | 1.1707 | 0.83127 | 0.79733 | 车断两端钻孔攻牙
1604 | 2153852 | 120VP10-04RT0 04A 支撑柱 |  |  | 2.87 |  | 0.08 | 0.4425 | 3.3925 | 4.7925 | 3.5198 | 3.3925 | 1.278 | 0.93861 | 0.90467 | 车断两端钻孔攻牙
1605 | 2111178 | D 915BQ9R 02A 上振子 | 1.7 |  |  |  | 0.08 | 0.267 | 2.047 | 2.047 | 2.047 | 2.047 | 0.54587 | 0.54587 | 0.54587 | 开料画点钻2个孔
1606 | 2111190 | D 915BKT-CH 02 下振子 | 1.7 |  |  |  | 0.08 | 0.267 | 2.047 | 2.047 | 2.047 | 2.047 | 0.54587 | 0.54587 | 0.54587 | 裁剪画点钻2个孔
1607 | 2134545 | D 5158K20A 01 铝底板 | 7.3 |  |  |  | 0.08 | 1.107 | 8.487 | 8.487 | 8.487 | 8.487 | 2.2632 | 2.2632 | 2.2632 | 开料画点钻19个孔剪4个角
1608 | 2211003 | D 2400BFO 03 天线板 | 1.2 |  |  |  | 0.08 | 0.192 | 1.472 | 1.472 | 1.472 | 1.472 | 0.39253 | 0.39253 | 0.39253 | 开料画点钻1个孔
1609 | 2411174 | JM-M4,夹码[R] |  |  |  | 5.2 | 0.08 | 0.792 | 6.072 | 8.072 | 6.2538 | 6.072 | 2.1525 | 1.6677 | 1.6192 | 将4个孔铣成4个长孔
1610 | 2153835 | JM-TD4A 02 喉箍固定件 | 10 |  |  | 20 | 0.08 | 4.512 | 34.592 | 36.592 | 34.7738 | 34.592 | 9.7579 | 9.273 | 9.2245 | 开料刮批锋铣圆弧钻2个孔压2个铆螺母
1611 | 2153799 | KBTMF-1312-65DP1517-0820AE 28 底座 | 60 | 100 | 50 |  | 0.08 | 31.512 | 241.592 | 243.592 | 241.7738 | 241.592 | 64.9579 | 64.473 | 64.4245 | 钢管车内外直径车台阶开料钢板烧焊钻孔
1612 | 2120090 | Q 2527A12 04-终端振子管B | 0.52 |  |  | 2.03 | 0.08 | 0.3945 | 3.0245 | 5.0245 | 3.2063 | 3.0245 | 1.3399 | 0.85502 | 0.80653 | 裁断刮批锋铣槽
1613 | 2153853 | Q 0409R3 01 底座 | 2.5 |  |  |  | 0.08 | 0.387 | 2.967 | 2.967 | 2.967 | 2.967 | 0.7912 | 0.7912 | 0.7912 | 画点钻2个孔
1614 | 2134599 | Q 0409R3 03 天线罩 | 0.5 |  | 1.8 |  | 0.08 | 0.357 | 2.737 | 4.137 | 2.8643 | 2.737 | 1.1032 | 0.76381 | 0.72987 | 开料一端车内径
1615 | 2130370 | D 2400F 01-铝底板 | 9 |  |  |  | 0.08 | 1.362 | 10.442 | 10.442 | 10.442 | 10.442 | 2.7845 | 2.7845 | 2.7845 | 画点钻23个孔
1616 | 2134607 | C 2458TNC 02 玻璃钢管 | 1.3 |  |  |  | 0.08 | 0.207 | 1.587 | 1.587 | 1.587 | 1.587 | 0.4232 | 0.4232 | 0.4232 | 裁断刮批锋
1617 | 2134555 | Q 0727R3A 03 密封管 | 4.5 |  |  |  | 0.08 | 0.687 | 5.267 | 5.267 | 5.267 | 5.267 | 1.4045 | 1.4045 | 1.4045 | 开料清洗印刷字迹
1618 | 2121540 | 90VP1114-0722RT0 05 隔离条 | 3.1 |  |  |  | 0.08 | 0.477 | 3.657 | 3.657 | 3.657 | 3.657 | 0.9752 | 0.9752 | 0.9752 | 开料画点折弯钻5个孔
1619 | 2131780 | OHQ-5-1825-上铝盒体+下铝盒体 | 12.3 |  |  | 15 | 0.08 | 4.107 | 31.487 | 33.487 | 31.6688 | 31.487 | 8.9299 | 8.445 | 8.3965 | 铣面钻螺丝孔
1620 | 2230930 | SMA-M-J6接头 |  |  | 2.8 |  | 0.08 | 0.432 | 3.312 | 4.712 | 3.4393 | 3.312 | 1.2565 | 0.91714 | 0.8832 | 拆接头车断装接头
1621 | 2131757 | Q 400L8-1 05-玻璃钢 | 1.3 |  |  |  | 0.08 | 0.207 | 1.587 | 1.587 | 1.587 | 1.587 | 0.4232 | 0.4232 | 0.4232 | 裁断刮批锋
1622 | 2132192 | Q 1900E 15-玻璃钢 | 1.3 |  |  |  | 0.08 | 0.207 | 1.587 | 1.587 | 1.587 | 1.587 | 0.4232 | 0.4232 | 0.4232 | 裁断刮批锋
1623 | 2132062 | D 915I17 04-天线罩 | 3.37 |  |  |  | 0.08 | 0.5175 | 3.9675 | 3.9675 | 3.9675 | 3.9675 | 1.058 | 1.058 | 1.058 | 开料画点钻6个孔
1624 | 2133929 | XD 2400I7 02 天线罩 | 2.37 |  |  |  | 0.08 | 0.3675 | 2.8175 | 2.8175 | 2.8175 | 2.8175 | 0.75133 | 0.75133 | 0.75133 | 开料画点钻2个孔
1625 | 22.13.03369 | D D5158GB 05 天线罩 | 5.8 |  |  |  | 0.08 | 0.882 | 6.762 | 6.762 | 6.762 | 6.762 | 1.8032 | 1.8032 | 1.8032 | 画线剪2个缺口
1626 | 2150869 | X 900/1800LCA 01-铜套 |  |  | 6 |  | 0.08 | 0.912 | 6.992 | 8.392 | 7.1193 | 6.992 | 2.2379 | 1.8985 | 1.8645 | 车2个台阶车斜角钻通孔
1627 | 2111194 | D 0827BFEL 03 振子B | 3.8 |  |  |  | 0.08 | 0.582 | 4.462 | 4.462 | 4.462 | 4.462 | 1.1899 | 1.1899 | 1.1899 | 开料画线裁剪钻2个孔
1628 | 2110521 | Q 0825XTSL2 02-下锥体 | 1.5 |  |  |  | 0.08 | 0.237 | 1.817 | 1.817 | 1.817 | 1.817 | 0.48453 | 0.48453 | 0.48453 | 画点钻6个孔
1629 | 2121437 | D D5158GB 02 反射板 | 2.7 |  |  |  | 0.08 | 0.417 | 3.197 | 3.197 | 3.197 | 3.197 | 0.85253 | 0.85253 | 0.85253 | 画点钻10个孔
1630 | 2150271 | Q 2527A6 01-底座 |  |  | 15.5 |  | 0.08 | 2.337 | 17.917 | 19.317 | 18.0443 | 17.917 | 5.1512 | 4.8118 | 4.7779 | 车断车直径钻孔扩孔攻牙
1631 | 2130948 | 65HP14-07C 01-天线罩 | 2.87 |  |  |  | 0.08 | 0.4425 | 3.3925 | 3.3925 | 3.3925 | 3.3925 | 0.90467 | 0.90467 | 0.90467 | 开料画点钻4个孔
1632 | 2153860 | D 0827BFEL 01 支架 | 1.7 |  | 2 |  | 0.08 | 0.567 | 4.347 | 5.747 | 4.4743 | 4.347 | 1.5325 | 1.1931 | 1.1592 | 车直径车断画点钻7个孔
1633 | 2134618 | Q D0827XDL 04 底板 | 9.6 |  |  | 3 | 0.08 | 1.902 | 14.582 | 16.582 | 14.7638 | 14.582 | 4.4219 | 3.937 | 3.8885 | 开料车圆画点钻20个孔铣1个槽
1634 | 2153873 | Q D0827XDL 07 连接柱 |  |  | 14 | 4 | 0.08 | 2.712 | 20.792 | 23.792 | 21.0647 | 20.792 | 6.3445 | 5.6173 | 5.5445 | 车台阶直径一端攻外牙两端钻通孔车倒角
1635 | 2153803 | D 0727XDEP 06 支撑柱 |  |  | 3 |  | 0.08 | 0.462 | 3.542 | 4.942 | 3.6693 | 3.542 | 1.3179 | 0.97847 | 0.94453 | 车断两端钻通孔
1636 | 2134602 | D 0727XDA1 01 底板 | 7.2 |  |  | 3 | 0.08 | 1.542 | 11.822 | 13.822 | 12.0038 | 11.822 | 3.6859 | 3.201 | 3.1525 | 开料剪圆画点钻6个孔铣1个H槽
1637 | 2111359 | D 0727XDA1 02 遮板 | 12.7 |  |  |  | 0.08 | 1.917 | 14.697 | 14.697 | 14.697 | 14.697 | 3.9192 | 3.9192 | 3.9192 | 开料画线裁剪钻6个孔3次折弯
1638 | 2134603 | D 0727XDA1 03 盖板 | 2.8 |  |  |  | 0.08 | 0.432 | 3.312 | 3.312 | 3.312 | 3.312 | 0.8832 | 0.8832 | 0.8832 | 开料画线折弯钻2个孔剪2个角
1639 | 2121853 | D 0727XDA1 04 调试板 | 5.5 |  |  |  | 0.08 | 0.837 | 6.417 | 6.417 | 6.417 | 6.417 | 1.7112 | 1.7112 | 1.7112 | 开料画线裁剪钻2个孔2次折弯
1640 | 2153883 | D 0827BFEL 05 胶柱A |  |  | 2.2 |  | 0.08 | 0.342 | 2.622 | 4.022 | 2.7493 | 2.622 | 1.0725 | 0.73314 | 0.6992 | 车外径钻通孔车断
1641 | 2153884 | D 0827BFEL 06 胶柱B |  |  | 2.2 |  | 0.08 | 0.342 | 2.622 | 4.022 | 2.7493 | 2.622 | 1.0725 | 0.73314 | 0.6992 | 车外径钻通孔车断
1642 | 2121855 | D 0827BFEL 07 馈电板 | 2.1 |  |  |  | 0.08 | 0.327 | 2.507 | 2.507 | 2.507 | 2.507 | 0.66853 | 0.66853 | 0.66853 | 开料画线2次折弯钻2个孔
1643 | 2150723 | Q 2000A11 16-介质套 |  |  | 4 |  | 0.08 | 0.612 | 4.692 | 6.092 | 4.8193 | 4.692 | 1.6245 | 1.2851 | 1.2512 | 车外径钻通孔车断
1644 | 2121236 | Q 2000A11 12-铜头 |  |  | 11 | 3 | 0.08 | 2.112 | 16.192 | 19.192 | 16.4647 | 16.192 | 5.1179 | 4.3906 | 4.3179 | 车外径两端钻孔一端攻牙铣平面
1645 | 2153880 | MFTJ-GG05-H200 01 增高杆 | 115 | 165 | 30 |  | 0.08 | 46.512 | 356.592 | 359.592 | 356.8647 | 356.592 | 95.8912 | 95.1639 | 95.0912 | 开料打磨车直径画线钻孔烧焊
1646 | 2154686 | Q 0825XDF 05 绝缘子 |  |  | 6 |  | 0.08 | 0.912 | 6.992 | 8.392 | 7.1193 | 6.992 | 2.2379 | 1.8985 | 1.8645 | 车外径两端钻孔扩孔倒角
1647 | 2111059 | 90VP0808-0825RT0-C 02 下振子 | 3.4 |  |  |  | 0.08 | 0.522 | 4.002 | 4.002 | 4.002 | 4.002 | 1.0672 | 1.0672 | 1.0672 | 开料画点钻12个孔
1648 | 2121325 | 90VP0808-0825RT0-C 04 反射条 | 2 |  |  |  | 0.08 | 0.312 | 2.392 | 2.392 | 2.392 | 2.392 | 0.63787 | 0.63787 | 0.63787 | 开料画线折弯钻3个孔
1649 | 2153826 | 65VH17-5158RT0 02 垫片 | 1 |  | 1.5 |  | 0.08 | 0.387 | 2.967 | 4.367 | 3.0943 | 2.967 | 1.1645 | 0.82514 | 0.7912 | 开料车圆钻1个孔
1650 | 2134554 | Q 0727R3A 01 端盖 | 2 |  |  | 2 | 0.08 | 0.612 | 4.692 | 6.692 | 4.8738 | 4.692 | 1.7845 | 1.2997 | 1.2512 | 画点钻3个孔铣1个H型槽
1651 | 2130827 | 65HP14-07C 02-底板 | 11.25 |  |  |  | 0.08 | 1.6995 | 13.0295 | 13.0295 | 13.0295 | 13.0295 | 3.4745 | 3.4745 | 3.4745 | 画点钻27个孔
1652 | 2131977 | 120VP14-055 02-02-底板 | 6.3 |  |  |  | 0.08 | 0.957 | 7.337 | 7.337 | 7.337 | 7.337 | 1.9565 | 1.9565 | 1.9565 | 画点钻16个孔
1653 | 22.15.02773 | RD1 0262 寄生片B | 1.8 |  |  |  | 0.08 | 0.282 | 2.162 | 2.162 | 2.162 | 2.162 | 0.57653 | 0.57653 | 0.57653 | 开料画线钻2个孔折弯
1654 | 22.15.02771 | RD1 0260 垫块 | 4.5 |  | 5 |  | 0.08 | 1.437 | 11.017 | 12.417 | 11.1443 | 11.017 | 3.3112 | 2.9718 | 2.9379 | 车孔车槽车断画点钻6个孔攻牙
1655 | 22.15.02772 | RD1 0261 寄生片A | 4.5 |  |  |  | 0.08 | 0.687 | 5.267 | 5.267 | 5.267 | 5.267 | 1.4045 | 1.4045 | 1.4045 | 开料画线钻4个孔2折弯
1656 | 22.15.02774 | RD1 0263 支撑柱 |  |  | 3 |  | 0.08 | 0.462 | 3.542 | 4.942 | 3.6693 | 3.542 | 1.3179 | 0.97847 | 0.94453 | 车断两端钻孔攻牙
1657 | 2132319 | GFQ-3Z-3338 02-铝盒体 | 14.85 |  |  | 4.61 | 0.67 | 3.0195 | 23.1495 | 25.1495 | 23.3313 | 23.1495 | 6.7065 | 6.2217 | 6.1732 | 铣面钻螺丝孔攻牙增加锁螺丝画点打点等工序
1658 | 2132320 | GFQ-3Z-3338 03-盖板 | 1.48 |  |  |  | 0.08 | 0.234 | 1.794 | 1.794 | 1.794 | 1.794 | 0.4784 | 0.4784 | 0.4784 | 撕保护膜沉孔打磨
1659 | 2120867 | D 2400I12×3A 01-隔离片 | 1.8 |  |  |  | 0.08 | 0.282 | 2.162 | 2.162 | 2.162 | 2.162 | 0.57653 | 0.57653 | 0.57653 | 开料画线折弯钻2个孔
1660 | 2111185 | D D2458GE 01 5.8G上振子板 | 1.1 |  |  |  | 0.08 | 0.177 | 1.357 | 1.357 | 1.357 | 1.357 | 0.36187 | 0.36187 | 0.36187 | 开料画点钻1个孔
1661 | 2111186 | D D2458GE 02 2.4G上振子板 | 1.1 |  |  |  | 0.08 | 0.177 | 1.357 | 1.357 | 1.357 | 1.357 | 0.36187 | 0.36187 | 0.36187 | 开料画点钻1个孔
1662 | 22.11.00601 | D 0727BKML 01 宽铝条 | 0.3 |  |  |  | 0.08 | 0.057 | 0.437 | 0.437 | 0.437 | 0.437 | 0.11653 | 0.11653 | 0.11653 | 钻2个孔刮批锋
1663 | 2153886 | D 915NZC 04 铝柱 | 0.5 |  | 2 |  | 0.08 | 0.387 | 2.967 | 4.367 | 3.0943 | 2.967 | 1.1645 | 0.82514 | 0.7912 | 车断钻通孔攻牙
1664 | 2111154 | D 0827DSA-M 01 振子A | 0.12 |  |  |  | 0.08 | 0.03 | 0.23 | 0.23 | 0.23 | 0.23 | 0.061333 | 0.061333 | 0.061333 | 裁铜管刮批锋
1665 | 2111155 | D 0827DSA-M 02 振子B | 0.12 |  |  |  | 0.08 | 0.03 | 0.23 | 0.23 | 0.23 | 0.23 | 0.061333 | 0.061333 | 0.061333 | 裁铜管刮批锋
1666 | 2121424 | 90VH17-5158RT0 02 反射板 | 4.2 |  |  | 5 | 0.08 | 1.392 | 10.672 | 12.672 | 10.8538 | 10.672 | 3.3792 | 2.8944 | 2.8459 | 开料画点钻8个孔,2个D11孔铣2个槽2次折弯
1667 | 2153755 | 90VH17-5158RT0 03 端面板 | 6.5 |  |  |  | 0.08 | 0.987 | 7.567 | 7.567 | 7.567 | 7.567 | 2.0179 | 2.0179 | 2.0179 | 开料画点钻12个孔2个D17孔1次折弯
1668 | 2134509 | 90VH17-5158RT0 01 底板 | 13.1 |  |  |  | 0.08 | 1.977 | 15.157 | 15.157 | 15.157 | 15.157 | 4.0419 | 4.0419 | 4.0419 | 开料画点钻40个孔2次折弯
1669 | 2110558 | D 1725DS11 01-11-铜管 | 0.12 |  |  |  | 0.08 | 0.03 | 0.23 | 0.23 | 0.23 | 0.23 | 0.061333 | 0.061333 | 0.061333 | 裁铜管刮批锋
1670 | 2110548 | D 1725DS11 01-01-铜管 | 0.12 |  |  |  | 0.08 | 0.03 | 0.23 | 0.23 | 0.23 | 0.23 | 0.061333 | 0.061333 | 0.061333 | 裁铜管刮批锋
1671 | 2121634 | 90DP15-3338AT0 02 隔离片 | 1.02 |  |  | 4.5 | 0.08 | 0.84 | 6.44 | 8.44 | 6.6218 | 6.44 | 2.2507 | 1.7658 | 1.7173 | 开料画线铣4个边钻1个孔
1672 | 2153849 | TZ-3 铝柱3(H1.5) | 1.02 |  | 1.22 |  | 0.08 | 0.348 | 2.668 | 4.068 | 2.7953 | 2.668 | 1.0848 | 0.74541 | 0.71147 | 车断刮批锋
1673 | 2153850 | TZ-3 铝柱3(H4) | 1.02 |  | 1.22 |  | 0.08 | 0.348 | 2.668 | 4.068 | 2.7953 | 2.668 | 1.0848 | 0.74541 | 0.71147 | 车断刮批锋
1674 | 2153825 | 90DP16-3338AT0 03 垫片 | 2.7 |  |  |  | 0.08 | 0.417 | 3.197 | 3.197 | 3.197 | 3.197 | 0.85253 | 0.85253 | 0.85253 | 开料裁圆画点钻1个通孔
1675 | 2160055 | TJZ-3 胶柱3(H6.5) |  |  | 0.8 |  | 0.08 | 0.132 | 1.012 | 2.412 | 1.1393 | 1.012 | 0.6432 | 0.30381 | 0.26987 | 车床车断车通孔
1676 | 2134630 | D 860BQ8RA 01 底板 | 11.27 |  |  |  | 0.08 | 1.7025 | 13.0525 | 13.0525 | 13.0525 | 13.0525 | 3.4807 | 3.4807 | 3.4807 | 开料画点钻14个孔剪4个圆角压6个铆螺母
1677 | 2111198 | D 860BQ8RA 02 振子 | 3.5 |  |  |  | 0.08 | 0.537 | 4.117 | 4.117 | 4.117 | 4.117 | 1.0979 | 1.0979 | 1.0979 | 画点钻6个孔1个D10剪2个角
1678 | 2121856 | D 860BQ8RA 03 馈电铜片 | 2.3 |  | 2 |  | 0.08 | 0.657 | 5.037 | 6.437 | 5.1643 | 5.037 | 1.7165 | 1.3771 | 1.3432 | 开料车圆画线钻3个孔
1679 | 2153773 | KBTMF-0465-65VP15-24RT6×3 03 底盘 | 39 | 30 | 20 |  | 0.08 | 13.362 | 102.442 | 102.442 | 102.442 | 102.442 | 27.3179 | 27.3179 | 27.3179 | 开料车直径画点钻30个小孔6个大孔烧焊10个螺丝
1680 | 2153774 | KBTMF-0465-65VP15-24RT6×3 05 顶板 | 2.5 |  | 13.52 |  | 0.08 | 2.415 | 18.515 | 19.915 | 18.6423 | 18.515 | 5.3107 | 4.9713 | 4.9373 | 开料车圆画点钻1个D12.5孔
1681 | 2153775 | KBTMF-0465-65VP15-24RT6×3 06 振子固定板 | 9.85 |  |  |  | 0.08 | 1.4895 | 11.4195 | 13.4195 | 11.6013 | 11.4195 | 3.5785 | 3.0937 | 3.0452 | 开料画点钻3个孔1个D17孔裁断4角
1682 | 2153688 | 90VP16-5158RT0 03 端面板 | 6.5 |  |  |  | 0.08 | 0.987 | 7.567 | 7.567 | 7.567 | 7.567 | 2.0179 | 2.0179 | 2.0179 | 开料画点钻12个孔2个D17孔1次折弯
1683 | 2153715 | 90VH16-5158RT0 04 固定片 | 2 |  |  |  | 0.08 | 0.312 | 2.392 | 2.392 | 2.392 | 2.392 | 0.63787 | 0.63787 | 0.63787 | 开料画点钻4个孔
1684 | 2153756 | 90VH17-5158RT0 04 垫片 | 1.75 |  | 2 |  | 0.08 | 0.5745 | 4.4045 | 5.8045 | 4.5318 | 4.4045 | 1.5479 | 1.2085 | 1.1745 | 开料画线钻1个孔车圆
1685 | 2151401 | D 5158F 01-垫板 | 2 |  |  |  | 0.08 | 0.312 | 2.392 | 2.392 | 2.392 | 2.392 | 0.63787 | 0.63787 | 0.63787 | 开料画点钻4个孔
1686 | 2121608 | 30DP20-0809AT0 03 隔离片 | 1.8 |  |  |  | 0.08 | 0.282 | 2.162 | 2.162 | 2.162 | 2.162 | 0.57653 | 0.57653 | 0.57653 | 开料画线折弯钻2个孔
1687 | 2153778 | 90DP15-1820AT0 04-垫条 | 4.7 |  |  |  | 0.08 | 0.717 | 5.497 | 5.497 | 5.497 | 5.497 | 1.4659 | 1.4659 | 1.4659 | 开料画点钻4个孔攻牙
1688 | 2121423 | 90DP17-5158RT0 02 反射条 | 7 |  |  | 5.5 | 0.08 | 1.887 | 14.467 | 16.467 | 14.6488 | 14.467 | 4.3912 | 3.9064 | 3.8579 | 开料画点钻30个孔画线折弯铣3个槽
1689 | 2111017 | C 900-1500-2400C×4 07 2.4G振子板 | 2.8 |  |  |  | 0.08 | 0.432 | 3.312 | 3.312 | 3.312 | 3.312 | 0.8832 | 0.8832 | 0.8832 | 开料画线折弯钻3个孔切2个角
1690 | 2134517 | KBTMF-0465-65VP15-24RT6×3 07 天线罩 | 11.5 |  |  |  | 2.08 | 2.037 | 15.617 | 15.617 | 15.617 | 15.617 | 4.1645 | 4.1645 | 4.1645 | 画线开料打磨
1691 | 2121629 | KBTMF-0465-65VP15-24RT6×3 04 避雷针 |  |  | 85.2 |  | 0.08 | 12.792 | 98.072 | 99.472 | 98.1993 | 98.072 | 26.5259 | 26.1865 | 26.1525 | 下料车直径车锥度车螺纹清洗
1692 | 2150452 | Q 150X 05-线圈骨架 |  |  | 3.5 |  | 0.08 | 0.537 | 4.117 | 5.517 | 4.2443 | 4.117 | 1.4712 | 1.1318 | 1.0979 | 车两端台阶车断
1693 | 2131577 | Q 2400AT9P 01-玻璃钢 | 1.3 |  |  |  | 0.08 | 0.207 | 1.587 | 1.587 | 1.587 | 1.587 | 0.4232 | 0.4232 | 0.4232 | 裁断刮批锋
1694 | 2132297 | 90VP11-0809AT0 01-底板 | 8.6 |  |  | 8 | 0.08 | 2.502 | 19.182 | 21.182 | 19.3638 | 19.182 | 5.6485 | 5.1637 | 5.1152 | 开料画点钻9个孔8个D9孔铣3个槽
1695 | 2120592 | X 3500LE 04-扼流管 |  |  | 6.71 |  | 0.08 | 1.0185 | 7.8085 | 9.2085 | 7.9358 | 7.8085 | 2.4556 | 2.1162 | 2.0823 | 车1节铜管车1个铜套
1696 | 2130208 | C 400DIV-B 07-胶管 |  |  | 5.12 |  | 0.08 | 0.78 | 5.98 | 7.38 | 6.1073 | 5.98 | 1.968 | 1.6286 | 1.5947 | 车床开料车端面车小台阶
1697 | 2230928 | X 2458TNC 05 RP-TNC-C-J1.5接头 |  |  | 1.1 |  | 0.08 | 0.177 | 1.357 | 2.757 | 1.4843 | 1.357 | 0.7352 | 0.39581 | 0.36187 | 车断
1698 | 2120173 | CD-400-06-φ1铜线(A) | 0.5 |  |  |  | 0.08 | 0.09 | 0.67 | 0.67 | 0.67 | 0.67 | 0.17867 | 0.17867 | 0.17867 | 裁断折弯
1699 | 2120174 | CD-400-07-φ1铜线(B) | 0.8 |  |  |  | 0.08 | 0.132 | 1.012 | 1.012 | 1.012 | 1.012 | 0.26987 | 0.26987 | 0.26987 | 裁断2次折弯
1700 | 2121428 | D 0825BFS 01 窄铝条 | 2.5 |  |  |  | 0.08 | 0.387 | 2.967 | 2.967 | 2.967 | 2.967 | 0.7912 | 0.7912 | 0.7912 | 开料画线2次折弯钻2个孔
1701 | 2121429 | D 0825BFS 02 宽铝条 | 2.5 |  |  |  | 0.08 | 0.387 | 2.967 | 2.967 | 2.967 | 2.967 | 0.7912 | 0.7912 | 0.7912 | 开料画线2次折弯钻2个孔
1702 | 2134535 | D 0825BFS 03 条板 | 1.5 |  |  |  | 0.08 | 0.237 | 1.817 | 1.817 | 1.817 | 1.817 | 0.48453 | 0.48453 | 0.48453 | 开料画点钻2个孔
1703 | 2153795 | D 0825BFS 04 板 | 3.1 |  |  | 1.6 | 0.08 | 0.717 | 5.497 | 7.497 | 5.6788 | 5.497 | 1.9992 | 1.5144 | 1.4659 | 开料画点钻5个孔铣1个槽
1704 | 2121425 | 90VH14-5158RT0 02 反射板A | 11 |  |  | 3 | 0.08 | 2.112 | 16.192 | 18.192 | 16.3738 | 16.192 | 4.8512 | 4.3664 | 4.3179 | 开料画线钻10个孔铣1个槽2次折弯
1705 | 2121426 | 90VH14-5158RT0 03 反射板B | 11 |  |  | 3 | 0.08 | 2.112 | 16.192 | 18.192 | 16.3738 | 16.192 | 4.8512 | 4.3664 | 4.3179 | 开料画线钻10个孔铣1个槽2次折弯
1706 | 2310951 | 全螺纹螺杆 |  |  | 2.5 |  | 0.08 | 0.387 | 2.967 | 4.367 | 3.0943 | 2.967 | 1.1645 | 0.82514 | 0.7912 | 车断车倒角
1707 | 2120283 | C 0825FS 03-反射板 | 2.57 |  | 3.5 |  | 0.08 | 0.9225 | 7.0725 | 8.4725 | 7.1998 | 7.0725 | 2.2593 | 1.9199 | 1.886 | 开料车圆画点钻8个孔
1708 | 2131665 | Q 2427A5 01-玻璃钢管 | 0.39 |  | 1.5 |  | 0.08 | 0.2955 | 2.2655 | 3.6655 | 2.3928 | 2.2655 | 0.97747 | 0.63807 | 0.60413 | 裁断一端车外螺纹
1709 | 2153904 | 65DP0808-0727RT0-C 03 寄生片A | 5 |  |  |  | 0.08 | 0.762 | 5.842 | 5.842 | 5.842 | 5.842 | 1.5579 | 1.5579 | 1.5579 | 开料画线2次折弯钻4个孔
1710 | 2153905 | 65DP0808-0727RT0-C 04 寄生片B | 2.3 |  |  |  | 0.08 | 0.357 | 2.737 | 2.737 | 2.737 | 2.737 | 0.72987 | 0.72987 | 0.72987 | 开料画线折弯钻2个孔
1711 | 2153906 | 65DP0808-0727RT0-C 05 支撑柱 |  |  | 1.8 |  | 0.08 | 0.282 | 2.162 | 3.562 | 2.2893 | 2.162 | 0.94987 | 0.61047 | 0.57653 | 车断一端钻孔攻牙一端侧面钻通孔
1712 | 2153907 | 65DP0808-0727RT0-C 06 胶柱 |  |  | 1.7 |  | 0.08 | 0.267 | 2.047 | 3.447 | 2.1743 | 2.047 | 0.9192 | 0.57981 | 0.54587 | 车直径车断钻通孔
1713 | 2160058 | TJZ-4 胶柱4(H4) |  |  | 0.8 |  | 0.08 | 0.132 | 1.012 | 2.412 | 1.1393 | 1.012 | 0.6432 | 0.30381 | 0.26987 | 车断钻通孔
1714 | 2130227 | Q 2400G5 07-胶管 | 0.3 |  | 1.5 |  | 0.08 | 0.282 | 2.162 | 2.162 | 2.162 | 2.162 | 0.57653 | 0.57653 | 0.57653 | 裁断刮批锋车内径
1715 | 2120521 | 65DP12-1820AT0 02-隔离板 | 1.9 |  |  |  | 0.08 | 0.297 | 2.277 | 2.277 | 2.277 | 2.277 | 0.6072 | 0.6072 | 0.6072 | 开料画线折弯钻2个孔
1716 | 2132235 | 90DP16-0809AT0 03-底板 | 152 |  |  | 85.6 | 0.08 | 35.652 | 273.332 | 275.332 | 273.5138 | 273.332 | 73.4219 | 72.937 | 72.8885 | 开料画点钻124个孔铣16个槽侧面开16个缺口
1717 | 2153015 | 90DP15-1820AE 02 拉杆 | 0.52 |  | 3.98 |  | 0.08 | 0.687 | 5.267 | 6.667 | 5.3943 | 5.267 | 1.7779 | 1.4385 | 1.4045 | 开料车4个槽钻2个通孔
1718 | 22.12.00274 | Q 0727XDO-M 06 绝缘子 |  |  | 1.44 |  | 0.08 | 0.228 | 1.748 | 3.148 | 1.8753 | 1.748 | 0.83947 | 0.50007 | 0.46613 | 车断钻通孔
1719 | 2130028 | D 3500SP6 01-反射面 | 16.5 |  |  |  | 0.08 | 2.487 | 19.067 | 19.067 | 19.067 | 19.067 | 5.0845 | 5.0845 | 5.0845 | 锯断打磨
1720 | 2134647 | D 5158C7-1 02 玻璃钢 | 0.3 |  | 1.2 |  | 0.08 | 0.237 | 1.817 | 3.217 | 1.9443 | 1.817 | 0.85787 | 0.51847 | 0.48453 | 裁断车3条槽
1721 | 2134536 | D 0825BFS 09 底板 | 6.7 |  |  |  | 0.08 | 1.017 | 7.797 | 7.797 | 7.797 | 7.797 | 2.0792 | 2.0792 | 2.0792 | 开料画点钻21个孔剪4个圆角
1722 | 2153223 | KBTMF-0601-65DP15-0809AE 01 锯齿夹码 |  |  |  | 10 | 0.08 | 1.512 | 11.592 | 13.592 | 11.7738 | 11.592 | 3.6245 | 3.1397 | 3.0912 | 铣2个长槽
1723 | 2131655 | Q 4900T8 01-玻璃钢管 | 1.3 |  |  |  | 0.08 | 0.207 | 1.587 | 1.587 | 1.587 | 1.587 | 0.4232 | 0.4232 | 0.4232 | 裁断刮批锋
1724 | 2121184 | Q 150W6 01-焊接柱 |  |  | 4.5 |  | 0.08 | 0.687 | 5.267 | 6.667 | 5.3943 | 5.267 | 1.7779 | 1.4385 | 1.4045 | 车直径钻通孔车断倒角
1725 | 2134660 | Q 700XTQ1 02 盖板 | 2.5 |  |  |  | 0.08 | 0.387 | 2.967 | 2.967 | 2.967 | 2.967 | 0.7912 | 0.7912 | 0.7912 | 开料画点折弯钻4个孔
1726 | 2120576 | D 5158P9A×2 01-馈源管 | 2 |  |  |  | 0.08 | 0.312 | 2.392 | 2.392 | 2.392 | 2.392 | 0.63787 | 0.63787 | 0.63787 | 画点钻4个孔
1727 | 22.15.02737 | X 2458TNC-A 02 接头座 |  |  | 1.5 |  | 0.08 | 0.237 | 1.817 | 3.217 | 1.9443 | 1.817 | 0.85787 | 0.51847 | 0.48453 | 车断
1728 | 2134672 | GFQ-3-0825RPSMAK 01 铝盒体 | 14.85 |  |  | 4.61 | 0.08 | 2.931 | 22.471 | 24.471 | 22.6528 | 22.471 | 6.5256 | 6.0408 | 5.9923 | 铣面钻螺丝孔攻牙
1729 | 2134263 | C 0725NMO 03 胶套 |  |  | 2.6 |  | 0.08 | 0.402 | 3.082 | 4.482 | 3.2093 | 3.082 | 1.1952 | 0.85581 | 0.82187 | 车断车外螺纹
1730 | 2131498 | Q 2400T8 02-玻璃钢 | 1.3 |  |  |  | 0.08 | 0.207 | 1.587 | 1.587 | 1.587 | 1.587 | 0.4232 | 0.4232 | 0.4232 | 裁断刮批锋
1731 | 2150537 | Q 150W6 04-胶棒 | 2 |  | 2.5 |  | 0.08 | 0.687 | 5.267 | 6.667 | 5.3943 | 5.267 | 1.7779 | 1.4385 | 1.4045 | 车端面车断画点钻4个孔
1732 | 2160315 | D 1800BKT12×2 01-胶柱 |  |  | 1.5 |  | 0.08 | 0.237 | 1.817 | 3.217 | 1.9443 | 1.817 | 0.85787 | 0.51847 | 0.48453 | 车断钻通孔
1733 | 2134492 | 90DP16-5158RT0 01 底板 | 4.3 |  |  |  | 0.08 | 0.657 | 5.037 | 5.037 | 5.037 | 5.037 | 1.3432 | 1.3432 | 1.3432 | 扩孔32个孔
1734 | 2134493 | 90DP14-5158RT0 01 底板 | 2.2 |  |  |  | 0.08 | 0.342 | 2.622 | 2.622 | 2.622 | 2.622 | 0.6992 | 0.6992 | 0.6992 | 扩孔16个孔
1735 | 2134582 | 65VH17-5158RT0 01 底板 | 5 |  |  |  | 0.08 | 0.762 | 5.842 | 5.842 | 5.842 | 5.842 | 1.5579 | 1.5579 | 1.5579 | 画点钻6个孔扩孔16个孔
1736 | 2134420 | 90VP16-5158RT0 01 底板 | 3.4 |  |  |  | 0.08 | 0.522 | 4.002 | 4.002 | 4.002 | 4.002 | 1.0672 | 1.0672 | 1.0672 | 画点钻16个孔
1737 | 2121400 | 90VP16-5158RT0 02 反射板 | 10.4 |  |  |  | 0.08 | 1.572 | 12.052 | 12.052 | 12.052 | 12.052 | 3.2139 | 3.2139 | 3.2139 | 开料画线2次折弯钻40个孔
1738 | 2130704 | D 915BQ10 05-底板 | 8 |  |  |  | 0.08 | 1.212 | 9.292 | 9.292 | 9.292 | 9.292 | 2.4779 | 2.4779 | 2.4779 | 画点钻18个孔
1739 | 2111202 | Q 700XTQ1 01 振子板 | 0.83 |  |  |  | 0.08 | 0.1365 | 1.0465 | 1.0465 | 1.0465 | 1.0465 | 0.27907 | 0.27907 | 0.27907 | 画点钻2个孔
1740 | 2110246 | X 2400GA 01-振子 | 0.12 |  |  |  | 0.08 | 0.03 | 0.23 | 0.23 | 0.23 | 0.23 | 0.061333 | 0.061333 | 0.061333 | 裁断刮批锋
1741 | 2120162 | D 1200C8 03-振子主杆 | 0.74 |  |  | 2.71 | 0.08 | 0.5295 | 4.0595 | 6.0595 | 4.2413 | 4.0595 | 1.6159 | 1.131 | 1.0825 | 铣断铣槽钻孔攻牙刮批锋
1742 | 2111143 | D 860BKT-H 01 下振子 | 1.7 |  |  |  | 0.08 | 0.267 | 2.047 | 2.047 | 2.047 | 2.047 | 0.54587 | 0.54587 | 0.54587 | 裁剪画点钻2个孔
1743 | 2134663 | D TV2327I13-RZ 02 天线罩 | 2.87 |  |  |  | 0.08 | 0.4425 | 3.3925 | 3.3925 | 3.3925 | 3.3925 | 0.90467 | 0.90467 | 0.90467 | 开料画点钻4个孔
1744 | 2132046 | D 2400G15×2 06-天线罩 | 2.87 |  |  |  | 0.08 | 0.4425 | 3.3925 | 3.3925 | 3.3925 | 3.3925 | 0.90467 | 0.90467 | 0.90467 | 开料画点钻4个孔
1745 | 2121239 | Q 400A1 05-倒相环 | 1.4 |  |  |  | 0.08 | 0.222 | 1.702 | 1.702 | 1.702 | 1.702 | 0.45387 | 0.45387 | 0.45387 | 开料折弯画线钻1个孔
1746 | 2131543 | Q 5500AD6 01-玻璃钢 | 1.3 |  |  |  | 0.08 | 0.207 | 1.587 | 1.587 | 1.587 | 1.587 | 0.4232 | 0.4232 | 0.4232 | 裁断刮批锋
1747 | 2133610 | D 0825KYBE 02 天线罩 | 2.37 |  |  |  | 0.08 | 0.3675 | 2.8175 | 2.8175 | 2.8175 | 2.8175 | 0.75133 | 0.75133 | 0.75133 | 开料画点钻2个孔
1748 | 2121619 | D 0727BFE-M 01 馈电板 | 2.55 |  |  |  | 0.08 | 0.3945 | 3.0245 | 3.0245 | 3.0245 | 3.0245 | 0.80653 | 0.80653 | 0.80653 | 开料画点2次折弯钻2个孔
1749 | 2110140 | D 2000SPL9 01-振子片 | 5.7 |  |  |  | 0.08 | 0.867 | 6.647 | 6.647 | 6.647 | 6.647 | 1.7725 | 1.7725 | 1.7725 | 开料手工画线裁剪折弯
1750 | 2153888 | 65DP1416-0820BE 03 低频拉杆 | 0.52 |  | 3.98 |  | 0.08 | 0.687 | 5.267 | 6.667 | 5.3943 | 5.267 | 1.7779 | 1.4385 | 1.4045 | 开料车4个槽钻2个通孔
1751 | 2153889 | 65DP1416-0820BE 04 高频拉杆 | 0.52 |  | 5.97 |  | 0.08 | 0.9855 | 7.5555 | 8.9555 | 7.6828 | 7.5555 | 2.3881 | 2.0487 | 2.0148 | 车断车6个槽钻2个孔
1752 | 2153891 | 65DP1416-0820BE 06 限位套 | 1.5 |  | 6 | 3 | 0.08 | 1.587 | 12.167 | 15.167 | 12.4397 | 12.167 | 4.0445 | 3.3173 | 3.2445 | 车直径车断钻通孔侧面钻通孔攻牙铣面
1753 | 2153769 | 65DP1618-0820BE 10 高频限位套 | 1.5 |  | 6 | 3 | 0.08 | 1.587 | 12.167 | 15.167 | 12.4397 | 12.167 | 4.0445 | 3.3173 | 3.2445 | 车直径车断钻通孔侧面钻通孔攻牙铣面
1754 | 2153914 | Q T2458MOG8N 04 连接杆 | 1.6 |  | 3.6 |  | 0.08 | 0.792 | 6.072 | 7.472 | 6.1993 | 6.072 | 1.9925 | 1.6531 | 1.6192 | 下料打磨两端车螺纹清洗
1755 | 2121628 | 65DP1517-0918BE 02 隔离柱 |  |  | 3.2 |  | 0.08 | 0.492 | 3.772 | 5.172 | 3.8993 | 3.772 | 1.3792 | 1.0398 | 1.0059 | 车断一端钻孔攻牙
1756 | 2130718 | D 2400BFA-RA 02-底板 | 1.8 |  |  |  | 0.08 | 0.282 | 2.162 | 2.162 | 2.162 | 2.162 | 0.57653 | 0.57653 | 0.57653 | 画点钻4个孔打磨圆角
1757 | 2134670 | D T2458BFL 03 天线罩 |  |  |  | 4.7 | 0.08 | 0.717 | 5.497 | 7.497 | 5.6788 | 5.497 | 1.9992 | 1.5144 | 1.4659 | 铣3个槽
1758 | 2153763 | 65DP1517-0918BE 01 胶柱 |  |  | 4.5 | 3 | 0.08 | 1.137 | 8.717 | 11.717 | 8.9897 | 8.717 | 3.1245 | 2.3973 | 2.3245 | 车两个槽车断铣2个凹槽
1759 | 2153350 | CD-150I 01 骨架 |  |  | 3 |  | 0.08 | 0.462 | 3.542 | 4.942 | 3.6693 | 3.542 | 1.3179 | 0.97847 | 0.94453 | 车直径车断两端钻孔倒角
1760 | 2153121 | D 915BQ12CR 03 角板 | 1.7 |  |  |  | 0.08 | 0.267 | 2.047 | 2.047 | 2.047 | 2.047 | 0.54587 | 0.54587 | 0.54587 | 开料画线钻1个孔折弯
1761 | 2151574 | C 900C-底座+连接杆 | 0.6 |  |  |  | 0.08 | 0.102 | 0.782 | 0.782 | 0.782 | 0.782 | 0.20853 | 0.20853 | 0.20853 | 钻1个孔
1762 | 2111318 | Q 400AD5 01-01 振子管 |  |  | 1.5 |  | 0.08 | 0.237 | 1.817 | 3.217 | 1.9443 | 1.817 | 0.85787 | 0.51847 | 0.48453 | 裁断一端车内螺纹
1763 | 2110669 | 90VP14-06RT0 02 振子板A | 5.7 |  |  |  | 0.08 | 0.867 | 6.647 | 6.647 | 6.647 | 6.647 | 1.7725 | 1.7725 | 1.7725 | 开料画点钻15个孔
1764 | 2110670 | 90VP14-06RT0 03 振子板B | 2.5 |  |  |  | 0.08 | 0.387 | 2.967 | 2.967 | 2.967 | 2.967 | 0.7912 | 0.7912 | 0.7912 | 开料画点钻5个孔
1765 | 2131703 | Q 400L8-1A 03-玻璃钢 | 1.3 |  |  |  | 0.08 | 0.207 | 1.587 | 1.587 | 1.587 | 1.587 | 0.4232 | 0.4232 | 0.4232 | 裁断刮批锋
1766 | 2151230 | Q 2000A11 01-定位片 |  |  | 1.7 |  | 0.08 | 0.267 | 2.047 | 3.447 | 2.1743 | 2.047 | 0.9192 | 0.57981 | 0.54587 | 车直径车断钻通孔
1767 | 2121181 | Q 2000A11 10-铜环 | 0.7 |  |  |  | 0.08 | 0.117 | 0.897 | 0.897 | 0.897 | 0.897 | 0.2392 | 0.2392 | 0.2392 | 裁断侧面钻1个孔敲扁
1768 | 2121182 | Q 2000A11 11-短铜套 |  |  | 5.9 |  | 0.08 | 0.897 | 6.877 | 8.277 | 7.0043 | 6.877 | 2.2072 | 1.8678 | 1.8339 | 车直接车台阶两端钻孔一端攻牙铣平面
1769 | 2131589 | Q 400AT2 01-玻璃钢 | 1.3 |  |  |  | 0.08 | 0.207 | 1.587 | 1.587 | 1.587 | 1.587 | 0.4232 | 0.4232 | 0.4232 | 裁断刮批锋
1770 | 2130977 | D 2000Y8A 02-外罩 |  |  |  | 3 | 0.08 | 0.462 | 3.542 | 5.542 | 3.7238 | 3.542 | 1.4779 | 0.99302 | 0.94453 | 铣断
1771 | 2134651 | Q T2458MOG8N 03 天线罩 | 2.1 |  |  |  | 0.08 | 0.327 | 2.507 | 2.507 | 2.507 | 2.507 | 0.66853 | 0.66853 | 0.66853 | 裁断
1772 | 2131707 | Q 150N-A 01-玻璃钢 | 1.3 |  |  |  | 0.08 | 0.207 | 1.587 | 1.587 | 1.587 | 1.587 | 0.4232 | 0.4232 | 0.4232 | 裁断刮批锋
1773 | 2121447 | Q 0230JC-W 02 铝管 | 1.6 |  |  |  | 0.08 | 0.252 | 1.932 | 1.932 | 1.932 | 1.932 | 0.5152 | 0.5152 | 0.5152 | 裁断刮批锋两端侧面各钻1个孔
1774 | 2211215 | Q 0230JC-W 18 长板条 | 8.7 |  |  |  | 0.08 | 1.317 | 10.097 | 10.097 | 10.097 | 10.097 | 2.6925 | 2.6925 | 2.6925 | 开料画点钻24个孔
1775 | 2153959 | 65DP1517-2458RT0 12 垫条 | 15.6 |  |  | 39.7 | 0.08 | 8.307 | 63.687 | 65.687 | 63.8688 | 63.687 | 17.5165 | 17.0317 | 16.9832 | 开料铣平面铣凹槽铣2个角钻6个孔2孔攻牙
1776 | 2134598 | 65DP1517-2458RT0 06 天线罩 | 2.87 |  |  |  | 0.08 | 0.4425 | 3.3925 | 3.3925 | 3.3925 | 3.3925 | 0.90467 | 0.90467 | 0.90467 | 开料画点钻4个孔
1777 | 2153958 | 65DP1517-2458RT0 11 垫片 | 3 |  |  | 12 | 0.08 | 2.262 | 17.342 | 19.342 | 17.5238 | 17.342 | 5.1579 | 4.673 | 4.6245 | 开料铣面画点钻3个孔
1778 | 2111211 | Q 0230JC-W 06 下锥体 | 10 |  | 130 |  | 0.08 | 21.012 | 161.092 | 162.492 | 161.2193 | 161.092 | 43.3312 | 42.9918 | 42.9579 | 车直径车锥度车台阶槽钻4个孔攻牙
1779 | 2111212 | Q 0230JC-W 07 上锥体 | 10 |  | 130 |  | 0.08 | 21.012 | 161.092 | 162.492 | 161.2193 | 161.092 | 43.3312 | 42.9918 | 42.9579 | 车直径车锥度车台阶槽钻4个孔攻牙
1780 | 2111361 | Q 0230JC-W 09 圆板 | 1.7 |  | 5 | 9.5 | 0.08 | 2.442 | 18.722 | 18.722 | 18.722 | 18.722 | 4.9925 | 4.9925 | 4.9925 | 开料裁圆画点钻24个孔
1781 | 2111213 | Q 0230JC-W 10 中锥体 |  |  | 210 |  | 0.08 | 31.512 | 241.592 | 242.992 | 241.7193 | 241.592 | 64.7979 | 64.4585 | 64.4245 | 两端车锥度车台阶槽
1782 | 2211214 | Q 0230JC-W 05 板条 | 2.2 |  |  |  | 0.08 | 0.342 | 2.622 | 2.622 | 2.622 | 2.622 | 0.6992 | 0.6992 | 0.6992 | 开料画点2次折弯钻2个孔
1783 | 2153955 | Q 0230JC-W 14 安装座 |  | 7 | 8 | 45 | 0.08 | 9.012 | 69.092 | 72.092 | 69.3647 | 69.092 | 19.2245 | 18.4973 | 18.4245 | 烧焊打磨焊渣
1784 | 2134710 | Q 0230JC-W 17 底架 | 16.2 | 10 | 10 | 93.5 | 0.08 | 19.467 | 149.247 | 152.247 | 149.5197 | 149.247 | 40.5992 | 39.8719 | 39.7992 | 烧焊打磨焊渣
1785 | 2134712 | Q 0727R6 03 密封管 | 7.5 |  |  |  | 0.08 | 1.137 | 8.717 | 8.717 | 8.717 | 8.717 | 2.3245 | 2.3245 | 2.3245 | 开料清洗印刷字迹
1786 | 2320661 | 65DP15-18FT0 01A 玻璃钢型材 | 1.3 |  |  |  | 0.08 | 0.207 | 1.587 | 1.587 | 1.587 | 1.587 | 0.4232 | 0.4232 | 0.4232 | 开料
1787 | 2111030 | D 915DF12H 01 振子 | 3.5 |  |  |  | 0.08 | 0.537 | 4.117 | 4.117 | 4.117 | 4.117 | 1.0979 | 1.0979 | 1.0979 | 开料画线2次折弯钻4个孔压1个铜铆钉
1788 | 2110981 | D 0825KYBE 08 振子 | 3.1 |  |  |  | 0.08 | 0.477 | 3.657 | 3.657 | 3.657 | 3.657 | 0.9752 | 0.9752 | 0.9752 | 开料画点钻5个孔剪4个角
1789 | 2121804 | D 0825KYBE 09 调节片 | 2.2 |  |  |  | 0.08 | 0.342 | 2.622 | 2.622 | 2.622 | 2.622 | 0.6992 | 0.6992 | 0.6992 | 开料画线2次折弯钻1个孔
1790 | 2132632 | 90VP14-07RT0 04 天线罩 | 2.87 |  |  |  | 0.08 | 0.4425 | 3.3925 | 3.3925 | 3.3925 | 3.3925 | 0.90467 | 0.90467 | 0.90467 | 开料画点钻4个孔
1791 | 2130680 | 60VP12-09 02-底板 | 15.5 |  |  |  | 0.08 | 2.337 | 17.917 | 17.917 | 17.917 | 17.917 | 4.7779 | 4.7779 | 4.7779 | 画点钻50个孔
1792 | 2110298 | Q 2400H9 01-波导管 | 9.68 |  |  | 61.39 | 0.08 | 10.6725 | 81.8225 | 83.8225 | 82.0043 | 81.8225 | 22.3527 | 21.8678 | 21.8193 | 开料画点铣槽钻孔
1793 | 22.11.00680 | RD2 331 侧板 | 1.9 |  |  |  | 0.08 | 0.297 | 2.277 | 2.277 | 2.277 | 2.277 | 0.6072 | 0.6072 | 0.6072 | 开料画线折弯钻2个孔
1794 | 22.15.02888 | RD2 332 接头固定板 | 3.7 |  |  | 5 | 0.08 | 1.317 | 10.097 | 12.097 | 10.2788 | 10.097 | 3.2259 | 2.741 | 2.6925 | 开料画线折弯铣2个角钻7个孔
1795 | 2131712 | Q 1822T5 02-玻璃钢管 | 0.12 |  | 3.76 |  | 0.08 | 0.594 | 4.554 | 5.954 | 4.6813 | 4.554 | 1.5877 | 1.2483 | 1.2144 | 裁断一端车内螺纹一端车外螺纹
1796 | 2131654 | Q 2225T5 02-玻璃钢管 | 0.12 |  | 3.76 |  | 0.08 | 0.594 | 4.554 | 5.954 | 4.6813 | 4.554 | 1.5877 | 1.2483 | 1.2144 | 裁断一端车内螺纹一端车外螺纹
1797 | 2133998 | Q 2400A15 02 D31.8玻璃钢 | 0.39 |  | 1.5 |  | 0.08 | 0.2955 | 2.2655 | 3.6655 | 2.3928 | 2.2655 | 0.97747 | 0.63807 | 0.60413 | 裁断一端车内螺纹
1798 | 2120672 | Q 5158C7 04-铜管19 |  |  | 0.8 |  | 0.08 | 0.132 | 1.012 | 2.412 | 1.1393 | 1.012 | 0.6432 | 0.30381 | 0.26987 | 车断
1799 | 2121231 | Q 0809T6 07-铜管 |  |  | 0.8 | 1.6 | 0.08 | 0.372 | 2.852 | 4.852 | 3.0338 | 2.852 | 1.2939 | 0.80902 | 0.76053 | 车断一端铣一个半圆槽
1800 | 2121233 | Q 2225T5 01-铜管 |  |  | 0.8 | 1.6 | 0.08 | 0.372 | 2.852 | 4.852 | 3.0338 | 2.852 | 1.2939 | 0.80902 | 0.76053 | 车断一端铣一个半圆槽
1801 | 2150014 | Q 400IA-S 04-铝管 | 0.97 |  |  |  | 0.08 | 0.1575 | 1.2075 | 1.2075 | 1.2075 | 1.2075 | 0.322 | 0.322 | 0.322 | 裁断刮批锋
1802 | 2153947 | D Q2458BFN 03 安装螺杆 |  |  | 6 | 1.7 | 0.08 | 1.167 | 8.947 | 10.947 | 9.1288 | 8.947 | 2.9192 | 2.4344 | 2.3859 | 车台阶外径通孔攻牙倒角
1803 | 2160290 | D 5158BFB-Y 04-长支柱 |  |  | 1.22 |  | 0.08 | 0.195 | 1.495 | 2.895 | 1.6223 | 1.495 | 0.772 | 0.43261 | 0.39867 | 车断刮批锋
1804 | 2160291 | D 5158BFB-Y 05-短支柱 |  |  | 1.22 |  | 0.08 | 0.195 | 1.495 | 2.895 | 1.6223 | 1.495 | 0.772 | 0.43261 | 0.39867 | 车断刮批锋
1805 | 2153898 | C 350ZC 05 支架 | 2.17 |  |  |  | 0.08 | 0.3375 | 2.5875 | 2.5875 | 2.5875 | 2.5875 | 0.69 | 0.69 | 0.69 | 开料画线折弯钻3个孔
1806 | 22.12.00339 | RD2 351 调节块 | 3.34 |  |  |  | 0.08 | 0.513 | 3.933 | 3.933 | 3.933 | 3.933 | 1.0488 | 1.0488 | 1.0488 | 开料画线4次折弯钻2个孔
1807 | 2155138 | RD2 350 接头固定板 | 2.2 |  |  | 3.2 | 0.08 | 0.822 | 6.302 | 8.302 | 6.4838 | 6.302 | 2.2139 | 1.729 | 1.6805 | 开料画线折弯钻3个孔铣两个边
1808 | 2150699 | C 0809A 04-垫片A | 0.7 |  | 1.5 |  | 0.08 | 0.342 | 2.622 | 4.022 | 2.7493 | 2.622 | 1.0725 | 0.73314 | 0.6992 | 开料车圆钻通孔
1809 | 2110346 | D 5800BKB 01-铝板 | 1.16 |  |  |  | 0.08 | 0.186 | 1.426 | 1.426 | 1.426 | 1.426 | 0.38027 | 0.38027 | 0.38027 | 开料画点钻1个孔
1810 | 2150101 | Q 350W3 03-绝缘子 |  |  | 4.1 |  | 0.08 | 0.627 | 4.807 | 6.207 | 4.9343 | 4.807 | 1.6552 | 1.3158 | 1.2819 | 车台阶直径倒角钻通孔车断
1811 | 2111063 | D 915BQ12H-C 02-振子板 | 1.16 |  |  |  | 0.08 | 0.186 | 1.426 | 1.426 | 1.426 | 1.426 | 0.38027 | 0.38027 | 0.38027 | 开料画点钻1个孔
1812 | 2160082 | 120VP10-09 02-长支架棒 |  |  | 2.52 |  | 0.08 | 0.39 | 2.99 | 4.39 | 3.1173 | 2.99 | 1.1707 | 0.83127 | 0.79733 | 车断两端钻孔攻牙
1813 | 2153804 | JM-RE 01 转接件 |  |  |  | 2.2 | 0.08 | 0.342 | 2.622 | 4.622 | 2.8038 | 2.622 | 1.2325 | 0.74768 | 0.6992 | 铣平面
1814 | 2120523 | TQC-400F.150F-地网杆 |  |  | 1.9 |  | 0.08 | 0.297 | 2.277 | 3.677 | 2.4043 | 2.277 | 0.98053 | 0.64114 | 0.6072 | 开料打磨攻牙清洗
1815 | 2210270 | Q 2400G5A 02-胶管 | 0.8 |  |  |  | 0.08 | 0.132 | 1.012 | 1.012 | 1.012 | 1.012 | 0.26987 | 0.26987 | 0.26987 | 裁断刮批锋
1816 | 2153975 | KDA4-2600D17BT6 01 垫块 | 2.87 |  |  | 3.37 | 0.08 | 0.948 | 7.268 | 9.268 | 7.4498 | 7.268 | 2.4715 | 1.9866 | 1.9381 | 裁断铣平面钻孔攻牙铣2个缺口
1817 | 2153933 | KDA4-1826D15AT6-H 21 垫块 | 2.86 |  |  | 1.87 | 0.08 | 0.7215 | 5.5315 | 7.5315 | 5.7133 | 5.5315 | 2.0084 | 1.5236 | 1.4751 | 开料铣端面攻牙
1818 | 22.15.02911 | RD2 364 压块 | 1 |  |  | 5 | 0.08 | 0.912 | 6.992 | 8.992 | 7.1738 | 6.992 | 2.3979 | 1.913 | 1.8645 | 开料铣2个台阶钻1个孔
1819 | 2160059 | TJZ-2.5 六角胶柱2.5(H27) |  |  | 1.44 |  | 0.08 | 0.228 | 1.748 | 3.148 | 1.8753 | 1.748 | 0.83947 | 0.50007 | 0.46613 | 裁断钻通孔
1820 | 2160061 | TJZ-3 胶柱3(H20) |  |  | 1.1 |  | 0.08 | 0.177 | 1.357 | 2.757 | 1.4843 | 1.357 | 0.7352 | 0.39581 | 0.36187 | 裁断钻通孔
1821 | 2311569 | D 2458MIC×3 06 尼龙内螺纹六角柱 |  |  | 0.8 |  | 0.08 | 0.132 | 1.012 | 2.412 | 1.1393 | 1.012 | 0.6432 | 0.30381 | 0.26987 | 裁断
1822 | 2151317 | D 400ES×2 02-连接杆 | 2.7 |  |  |  | 0.08 | 0.417 | 3.197 | 3.197 | 3.197 | 3.197 | 0.85253 | 0.85253 | 0.85253 | 裁断刮批锋钻2个对穿孔
1823 | 2110591 | D 1800SPD12 02-001-振子臂 |  |  | 2.87 |  | 0.08 | 0.4425 | 3.3925 | 4.7925 | 3.5198 | 3.3925 | 1.278 | 0.93861 | 0.90467 | 车断钻孔攻牙
1824 | 2134739 | 120VP141414-4961RT0 02 端盖 | 2.39 |  |  | 1.35 | 0.08 | 0.573 | 4.393 | 6.393 | 4.5748 | 4.393 | 1.7048 | 1.22 | 1.1715 | 铣平面画点钻15个孔
1825 | 2111192 | Q 0825XTSL2 02-下锥体 | 0.25 |  |  |  | 0.08 | 0.0495 | 0.3795 | 0.3795 | 0.3795 | 0.3795 | 0.1012 | 0.1012 | 0.1012 | 钻1个孔
1826 | 2131759 | Q 5458AD 04-玻璃钢 | 1.3 |  |  |  | 0.08 | 0.207 | 1.587 | 1.587 | 1.587 | 1.587 | 0.4232 | 0.4232 | 0.4232 | 裁断刮批锋
1827 | 2134722 | Q 150G 02 玻璃钢A | 1.3 |  |  |  | 0.08 | 0.207 | 1.587 | 1.587 | 1.587 | 1.587 | 0.4232 | 0.4232 | 0.4232 | 裁断刮批锋
1828 | 2134723 | Q 150G 03 玻璃钢B | 1.3 |  |  |  | 0.08 | 0.207 | 1.587 | 1.587 | 1.587 | 1.587 | 0.4232 | 0.4232 | 0.4232 | 裁断刮批锋
1829 | 2120222 | D 5500J 06-反射板 | 1.9 |  |  | 3.3 | 0.08 | 0.792 | 6.072 | 8.072 | 6.2538 | 6.072 | 2.1525 | 1.6677 | 1.6192 | 开料画线铣3个半圆缺口钻4个孔
1830 | 2121450 | 120VP141414-4961RT0 04 反射板A | 1.7 |  |  |  | 0.08 | 0.267 | 2.047 | 2.047 | 2.047 | 2.047 | 0.54587 | 0.54587 | 0.54587 | 开料画点钻3个孔
1831 | 2121451 | 120VP141414-4961RT0 05 反射板B | 1.7 |  |  | 2.2 | 0.08 | 0.597 | 4.577 | 6.577 | 4.7588 | 4.577 | 1.7539 | 1.269 | 1.2205 | 开料画点钻3个孔铣2个半圆槽
1832 | 2121640 | 120VP141414-4961RT0 06 接地片 | 1.7 |  |  |  | 0.08 | 0.267 | 2.047 | 2.047 | 2.047 | 2.047 | 0.54587 | 0.54587 | 0.54587 | 开料画点钻3个孔
1833 | 2120008 | D 5158I 03-侧板A | 1.8 |  |  |  | 0.08 | 0.282 | 2.162 | 2.162 | 2.162 | 2.162 | 0.57653 | 0.57653 | 0.57653 | 开料画线折弯钻3个孔
1834 | 2121641 | D X2458BFL 03 挡板A | 1.58 |  |  |  | 0.08 | 0.249 | 1.909 | 1.909 | 1.909 | 1.909 | 0.50907 | 0.50907 | 0.50907 | 开料画点折弯钻2个孔
1835 | 2121642 | D X2458BFL 04 挡板B | 1.58 |  |  |  | 0.08 | 0.249 | 1.909 | 1.909 | 1.909 | 1.909 | 0.50907 | 0.50907 | 0.50907 | 开料画点折弯钻2个孔
1836 | 2121643 | D X2458BFL 05 挡板C | 1.58 |  |  |  | 0.08 | 0.249 | 1.909 | 1.909 | 1.909 | 1.909 | 0.50907 | 0.50907 | 0.50907 | 开料画点折弯钻2个孔
1837 | 2131648 | Q 0809T6 06-玻璃钢管 | 0.12 |  | 3.76 |  | 0.08 | 0.594 | 4.554 | 5.954 | 4.6813 | 4.554 | 1.5877 | 1.2483 | 1.2144 | 裁断一端车外螺纹一端车内螺纹
1838 | 2131652 | Q 1822T5 02-玻璃钢管 | 0.12 |  | 3.76 |  | 0.08 | 0.594 | 4.554 | 5.954 | 4.6813 | 4.554 | 1.5877 | 1.2483 | 1.2144 | 裁断一端车外螺纹一端车内螺纹
1839 | 2120526 | C 230F 03-地网杆 |  |  | 1.9 |  | 0.08 | 0.297 | 2.277 | 3.677 | 2.4043 | 2.277 | 0.98053 | 0.64114 | 0.6072 | 开料打磨攻牙清洗
1840 | 2130688 | D 0825XTQ 11-底板 | 0.3 |  |  |  | 0.08 | 0.057 | 0.437 | 0.437 | 0.437 | 0.437 | 0.11653 | 0.11653 | 0.11653 | 钻1个孔刮批锋
1841 | 2134540 | D 0825BFE-M 01 底板 | 1.7 |  |  |  | 0.08 | 0.267 | 2.047 | 2.047 | 2.047 | 2.047 | 0.54587 | 0.54587 | 0.54587 | 去掉两个铆钉钻1个孔沉3个孔
1842 | 2110446 | D 1200C8 02-振子臂 |  |  | 2.87 |  | 0.08 | 0.4425 | 3.3925 | 4.7925 | 3.5198 | 3.3925 | 1.278 | 0.93861 | 0.90467 | 车床车断车孔车螺纹
1843 | 22.12.00345 | KDA4-2600D17BT6 07 边条2 | 4.5 |  |  |  | 0.08 | 0.687 | 5.267 | 5.267 | 5.267 | 5.267 | 1.4045 | 1.4045 | 1.4045 | 开料画线折弯钻10个孔
1844 | 2121237 | Q 0825XTFS 01-焊板夹 | 2.5 |  |  |  | 0.08 | 0.387 | 2.967 | 2.967 | 2.967 | 2.967 | 0.7912 | 0.7912 | 0.7912 | 开料画线折弯钻2个孔裁剪
1845 | 2132061 | D 915J15 02-天线罩 | 2.87 |  |  |  | 0.08 | 0.4425 | 3.3925 | 3.3925 | 3.3925 | 3.3925 | 0.90467 | 0.90467 | 0.90467 | 开料画点钻4个孔
1846 | 2134731 | Q 2400A15-D 01 玻璃钢 | 1.3 |  |  |  | 0.08 | 0.207 | 1.587 | 1.587 | 1.587 | 1.587 | 0.4232 | 0.4232 | 0.4232 | 裁断刮批锋
1847 | 22.13.03587 | D D0820SYC15 04 镶板 | 1.5 |  |  | 12 | 0.08 | 2.037 | 15.617 | 17.617 | 15.7988 | 15.617 | 4.6979 | 4.213 | 4.1645 | 开料铣面画点钻2个孔
1848 | 2320244 | 方铝管//21.32.00427 | 0.5 |  |  |  | 0.08 | 0.087 | 0.667 | 0.667 | 0.667 | 0.667 | 0.17787 | 0.17787 | 0.17787 | 开料
1849 | 22.15.02920 | RD2 370 安装架 | 12 | 15 | 15 | 8 | 0.08 | 7.512 | 57.592 | 60.592 | 57.8647 | 57.592 | 16.1579 | 15.4306 | 15.3579 | 钢管车内径钻2个孔钢板裁2个角割半圆弧折弯钻4个孔然后烧焊到一起
1850 | 2121645 | D D1820SYC15 02 隔离片 | 1.9 |  |  |  | 0.08 | 0.297 | 2.277 | 2.277 | 2.277 | 2.277 | 0.6072 | 0.6072 | 0.6072 | 开料画线折弯钻2个孔
1851 | 2111222 | D D0820SYC15 02 振子1 | 4.65 |  |  |  | 0.08 | 0.7095 | 5.4395 | 5.4395 | 5.4395 | 5.4395 | 1.4505 | 1.4505 | 1.4505 | 开料画线钻13个孔裁4个角
1852 | 2111223 | D D0820SYC15 03 振子2 | 3.1 |  |  |  | 0.08 | 0.477 | 3.657 | 3.657 | 3.657 | 3.657 | 0.9752 | 0.9752 | 0.9752 | 开料画点钻5个孔剪4个角
1853 | 2133992 | 90VP0808-0825RT0-C 01 底板 | 13.03 |  |  |  | 0.08 | 1.9665 | 15.0765 | 15.0765 | 15.0765 | 15.0765 | 4.0204 | 4.0204 | 4.0204 | 开料画点折弯钻32个孔剪2个角
1854 | 2134336 | KBTMF-1312-65DP16-18AE 03 天线罩 | 11.5 |  |  |  | 2.08 | 2.037 | 15.617 | 15.617 | 15.617 | 15.617 | 4.1645 | 4.1645 | 4.1645 | 画线开料打磨
1855 | 2133609 | 65VP15-055RT0 04 天线罩 | 2.87 |  |  |  | 0.08 | 0.4425 | 3.3925 | 3.3925 | 3.3925 | 3.3925 | 0.90467 | 0.90467 | 0.90467 | 开料画点钻4个孔
1856 | 2132345 | 30VP20-0809RT0 01-天线罩A | 3.37 |  |  | 1.5 | 0.08 | 0.7425 | 5.6925 | 7.6925 | 5.8743 | 5.6925 | 2.0513 | 1.5665 | 1.518 | 开料画点钻6个孔铣1个槽
1857 | 2132346 | 30VP20-0809RT0 02-天线罩B | 3.37 |  |  | 1.5 | 0.08 | 0.7425 | 5.6925 | 7.6925 | 5.8743 | 5.6925 | 2.0513 | 1.5665 | 1.518 | 开料画点钻6个孔铣1个槽
1858 | 2132412 | 120VP15-0809RT0 03-天线罩 | 2.87 |  |  |  | 0.08 | 0.4425 | 3.3925 | 3.3925 | 3.3925 | 3.3925 | 0.90467 | 0.90467 | 0.90467 | 开料画点钻4个孔
1859 | 2134743 | D 2458MIC×3 01 天线罩 |  |  |  | 3 | 0.08 | 0.462 | 3.542 | 5.542 | 3.7238 | 3.542 | 1.4779 | 0.99302 | 0.94453 | 画点钻3个孔
1860 | 2153833 | D 0825XYB 08-网线压接柱 |  |  | 16.24 |  | 0.08 | 2.448 | 18.768 | 20.168 | 18.8953 | 18.768 | 5.3781 | 5.0387 | 5.0048 | 车直径车台阶攻牙钻通孔
1861 | 2110995 | 65DP15-07AT0 01 振子板A | 3.53 |  |  |  | 0.08 | 0.5415 | 4.1515 | 4.1515 | 4.1515 | 4.1515 | 1.1071 | 1.1071 | 1.1071 | 开料画点钻13个孔
1862 | 2110996 | 65DP15-07AT0 02 振子板B | 3.1 |  |  |  | 0.08 | 0.477 | 3.657 | 3.657 | 3.657 | 3.657 | 0.9752 | 0.9752 | 0.9752 | 开料画点钻5个孔剪4个角
1863 | 2121542 | 65DP15-07AT0 05 隔离板 | 1.58 |  |  |  | 0.08 | 0.249 | 1.909 | 1.909 | 1.909 | 1.909 | 0.50907 | 0.50907 | 0.50907 | 开料画点折弯钻2个孔
1864 | 2160142 | D 430V 01-支撑柱 |  |  | 1.5 |  | 0.08 | 0.237 | 1.817 | 3.217 | 1.9443 | 1.817 | 0.85787 | 0.51847 | 0.48453 | 车断钻通孔
1865 | 2153107 | 65DP15-07AT0 04 支撑柱 |  |  | 1.5 |  | 0.08 | 0.237 | 1.817 | 3.217 | 1.9443 | 1.817 | 0.85787 | 0.51847 | 0.48453 | 车断钻通孔
1866 | 2121548 | 90DP14-0809BT0 06 隔离条 | 2.72 |  |  |  | 0.08 | 0.42 | 3.22 | 3.22 | 3.22 | 3.22 | 0.85867 | 0.85867 | 0.85867 | 开料画线2次折弯钻4个孔
1867 | 2134600 | D 1200LX 03-胶盖 |  |  | 1.4 |  | 0.08 | 0.222 | 1.702 | 3.102 | 1.8293 | 1.702 | 0.8272 | 0.48781 | 0.45387 | 车平螺纹
1868 | 22.13.03602 | RD3 19 底板 | 40 |  |  | 65 | 0.08 | 15.762 | 120.842 | 122.842 | 121.0238 | 120.842 | 32.7579 | 32.273 | 32.2245 | 开料铣面钻27个孔铣3个槽
1869 | 22.15.02961 | RD3 20 连接块 | 11 |  |  | 12 | 0.08 | 3.462 | 26.542 | 28.542 | 26.7238 | 26.542 | 7.6112 | 7.1264 | 7.0779 | 开料铣面钻8个孔攻牙
1870 | 22.15.02962 | RD3 21 垫块1 | 10 |  |  | 8 | 0.08 | 2.712 | 20.792 | 22.792 | 20.9738 | 20.792 | 6.0779 | 5.593 | 5.5445 | 开料铣面画点钻6个孔攻牙
1871 | 22.15.02963 | RD3 22 垫块2 | 15 |  |  | 10.5 | 0.08 | 3.837 | 29.417 | 31.417 | 29.5988 | 29.417 | 8.3779 | 7.893 | 7.8445 | 开料铣面画点钻11个孔攻牙
1872 | 22.15.02964 | RD3 23 面板 | 7.2 |  |  |  | 0.08 | 1.092 | 8.372 | 8.372 | 8.372 | 8.372 | 2.2325 | 2.2325 | 2.2325 | 开料画点钻17个孔
1873 | 22.15.02965 | RD3 24 振子固定板 | 17.7 |  |  |  | 0.08 | 2.667 | 20.447 | 20.447 | 20.447 | 20.447 | 5.4525 | 5.4525 | 5.4525 | 开料画点钻40个孔
1874 | 22.31.00246 | RD1 0321 垫圈 |  |  | 2.5 |  | 0.08 | 0.387 | 2.967 | 4.367 | 3.0943 | 2.967 | 1.1645 | 0.82514 | 0.7912 | 车直径车断钻通孔
1875 | 2110422 | CD-400-04-φ8铜管(A) | 0.72 |  | 1.27 |  | 0.08 | 0.3105 | 2.3805 | 3.7805 | 2.5078 | 2.3805 | 1.0081 | 0.66874 | 0.6348 | 开料车断刮批锋
1876 | 22.15.02984 | RD1 0322 限位柱 | 1.5 |  | 6 | 3 | 0.08 | 1.587 | 12.167 | 15.167 | 12.4397 | 12.167 | 4.0445 | 3.3173 | 3.2445 | 车直径车断钻通孔侧面钻通孔攻牙铣面
1877 | 2154033 | KDA4-1820D15BT6 02 垫块 | 2.86 |  |  | 1.87 | 0.08 | 0.7215 | 5.5315 | 7.5315 | 5.7133 | 5.5315 | 2.0084 | 1.5236 | 1.4751 | 开料铣端面攻牙
1878 | 2131499 | Q 5158AC 04-玻璃钢 | 1.3 |  |  |  | 0.08 | 0.207 | 1.587 | 1.587 | 1.587 | 1.587 | 0.4232 | 0.4232 | 0.4232 | 裁断刮批锋
1879 | 2120818 | 65DP1213-0825RT0-C 03-隔离板B | 1.54 |  |  |  | 0.08 | 0.243 | 1.863 | 1.863 | 1.863 | 1.863 | 0.4968 | 0.4968 | 0.4968 | 开料画点折弯钻2个孔
1880 | 2134716 | Q 230H 05 玻璃钢A | 1.3 |  |  |  | 0.08 | 0.207 | 1.587 | 1.587 | 1.587 | 1.587 | 0.4232 | 0.4232 | 0.4232 | 裁断刮批锋
1881 | 2134717 | Q 230H 06 玻璃钢B | 1.3 |  |  |  | 0.08 | 0.207 | 1.587 | 1.587 | 1.587 | 1.587 | 0.4232 | 0.4232 | 0.4232 | 裁断刮批锋
1882 | 2134388 | KBTMF-1311-65DP15-08AE 02 天线罩 | 11.5 |  |  |  | 2.08 | 2.037 | 15.617 | 15.617 | 15.617 | 15.617 | 4.1645 | 4.1645 | 4.1645 | 画线开料打磨
1883 | 2120155 | D 5158SPL9 01-铜管 |  |  |  | 2 | 0.08 | 0.312 | 2.392 | 4.392 | 2.5738 | 2.392 | 1.1712 | 0.68635 | 0.63787 | 扩铣1条槽
1884 | 2121446 | Q 0230JC-W 01 铜管 | 0.35 |  |  |  | 0.08 | 0.0645 | 0.4945 | 0.4945 | 0.4945 | 0.4945 | 0.13187 | 0.13187 | 0.13187 | 裁断刮批锋侧面钻1个孔
1885 | 2121448 | Q 0230JC-W 03 大铝管 | 0.97 |  |  |  | 0.08 | 0.1575 | 1.2075 | 1.2075 | 1.2075 | 1.2075 | 0.322 | 0.322 | 0.322 | 裁断刮批锋
1886 | 2153996 | KDA4-18D15BT6 02 垫块 | 2.86 |  |  | 2.87 | 0.08 | 0.87 | 6.68 | 8.68 | 6.86 | 6.68 | 2.3147 | 1.8293 | 1.7813 | 开料铣端面攻牙铣1个槽
1887 | 22.13.03629 | RD3 31 底板 | 4.7 |  |  |  | 0.08 | 0.717 | 5.497 | 5.497 | 5.497 | 5.497 | 1.4659 | 1.4659 | 1.4659 | 开料画线裁剪
1888 | 2160060 | TJZ-3 胶柱3(H2) |  |  | 0.8 |  | 0.08 | 0.132 | 1.012 | 2.412 | 1.1393 | 1.012 | 0.6432 | 0.30381 | 0.26987 | 裁断钻通孔
1889 | 2153953 | Q 0230JC-W 08 中管 | 1 |  | 3.5 |  | 0.08 | 0.687 | 5.267 | 6.667 | 5.3943 | 5.267 | 1.7779 | 1.4385 | 1.4045 | 裁断车两端面刮批锋
1890 | 2110549 | D 1725DS11 01-02-铜管 | 0.12 |  |  |  | 0.08 | 0.03 | 0.23 | 0.23 | 0.23 | 0.23 | 0.061333 | 0.061333 | 0.061333 | 裁断刮批锋
1891 | 2110550 | D 1725DS11 01-03-铜管 | 0.12 |  |  |  | 0.08 | 0.03 | 0.23 | 0.23 | 0.23 | 0.23 | 0.061333 | 0.061333 | 0.061333 | 裁断刮批锋
1892 | 2110551 | D 1725DS11 01-04-铜管 | 0.12 |  |  |  | 0.08 | 0.03 | 0.23 | 0.23 | 0.23 | 0.23 | 0.061333 | 0.061333 | 0.061333 | 裁断刮批锋
1893 | 2110552 | D 1725DS11 01-05-铜管 | 0.12 |  |  |  | 0.08 | 0.03 | 0.23 | 0.23 | 0.23 | 0.23 | 0.061333 | 0.061333 | 0.061333 | 裁断刮批锋
1894 | 2110553 | D 1725DS11 01-06-铜管 | 0.12 |  |  |  | 0.08 | 0.03 | 0.23 | 0.23 | 0.23 | 0.23 | 0.061333 | 0.061333 | 0.061333 | 裁断刮批锋
1895 | 2110554 | D 1725DS11 01-07-铜管 | 0.12 |  |  |  | 0.08 | 0.03 | 0.23 | 0.23 | 0.23 | 0.23 | 0.061333 | 0.061333 | 0.061333 | 裁断刮批锋
1896 | 2110555 | D 1725DS11 01-08-铜管 | 0.12 |  |  |  | 0.08 | 0.03 | 0.23 | 0.23 | 0.23 | 0.23 | 0.061333 | 0.061333 | 0.061333 | 裁断刮批锋
1897 | 2110556 | D 1725DS11 01-09-铜管 | 0.12 |  |  |  | 0.08 | 0.03 | 0.23 | 0.23 | 0.23 | 0.23 | 0.061333 | 0.061333 | 0.061333 | 裁断刮批锋
1898 | 2110557 | D 1725DS11 01-10-铜管 | 0.12 |  |  |  | 0.08 | 0.03 | 0.23 | 0.23 | 0.23 | 0.23 | 0.061333 | 0.061333 | 0.061333 | 裁断刮批锋
1899 | 2110472 | Q 900/1800XTK-Y 01-下锥体 | 1.2 |  |  | 1.6 | 0.08 | 0.43 | 3.31 | 5.31 | 3.49 | 3.31 | 1.416 | 0.93067 | 0.88267 | 铣1条槽画点钻6个孔 | 2013.09.03
1900 | 2160079 | D 600Z15-1 01-支撑管 | 2.3 |  |  |  | 0.08 | 0.357 | 2.737 | 2.737 | 2.737 | 2.737 | 0.72987 | 0.72987 | 0.72987 | 裁断刮批锋钻2个孔
1901 | 22.15.02998 | RD2 406固定板A | 6.8 |  |  |  | 0.08 | 1.032 | 7.912 | 7.912 | 7.912 | 7.912 | 2.1099 | 2.1099 | 2.1099 | 开料画点钻15个孔
1902 | 22.15.02999 | RD2 407固定板B | 3.95 |  |  |  | 0.08 | 0.6045 | 4.6345 | 4.6345 | 4.6345 | 4.6345 | 1.2359 | 1.2359 | 1.2359 | 开料画点钻8个孔
1903 | 2151393 | X 3500LE 03-胶套座 |  |  | 1.2 |  | 0.08 | 0.192 | 1.472 | 2.872 | 1.5993 | 1.472 | 0.76587 | 0.42647 | 0.39253 | 车断
1904 | 2120060 | Q 2000T8A 01-振子管 | 0.12 |  |  |  | 0.08 | 0.03 | 0.23 | 0.23 | 0.23 | 0.23 | 0.061333 | 0.061333 | 0.061333 | 裁断刮批锋
1905 | 2120061 | Q 2000T8A 02-终端振子管 | 0.52 |  |  | 2.06 | 0.08 | 0.399 | 3.059 | 5.059 | 3.2408 | 3.059 | 1.3491 | 0.86422 | 0.81573 | 裁断刮批锋铣1个长槽
1906 | 2120062 | Q 2000T8A 03-振子管A | 0.12 |  |  |  | 0.08 | 0.03 | 0.23 | 0.23 | 0.23 | 0.23 | 0.061333 | 0.061333 | 0.061333 | 裁断刮批锋
1907 | 2120063 | Q 2000T8A 04-终端振子管A | 0.52 |  |  | 2.06 | 0.08 | 0.399 | 3.059 | 5.059 | 3.2408 | 3.059 | 1.3491 | 0.86422 | 0.81573 | 裁断刮批锋铣1个长槽
1908 | 2120066 | Q 1500T6 01-振子管 | 0.12 |  |  |  | 0.08 | 0.03 | 0.23 | 0.23 | 0.23 | 0.23 | 0.061333 | 0.061333 | 0.061333 | 裁断刮批锋
1909 | 2120067 | Q 1500T6 02-振子管A | 0.12 |  |  |  | 0.08 | 0.03 | 0.23 | 0.23 | 0.23 | 0.23 | 0.061333 | 0.061333 | 0.061333 | 裁断刮批锋
1910 | 2134792 | D 2458FJD×6C 02 天线罩 | 1.7 |  |  |  | 0.08 | 0.267 | 2.047 | 2.047 | 2.047 | 2.047 | 0.54587 | 0.54587 | 0.54587 | 画点钻4个孔
1911 | 2153768 | 65DP1618-0820BE 09 低频限位套 | 1.5 |  | 6 | 3 | 0.08 | 1.587 | 12.167 | 15.167 | 12.4397 | 12.167 | 4.0445 | 3.3173 | 3.2445 | 车直径车断钻通孔侧面钻通孔攻牙铣面
1912 | 2110974 | 90VP14-05RT0 03 振子板B | 2.5 |  |  |  | 0.08 | 0.387 | 2.967 | 2.967 | 2.967 | 2.967 | 0.7912 | 0.7912 | 0.7912 | 开料画点钻5个孔
1913 | 2131584 | Q 150X 07-玻璃钢 | 1.3 |  |  |  | 0.08 | 0.207 | 1.587 | 1.587 | 1.587 | 1.587 | 0.4232 | 0.4232 | 0.4232 | 裁断刮批锋
1914 | 22.12.00379 | RD2 424-挡板A | 1.9 |  |  |  | 0.08 | 0.297 | 2.277 | 2.277 | 2.277 | 2.277 | 0.6072 | 0.6072 | 0.6072 | 开料画线折弯钻2个孔
1915 | 22.12.00380 | RD2 425-挡板B | 1.9 |  |  |  | 0.08 | 0.297 | 2.277 | 2.277 | 2.277 | 2.277 | 0.6072 | 0.6072 | 0.6072 | 开料画线折弯钻2个孔
1916 | 2160063 | TJZ-2.5 六角胶柱2.5(H9) |  |  | 1.44 |  | 0.08 | 0.228 | 1.748 | 3.148 | 1.8753 | 1.748 | 0.83947 | 0.50007 | 0.46613 | 裁断钻通孔
1917 | 2131684 | Q 2000T8A 05-玻璃钢 | 0.12 |  | 3.76 |  | 0.08 | 0.594 | 4.554 | 5.954 | 4.6813 | 4.554 | 1.5877 | 1.2483 | 1.2144 | 裁断一端车外螺纹一端车内螺纹
1918 | 2134817 | GFQ-3-2425RPSMA 02 铝盒体 | 14.85 |  |  | 4.61 | 0.08 | 2.931 | 22.471 | 24.471 | 22.6528 | 22.471 | 6.5256 | 6.0408 | 5.9923 | 铣面钻螺丝孔攻牙
1919 | 2134750 | 65DP15-0809CE 01 下端盖 | 2.5 |  |  | 1.35 | 0.08 | 0.5895 | 4.5195 | 6.5195 | 4.7013 | 4.5195 | 1.7385 | 1.2537 | 1.2052 | 铣平面钻孔
1920 | 2150290 | D 450Z8T15 01-底座 |  |  | 8 |  | 0.08 | 1.212 | 9.292 | 10.692 | 9.4193 | 9.292 | 2.8512 | 2.5118 | 2.4779 | 车直径车断侧面钻3个孔正面2孔攻牙
1921 | 2410499 | Q D1727XDQ 03 底板 | 1.8 |  |  | 2.5 | 0.08 | 0.657 | 5.037 | 7.037 | 5.2188 | 5.037 | 1.8765 | 1.3917 | 1.3432 | 画点钻5个孔粘螺柱铣1个槽
1922 | 2154063 | KBTMF-1311-65DP17-1820AE 02 底盘 | 11.5 |  |  |  | 0.08 | 1.737 | 13.317 | 13.317 | 13.317 | 13.317 | 3.5512 | 3.5512 | 3.5512 | 画点钻8个小孔3个大孔
1923 | 2154065 | D 0825KYB*2 01-安装架 | 14.8 | 3 |  |  | 0.08 | 2.682 | 20.562 | 20.562 | 20.562 | 20.562 | 5.4832 | 5.4832 | 5.4832 | 钢板开料打磨画点钻4个孔角铁开料画点钻1个孔烧焊
1924 | 2154066 | D 0825KYB*2 02-安装横杆 | 16 |  |  |  | 0.08 | 2.412 | 18.492 | 18.492 | 18.492 | 18.492 | 4.9312 | 4.9312 | 4.9312 | 开料画点钻9个孔切4个倒角
1925 | 2111092 | D 2458BYC 01 振子 | 10 |  |  |  | 0.08 | 1.512 | 11.592 | 11.592 | 11.592 | 11.592 | 3.0912 | 3.0912 | 3.0912 | 开料画线2次折弯钻1个孔裁剪
1926 | 2110280 | 65VP16-0825 04-09-高频振子1 | 0.12 |  |  |  | 0.08 | 0.03 | 0.23 | 0.23 | 0.23 | 0.23 | 0.061333 | 0.061333 | 0.061333 | 裁断刮批锋
1927 | 2411362 | JM-AC3 夹码 | 3.1 |  |  |  | 0.08 | 0.477 | 3.657 | 3.657 | 3.657 | 3.657 | 0.9752 | 0.9752 | 0.9752 | 拆U杆画点钻2个孔攻牙装U杆
1928 | 2134051 | 90DP17-3338AT0 05 底板 | 6.5 |  |  |  | 0.08 | 0.987 | 7.567 | 7.567 | 7.567 | 7.567 | 2.0179 | 2.0179 | 2.0179 | 画点钻10个孔
1929 | 2160008 | TJZ-4 胶柱4(H24) |  |  | 1.1 |  | 0.08 | 0.177 | 1.357 | 2.757 | 1.4843 | 1.357 | 0.7352 | 0.39581 | 0.36187 | 车断钻通孔
1930 | 2154081 | 65VP1214-0827RTO-CA 04加强板 | 1.9 |  |  |  | 0.08 | 0.297 | 2.277 | 2.277 | 2.277 | 2.277 | 0.6072 | 0.6072 | 0.6072 | 开料画点钻3个孔
1931 | 2154080 | 65VP1214-0827RTO-CA 03垫块 | 2.86 |  |  | 1.87 | 0.08 | 0.7215 | 5.5315 | 7.5315 | 5.7133 | 5.5315 | 2.0084 | 1.5236 | 1.4751 | 开料铣端面攻牙
1932 | 2134833 | D 2400BYF 02-底板 | 6.2 |  |  | 4.5 | 0.08 | 1.617 | 12.397 | 14.397 | 12.5788 | 12.397 | 3.8392 | 3.3544 | 3.3059 | 开料画点钻9个孔铣3个槽剪4个角
1933 | 2134830 | D D0825SYA 01-底板 | 9.7 |  |  |  | 0.08 | 1.467 | 11.247 | 11.247 | 11.247 | 11.247 | 2.9992 | 2.9992 | 2.9992 | 开料画点钻18个孔2次折弯
1934 | 2121656 | D D0825SYA 03-调试片 | 1.6 |  |  |  | 0.08 | 0.252 | 1.932 | 1.932 | 1.932 | 1.932 | 0.5152 | 0.5152 | 0.5152 | 开料画点折弯钻2个孔
1935 | 2154078 | D D0825SYA 02-支架 | 4.4 |  |  |  | 0.08 | 0.672 | 5.152 | 5.152 | 5.152 | 5.152 | 1.3739 | 1.3739 | 1.3739 | 开料画线2次折弯钻2个孔剪4个角
1936 | 2154079 | D D0825SYA 04-垫块 | 3 |  | 2 |  | 0.08 | 0.762 | 5.842 | 7.242 | 5.9693 | 5.842 | 1.9312 | 1.5918 | 1.5579 | 车直径车断画点钻4个通孔
1937 | 2132063 | D 1500I 06-天线罩 | 2.87 |  |  |  | 0.08 | 0.4425 | 3.3925 | 3.3925 | 3.3925 | 3.3925 | 0.90467 | 0.90467 | 0.90467 | 开料画点钻4个孔
1938 | 2121653 | XD X2400G11 06 调节片 | 1.2 |  |  |  | 0.08 | 0.192 | 1.472 | 1.472 | 1.472 | 1.472 | 0.39253 | 0.39253 | 0.39253 | 开料画点折弯钻1个孔
1939 | 2121468 | Q 5800BII10T 02 振子管 | 0.12 |  |  |  | 0.08 | 0.03 | 0.23 | 0.23 | 0.23 | 0.23 | 0.061333 | 0.061333 | 0.061333 | 裁断刮批锋
1940 | 2110652 | D 915BQ12C 01-01 振子板 | 3.9 |  |  |  | 0.08 | 0.597 | 4.577 | 4.577 | 4.577 | 4.577 | 1.2205 | 1.2205 | 1.2205 | 开料画点钻6个孔压1个空心铆钉
1941 | 2111032 | Q 2458MOE×6 06 振子片 | 0.2 |  |  |  | 0.08 | 0.042 | 0.322 | 0.322 | 0.322 | 0.322 | 0.085867 | 0.085867 | 0.085867 | 扩1个孔
1942 | 2121835 | Q 30B 10 隔离板 | 1.2 |  |  |  | 0.08 | 0.192 | 1.472 | 1.472 | 1.472 | 1.472 | 0.39253 | 0.39253 | 0.39253 | 开料画点钻1个孔
1943 | 2134835 | D E24/58MIC 05 天线罩 |  |  |  | 10 | 0.08 | 1.512 | 11.592 | 13.592 | 11.7738 | 11.592 | 3.6245 | 3.1397 | 3.0912 | 画点铣6个槽
1944 | 2131519 | Q 0825CYB3 01-玻璃钢管 | 5 |  |  |  | 0.08 | 0.762 | 5.842 | 5.842 | 5.842 | 5.842 | 1.5579 | 1.5579 | 1.5579 | 画点钻10个孔
1945 | 22.13.03724 | RD2 451-玻璃钢管 | 1.3 |  |  |  | 0.08 | 0.207 | 1.587 | 1.587 | 1.587 | 1.587 | 0.4232 | 0.4232 | 0.4232 | 裁断刮批锋
1946 | 2134829 | D 2400BFL120 05 天线罩 | 1.3 |  |  |  | 0.08 | 0.207 | 1.587 | 1.587 | 1.587 | 1.587 | 0.4232 | 0.4232 | 0.4232 | 画点钻3个孔
1947 | 2110355 | D 1500I 02-铜板A | 2.2 |  |  |  | 0.08 | 0.342 | 2.622 | 2.622 | 2.622 | 2.622 | 0.6992 | 0.6992 | 0.6992 | 开料画点钻1个孔剪2个角
1948 | 2110356 | D 1500I 03-铜板B | 3.2 |  |  |  | 0.08 | 0.492 | 3.772 | 3.772 | 3.772 | 3.772 | 1.0059 | 1.0059 | 1.0059 | 开料画线2次折弯钻1个孔剪2个角
1949 | 2134231 | D D2400BFN 01 天线罩 |  |  |  | 5 | 0.08 | 0.762 | 5.842 | 7.842 | 6.0238 | 5.842 | 2.0912 | 1.6064 | 1.5579 | 画点铣3个槽
1950 | 2154094 | 90VP17-4961RT0 02 垫条 | 7.5 |  |  |  | 0.08 | 1.137 | 8.717 | 8.717 | 8.717 | 8.717 | 2.3245 | 2.3245 | 2.3245 | 开料画点选6个孔攻牙
1951 | 2134863 | Q 900T3 01 玻璃钢 | 1.3 |  |  |  | 0.08 | 0.207 | 1.587 | 1.587 | 1.587 | 1.587 | 0.4232 | 0.4232 | 0.4232 | 裁断刮批锋
1952 | 2121869 | Q D0727XDI-M 01 垫柱 |  |  | 4.1 | 3 | 0.08 | 1.077 | 8.257 | 11.257 | 8.5297 | 8.257 | 3.0019 | 2.2746 | 2.2019 | 车直径攻外螺纹车断两端钻通孔铣平面
1953 | 2121654 | D 2400BFL120 02 挡板A | 1.3 |  |  | 1.1 | 0.08 | 0.372 | 2.852 | 4.852 | 3.0338 | 2.852 | 1.2939 | 0.80902 | 0.76053 | 开料画点折弯钻2个孔铣1个槽
1954 | 2111057 | D 2400BYC 07 振子 | 3.2 |  |  |  | 0.08 | 0.492 | 3.772 | 3.772 | 3.772 | 3.772 | 1.0059 | 1.0059 | 1.0059 | 开料画线2次折弯钻3个孔
1955 | 2121665 | Q 0727XDT*2 05-调节片 | 1.2 |  |  |  | 0.08 | 0.192 | 1.472 | 1.472 | 1.472 | 1.472 | 0.39253 | 0.39253 | 0.39253 | 开料画点钻1个孔
1956 | 22.15.03071 | RD3 43-固定板 | 8 |  |  | 18 | 0.08 | 3.912 | 29.992 | 31.992 | 30.1738 | 29.992 | 8.5312 | 8.0464 | 7.9979 | 开料车圆画线切割钻7个孔
1957 | 2131697 | Q 5800C 02-玻璃钢 | 1.3 |  |  |  | 0.08 | 0.207 | 1.587 | 1.587 | 1.587 | 1.587 | 0.4232 | 0.4232 | 0.4232 | 裁断刮批锋
1958 | 2121655 | D 2400BFL120 03 挡板B | 1.3 |  |  | 2.2 | 0.08 | 0.537 | 4.117 | 6.117 | 4.2988 | 4.117 | 1.6312 | 1.1464 | 1.0979 | 开料画线折弯钻2个孔铣2个槽
1959 | 2134850 | Q 5800BII10 01-玻璃钢 | 1.3 |  |  |  | 0.08 | 0.207 | 1.587 | 1.587 | 1.587 | 1.587 | 0.4232 | 0.4232 | 0.4232 | 裁断刮批锋
1960 | 2134758 | D X2600BFO12 07 天线罩 |  |  |  | 3.8 | 0.08 | 0.582 | 4.462 | 6.462 | 4.6438 | 4.462 | 1.7232 | 1.2384 | 1.1899 | 画线铣2个缺口
1961 | 2134865 | Q 0727XDT*2 07-底板 | 5.5 |  |  | 6 | 0.08 | 1.737 | 13.317 | 15.317 | 13.4988 | 13.317 | 4.0845 | 3.5997 | 3.5512 | 铣平肋筋画点钻9个孔并沉孔
1962 | 2121472 | Q 0727XDT*2 01-反射板 | 13.7 |  |  |  | 0.08 | 2.067 | 15.847 | 15.847 | 15.847 | 15.847 | 4.2259 | 4.2259 | 4.2259 | 开料画线钻10个孔裁剪
1963 | 2154100 | Q 0727XDT*2 06-支撑柱 |  |  | 2.5 |  | 0.08 | 0.387 | 2.967 | 4.367 | 3.0943 | 2.967 | 1.1645 | 0.82514 | 0.7912 | 车断钻通孔攻牙车倒角
1964 | 2120673 | Q 5158C7 05-铜管26 | 0.12 |  |  |  | 0.08 | 0.03 | 0.23 | 0.23 | 0.23 | 0.23 | 0.061333 | 0.061333 | 0.061333 | 裁断刮批锋
1965 | 2120202 | D 2458BKC-Y 02-反射板 | 3.7 |  |  |  | 0.08 | 0.567 | 4.347 | 4.347 | 4.347 | 4.347 | 1.1592 | 1.1592 | 1.1592 | 开料画点钻8个孔
1966 | 2134762 | D X2600GB14 04 天线罩 | 1 |  |  | 3.8 | 0.08 | 0.732 | 5.612 | 7.612 | 5.7938 | 5.612 | 2.0299 | 1.545 | 1.4965 | 画点钻2个孔铣2个槽
1967 | 2310130 | Q 0825XTS 04A 螺母 |  |  | 2.87 |  | 0.08 | 0.4425 | 3.3925 | 4.7925 | 3.5198 | 3.3925 | 1.278 | 0.93861 | 0.90467 | 车断钻孔攻牙
1968 | 22.12.00422 | RD2 478-铜片 | 2.7 |  |  |  | 0.08 | 0.417 | 3.197 | 3.197 | 3.197 | 3.197 | 0.85253 | 0.85253 | 0.85253 | 开料画线剪4角
1969 | 2121541 | Q 0825STF01 04 调节片 | 2.4 |  |  |  | 0.08 | 0.372 | 2.852 | 2.852 | 2.852 | 2.852 | 0.76053 | 0.76053 | 0.76053 | 开料画线钻1个孔折弯剪2个角
1970 | 2134265 | C 2458NMO 02 胶套 |  |  | 3 |  | 0.08 | 0.462 | 3.542 | 4.942 | 3.6693 | 3.542 | 1.3179 | 0.97847 | 0.94453 | 裁断一端车内螺纹
1971 | 2134815 | Q 0809T6 06-玻璃钢管 | 0.12 |  | 3.76 |  | 0.08 | 0.594 | 4.554 | 5.954 | 4.6813 | 4.554 | 1.5877 | 1.2483 | 1.2144 | 裁断一端车外螺纹一端车内螺纹
1972 | 2154102 | Q D0827XDL1 01 轴套 |  |  | 6.2 |  | 0.08 | 0.942 | 7.222 | 8.622 | 7.3493 | 7.222 | 2.2992 | 1.9598 | 1.9259 | 车台阶一端车外螺纹内台阶通孔倒角
1973 | 2154119 | Q E0727MOI 01-连接片 | 1.5 |  |  |  | 0.08 | 0.237 | 1.817 | 1.817 | 1.817 | 1.817 | 0.48453 | 0.48453 | 0.48453 | 开料画点钻2个孔
1974 | 2133500 | Q 0825STF01 03 底板 | 1 |  |  |  | 0.08 | 0.162 | 1.242 | 1.242 | 1.242 | 1.242 | 0.3312 | 0.3312 | 0.3312 | 画点钻3个孔
1975 | 2134872 | D Q2458BKR-R3Y 02 天线罩 | 1 |  |  | 4.5 | 0.08 | 0.837 | 6.417 | 8.417 | 6.5988 | 6.417 | 2.2445 | 1.7597 | 1.7112 | 画点钻2个孔铣4个U型槽
1976 | 2134878 | Q E0727MOI 03-小底板 | 5.3 |  |  |  | 0.08 | 0.807 | 6.187 | 6.187 | 6.187 | 6.187 | 1.6499 | 1.6499 | 1.6499 | 开料画点钻12个孔沉孔8个剪4个角
1977 | 2134824 | D 0825KYB×2 04 天线罩 | 1 |  |  |  | 0.08 | 0.162 | 1.242 | 1.242 | 1.242 | 1.242 | 0.3312 | 0.3312 | 0.3312 | 画点钻2个孔
1978 | 22.11.00782 | RD2 505-对数振子 |  | 26 | 10.8 |  | 0.08 | 5.532 | 42.412 | 43.812 | 42.5393 | 42.412 | 11.6832 | 11.3438 | 11.3099 | 车断27根铝管烧焊
1979 | 2134823 | D 0825KYB×2 03 底板 | 4.7 |  |  |  | 0.08 | 0.717 | 5.497 | 5.497 | 5.497 | 5.497 | 1.4659 | 1.4659 | 1.4659 | 画点钻8个孔
1980 | 2320659 | 30DP19-08AE 03A 天线罩型材 | 2.87 |  |  |  | 0.08 | 0.4425 | 3.3925 | 3.3925 | 3.3925 | 3.3925 | 0.90467 | 0.90467 | 0.90467 | 开料画点钻4个孔
1981 | 2121473 | Q E0727MOI 02-引相器 | 5.2 |  |  |  | 0.08 | 0.792 | 6.072 | 6.072 | 6.072 | 6.072 | 1.6192 | 1.6192 | 1.6192 | 开料画线3次折弯钻2个孔剪2个角
1982 | 2154091 | KDA4-1820D15BT6+GSM1800 02 垫块2 | 2.86 |  |  | 1.87 | 0.08 | 0.7215 | 5.5315 | 7.5315 | 5.7133 | 5.5315 | 2.0084 | 1.5236 | 1.4751 | 开料铣端面攻牙
1983 | 2151666 | D 5158EA18D 02-安装板 | 3.3 |  |  |  | 0.08 | 0.507 | 3.887 | 3.887 | 3.887 | 3.887 | 1.0365 | 1.0365 | 1.0365 | 开料画点钻4个小孔2个大孔
1984 | 2130773 | D 3500I 12-铝底板 | 7.5 |  |  |  | 0.08 | 1.137 | 8.717 | 8.717 | 8.717 | 8.717 | 2.3245 | 2.3245 | 2.3245 | 画点钻29个孔
1985 | 2153989 | Q T0825XDL 04 支撑杆 | 0.5 |  |  |  | 0.08 | 0.087 | 0.667 | 0.667 | 0.667 | 0.667 | 0.17787 | 0.17787 | 0.17787 | 通孔
1986 | 2121859 | Q T0825XDL 03 螺柱 | 0.3 |  |  |  | 0.08 | 0.057 | 0.437 | 0.437 | 0.437 | 0.437 | 0.11653 | 0.11653 | 0.11653 | 画点钻1个孔
1987 | 2154133 | KBTMF-1342-KDA4-18D15BT6 02-固定板1 | 7.5 |  |  |  | 0.08 | 1.137 | 8.717 | 8.717 | 8.717 | 8.717 | 2.3245 | 2.3245 | 2.3245 | 画点钻6个孔打磨
1988 | 2154134 | KBTMF-1342-KDA4-18D15BT6 03-固定板2 | 7.5 |  |  |  | 0.08 | 1.137 | 8.717 | 8.717 | 8.717 | 8.717 | 2.3245 | 2.3245 | 2.3245 | 画点钻6个孔打磨
1989 | 2154135 | KBTMF-1342-KDA4-18D15BT6 05-固定杆 | 23.63 | 15.94 |  |  | 0.08 | 5.9475 | 45.5975 | 45.5975 | 45.5975 | 45.5975 | 12.1593 | 12.1593 | 12.1593 | 开料画点钻10个孔打磨烧焊铁板与6个螺母
1990 | 2154137 | KBTMF-1342-KDA4-18D15BT6 07-顶板 | 10.16 | 6 |  |  | 0.08 | 2.436 | 18.676 | 18.676 | 18.676 | 18.676 | 4.9803 | 4.9803 | 4.9803 | 打磨画点钻9个孔1个大孔烧焊6个钉
1991 | 2132137 | D 5158EA18D 01-底板组件 | 7.3 |  |  |  | 0.08 | 1.107 | 8.487 | 8.487 | 8.487 | 8.487 | 2.2632 | 2.2632 | 2.2632 | 开料画点钻19个孔剪4个角
1992 | 2151871 | D 3500P6*2 09-橡胶垫 | 2.7 |  |  |  | 0.08 | 0.417 | 3.197 | 3.197 | 3.197 | 3.197 | 0.85253 | 0.85253 | 0.85253 | 开料画点钻5个孔剪4个角
1993 | 2153998 | KDA4-18D15BT6 06 背板 | 12 |  |  |  | 0.08 | 1.812 | 13.892 | 13.892 | 13.892 | 13.892 | 3.7045 | 3.7045 | 3.7045 | 裁断画点钻14个孔
1994 | 2134907 | D 2600BKM 01-底板 | 1.5 |  |  |  | 0.08 | 0.237 | 1.817 | 1.817 | 1.817 | 1.817 | 0.48453 | 0.48453 | 0.48453 | 画点钻6个孔
1995 | 2134118 | D 0825GYJA 02 壁挂天线罩 | 0.5 |  |  | 1.5 | 0.08 | 0.312 | 2.392 | 4.392 | 2.5738 | 2.392 | 1.1712 | 0.68635 | 0.63787 | 铣柱画点钻2个孔
1996 | 21.32.00827 | 铝管 | 0.8 |  | 0.97 |  | 0.08 | 0.2775 | 2.1275 | 3.5275 | 2.2548 | 2.1275 | 0.94067 | 0.60127 | 0.56733 | 车床开料刮批锋两端各钻1个孔
1997 | 2110426 | C 1458A 01-振子 |  |  | 7.5 |  | 0.08 | 1.137 | 8.717 | 10.117 | 8.8443 | 8.717 | 2.6979 | 2.3585 | 2.3245 | 车直径车斜角车孔攻牙车断
1998 | 2134577 | KDA4-1826D15AT6-H 15 下端盖 |  | 4 |  |  | 0.08 | 0.612 | 4.692 | 4.692 | 4.692 | 4.692 | 1.2512 | 1.2512 | 1.2512 | 画点钻10个孔
1999 | 22.13.03789 | RD2 526-胶套 |  |  | 2.5 |  | 0.08 | 0.387 | 2.967 | 4.367 | 3.0943 | 2.967 | 1.1645 | 0.82514 | 0.7912 | 车断车倒角
2000 | 22.13.03790 | RD2 528-天线顶 |  |  | 6 |  | 0.08 | 0.912 | 6.992 | 8.392 | 7.1193 | 6.992 | 2.2379 | 1.8985 | 1.8645 | 车直径台阶车内孔车槽倒角
2001 | 22.15.03186 | RD2 527-垫片 |  |  | 14 |  | 0.08 | 2.112 | 16.192 | 17.592 | 16.3193 | 16.192 | 4.6912 | 4.3518 | 4.3179 | 车直径车台阶车槽车倒角车台阶通孔
2002 | 22.12.00459 | RD2 529-顶针 |  |  | 6.5 |  | 0.08 | 0.987 | 7.567 | 8.967 | 7.6943 | 7.567 | 2.3912 | 2.0518 | 2.0179 | 车直径车2个台阶倒角
2003 | 22.15.03187 | RD2 530-绝缘套 |  |  | 8 |  | 0.08 | 1.212 | 9.292 | 10.692 | 9.4193 | 9.292 | 2.8512 | 2.5118 | 2.4779 | 车直径车2个台阶车通孔倒角
2004 | 22.11.00796 | RD2 531-振子 |  |  | 8 |  | 0.08 | 1.212 | 9.292 | 10.692 | 9.4193 | 9.292 | 2.8512 | 2.5118 | 2.4779 | 车直径车台阶两端钻通孔攻牙倒角
2005 | 22.15.03189 | RD2 533-铜柱 |  |  | 7.5 |  | 0.08 | 1.137 | 8.717 | 10.117 | 8.8443 | 8.717 | 2.6979 | 2.3585 | 2.3245 | 车直径车螺纹车内孔倒角退刀槽
2006 | 22.15.03190 | RD2 535-铆接套 |  |  | 5.5 |  | 0.08 | 0.837 | 6.417 | 7.817 | 6.5443 | 6.417 | 2.0845 | 1.7451 | 1.7112 | 车直径车锥度车通孔倒角
2007 | 2131764 | C 1458A 02-底座 |  |  | 11.5 |  | 0.08 | 1.737 | 13.317 | 14.717 | 13.4443 | 13.317 | 3.9245 | 3.5851 | 3.5512 | 车直径两端车内孔车内螺纹倒角车2条槽
2008 | 2134904 | M110N-A 02 大吸盘盖 |  |  | 2 |  | 0.08 | 0.312 | 2.392 | 3.792 | 2.5193 | 2.392 | 1.0112 | 0.67181 | 0.63787 | 车床扩孔
2009 | 22.15.03188 | RD2 532-轴套 |  |  | 4 |  | 0.08 | 0.612 | 4.692 | 6.092 | 4.8193 | 4.692 | 1.6245 | 1.2851 | 1.2512 | 车直径车通孔倒角
2010 | 2151864 | D 3500P6*2 03-调节套 | 3.9 |  |  | 3.5 | 0.08 | 1.12 | 8.6 | 10.6 | 8.78 | 8.6 | 2.8267 | 2.3413 | 2.2933 | 开料画线两次折弯钻4个孔铣H型孔剪4个圆角
2011 | 2111253 | 65DP1215-2458RTO 02-上振子板 | 2 |  |  |  | 0.08 | 0.312 | 2.392 | 2.392 | 2.392 | 2.392 | 0.63787 | 0.63787 | 0.63787 | 开料画点钻1个孔剪4个角
2012 | 2154189 | D D1820KYB12 02-垫板 | 3 |  |  | 6 | 0.08 | 1.362 | 10.442 | 12.442 | 10.6238 | 10.442 | 3.3179 | 2.833 | 2.7845 | 开料铣平面钻4个孔攻牙
2013 | 2134923 | D D1820KYB12 04-下端盖 | 0.5 |  |  |  | 0.08 | 0.087 | 0.667 | 0.667 | 0.667 | 0.667 | 0.17787 | 0.17787 | 0.17787 | 钻2个通孔
2014 | 2154190 | D D1820KYB12 07-安装架 | 8.5 | 15 |  |  | 0.08 | 3.537 | 27.117 | 27.117 | 27.117 | 27.117 | 7.2312 | 7.2312 | 7.2312 | 画点钻4个孔打磨烧焊
2015 | 2154183 | D 0727BFGZ 05 支撑柱 |  |  | 2 |  | 0.08 | 0.312 | 2.392 | 3.792 | 2.5193 | 2.392 | 1.0112 | 0.67181 | 0.63787 | 开料钻通孔攻牙
2016 | 2153097 | Q 0825STF01 02-支架 | 4.7 |  |  |  | 0.08 | 0.717 | 5.497 | 5.497 | 5.497 | 5.497 | 1.4659 | 1.4659 | 1.4659 | 开料画线4次折弯钻5个孔
2017 | 2134919 | D 0727BFGZ 10 端盖 | 0.6 |  |  |  | 0.08 | 0.102 | 0.782 | 0.782 | 0.782 | 0.782 | 0.20853 | 0.20853 | 0.20853 | 画点钻1个孔
2018 | 2134918 | D 0727BFGZ 09 天线罩 | 2.87 |  |  |  | 0.08 | 0.4425 | 3.3925 | 3.3925 | 3.3925 | 3.3925 | 0.90467 | 0.90467 | 0.90467 | 开料画点钻4个孔
2019 | 2134922 | D D1820KYB12 03-天线罩 | 2.37 |  |  |  | 0.08 | 0.3675 | 2.8175 | 2.8175 | 2.8175 | 2.8175 | 0.75133 | 0.75133 | 0.75133 | 开料画点钻2个孔
2020 | 2154195 | Q 900/1800XTG1-NJ 01-螺母板 | 0.3 |  |  | 0.8 | 0.08 | 0.177 | 1.357 | 3.357 | 1.5388 | 1.357 | 0.8952 | 0.41035 | 0.36187 | 铣槽刮批锋
2021 | 2154184 | D 0727BFGZ 11 支撑柱A |  |  | 2.8 |  | 0.08 | 0.432 | 3.312 | 4.712 | 3.4393 | 3.312 | 1.2565 | 0.91714 | 0.8832 | 车断两端车孔攻牙
2022 | 2154185 | D 0727BFGZ 12 支撑柱B |  |  | 2.8 |  | 0.08 | 0.432 | 3.312 | 4.712 | 3.4393 | 3.312 | 1.2565 | 0.91714 | 0.8832 | 车断两端车孔攻牙
2023 | 2154202 | D 2400L16 06 安装板 | 6.7 |  |  |  | 0.08 | 1.017 | 7.797 | 7.797 | 7.797 | 7.797 | 2.0792 | 2.0792 | 2.0792 | 开料画点钻18个孔
2024 | 99.0114 | 铝管 | 0.3 |  | 0.97 |  | 0.08 | 0.2025 | 1.5525 | 2.9525 | 1.6798 | 1.5525 | 0.78733 | 0.44794 | 0.414 | 车床开料刮批锋
2025 | 2211345 | KWE24V3014A1-M04 06 压接套 | 0.12 |  |  |  | 0.08 | 0.03 | 0.23 | 0.23 | 0.23 | 0.23 | 0.061333 | 0.061333 | 0.061333 | 裁断刮批锋
2026 | 2154200 | Q 0230JC-WA 01 垫板 | 2.5 |  |  |  | 0.08 | 0.387 | 2.967 | 2.967 | 2.967 | 2.967 | 0.7912 | 0.7912 | 0.7912 | 开料画点钻5个孔
2027 | 2134795 | Q DV2400A9 01 密封管 | 7.5 |  |  |  | 0.08 | 1.137 | 8.717 | 8.717 | 8.717 | 8.717 | 2.3245 | 2.3245 | 2.3245 | 开料清洗印刷字迹
2028 | 2160056 | TJZ-4 胶柱4(H3) |  |  | 0.8 |  | 0.08 | 0.132 | 1.012 | 2.412 | 1.1393 | 1.012 | 0.6432 | 0.30381 | 0.26987 | 车断钻通孔
2029 | 2320380 | 铝管 | 0.3 |  | 0.97 |  | 0.08 | 0.2025 | 1.5525 | 2.9525 | 1.6798 | 1.5525 | 0.78733 | 0.44794 | 0.414 | 开料刮批锋
2030 | 2154024 | KWE24V3014-M02 06 无螺母背板支架 |  |  |  | 4 | 0.08 | 0.612 | 4.692 | 6.692 | 4.8738 | 4.692 | 1.7845 | 1.2997 | 1.2512 | 铣2个槽
2031 | 2133519 | C 450ZA 06-01 弯管 | 0.3 |  |  | 2 | 0.08 | 0.357 | 2.737 | 4.737 | 2.9188 | 2.737 | 1.2632 | 0.77835 | 0.72987 | 开料折弯
2032 | 2134960 | D D0727BFG 01-天线罩 | 3.87 |  |  |  | 0.08 | 0.5925 | 4.5425 | 4.5425 | 4.5425 | 4.5425 | 1.2113 | 1.2113 | 1.2113 | 开料画点钻8个孔
2033 | 2134741 | D 2458MIC×4 01 天线罩 |  |  |  | 7.6 | 0.08 | 1.152 | 8.832 | 10.832 | 9.0138 | 8.832 | 2.8885 | 2.4037 | 2.3552 | 铣4个槽
2034 | 2154214 | 65DP21-1820BT0 02A 垫片 | 1.9 |  |  |  | 0.08 | 0.297 | 2.277 | 2.277 | 2.277 | 2.277 | 0.6072 | 0.6072 | 0.6072 | 开料画点钻3个孔
2035 | 2134961 | D D0727BFG 02-板状天线侧盖（平） | 2 |  |  |  | 0.08 | 0.312 | 2.392 | 2.392 | 2.392 | 2.392 | 0.63787 | 0.63787 | 0.63787 | 画点钻4个孔
2036 | 2320434 | 黄铜片 | 1.2 |  |  |  | 0.08 | 0.192 | 1.472 | 1.472 | 1.472 | 1.472 | 0.39253 | 0.39253 | 0.39253 | 开料画点钻2个孔
2037 | 2134831 | D D0825SYA 05 灯罩 | 1.5 |  | 6 |  | 0.08 | 1.137 | 8.717 | 10.117 | 8.8443 | 8.717 | 2.6979 | 2.3585 | 2.3245 | 车5个垫片钻4个孔
2038 | 22.15.03268 | RD3 47-固定板 | 7.7 |  | 2.5 | 5 | 0.08 | 2.292 | 17.572 | 20.572 | 17.8447 | 17.572 | 5.4859 | 4.7586 | 4.6859 | 开料画点铣4个缺口钻17个孔
2039 | 22.13.03879 | RD3 48-盖板 | 0.9 |  | 2.5 |  | 0.08 | 0.522 | 4.002 | 5.402 | 4.1293 | 4.002 | 1.4405 | 1.1011 | 1.0672 | 开料画点钻2个孔
2040 | 2134901 | Q Q24/58MOG8-10N 01 底盖 | 2 |  |  | 5 | 0.08 | 1.062 | 8.142 | 10.142 | 8.3238 | 8.142 | 2.7045 | 2.2197 | 2.1712 | 扩铣6个孔画点钻6个孔
2041 | 2150128 | D 1500SP10A 13-螺柱 | 1.5 |  | 3.5 |  | 0.08 | 0.762 | 5.842 | 7.242 | 5.9693 | 5.842 | 1.9312 | 1.5918 | 1.5579 | 车锥度车断钻通孔攻牙
2042 | 2134671 | Q 1400AT 02 玻璃钢 | 1.3 |  |  |  | 0.08 | 0.207 | 1.587 | 1.587 | 1.587 | 1.587 | 0.4232 | 0.4232 | 0.4232 | 裁断刮批锋
2043 | 2134892 | D X2458BFN120 01 天线罩 |  |  |  | 3.8 | 0.08 | 0.582 | 4.462 | 6.462 | 4.6438 | 4.462 | 1.7232 | 1.2384 | 1.1899 | 铣两个槽
2044 | 2130230 | D 0825SYA 02-胶板 | 3.4 |  |  | 2 | 0.08 | 0.822 | 6.302 | 6.302 | 6.302 | 6.302 | 1.6805 | 1.6805 | 1.6805 | 画点钻2个孔打磨4个倒角
2045 | 2132538 | 65DP17-0809AE 05-天线罩 | 3.87 |  |  |  | 0.08 | 0.5925 | 4.5425 | 4.5425 | 4.5425 | 4.5425 | 1.2113 | 1.2113 | 1.2113 | 开料画点钻8个孔
2046 | 2154176 | KDA4-18D15BT3 01 垫块 | 2.86 |  |  | 2.87 | 0.08 | 0.87 | 6.68 | 8.68 | 6.86 | 6.68 | 2.3147 | 1.8293 | 1.7813 | 开料铣端面攻牙铣1个槽
2047 | 2132378 | 65DP1517-0825RT0-C 01-底板 | 98.61 |  |  | 3.17 | 0.08 | 15.279 | 117.139 | 119.139 | 117.3208 | 117.139 | 31.7704 | 31.2856 | 31.2371 | 开料画点铣2个槽钻325个孔
2048 | 2154182 | KBTMF-1341-KDA4-18D15BT6 02-固定杆 | 23.63 | 15.94 |  |  | 0.08 | 5.9475 | 45.5975 | 45.5975 | 45.5975 | 45.5975 | 12.1593 | 12.1593 | 12.1593 | 开料画点钻10个孔打磨烧焊铁板与6个螺母
2049 | 2154285 | KBTMF-1341-KDA4-1826D15AT6-H 01-固定杆 | 23.63 | 15.94 |  |  | 0.08 | 5.9475 | 45.5975 | 45.5975 | 45.5975 | 45.5975 | 12.1593 | 12.1593 | 12.1593 | 开料画点钻10个孔打磨烧焊铁板与6个螺母
2050 | 2154291 | KBTMF-1341-KDA4-1826D15AT6-H 02-固定杆 | 23.63 | 15.94 |  |  | 0.08 | 5.9475 | 45.5975 | 45.5975 | 45.5975 | 45.5975 | 12.1593 | 12.1593 | 12.1593 | 开料画点钻10个孔打磨烧焊铁板与6个螺母
2051 | 2131702 | Q 400L8-1A 02-玻璃钢 | 1.3 |  |  |  | 0.08 | 0.207 | 1.587 | 1.587 | 1.587 | 1.587 | 0.4232 | 0.4232 | 0.4232 | 裁断刮批锋
2052 | 2135013 | D D2400BYF 02-86型开关底盒 | 1.4 |  |  | 2 | 0.08 | 0.522 | 4.002 | 6.002 | 4.1838 | 4.002 | 1.6005 | 1.1157 | 1.0672 | 铣1个长槽钻4个孔
2053 | 2154287 | X 2400LC2-A 01 胶套座 |  |  | 1.5 |  | 0.08 | 0.237 | 1.817 | 3.217 | 1.9443 | 1.817 | 0.85787 | 0.51847 | 0.48453 | 车短
2054 | 2121678 | D D1827SYC15 02 隔离片 | 2.1 |  |  | 2.5 | 0.08 | 0.702 | 5.382 | 7.382 | 5.5638 | 5.382 | 1.9685 | 1.4837 | 1.4352 | 开料画点折弯钻2个孔铣边
2055 | 2154300 | D 0727DSI 02 调节铜粒 |  |  | 3.5 |  | 0.08 | 0.537 | 4.117 | 5.517 | 4.2443 | 4.117 | 1.4712 | 1.1318 | 1.0979 | 车台阶倒角钻通孔攻牙
2056 | 2154208 | D D1827SYC15 03 固定板 | 2.9 |  |  |  | 0.08 | 0.447 | 3.427 | 3.427 | 3.427 | 3.427 | 0.91387 | 0.91387 | 0.91387 | 开料画线钻1个孔两次折弯剪2个角
2057 | 2134944 | D D1827SYC15 01 底板 | 14.7 |  |  |  | 0.08 | 2.217 | 16.997 | 16.997 | 16.997 | 16.997 | 4.5325 | 4.5325 | 4.5325 | 开料画点四面折弯钻32个孔剪2个角
2058 | 2121537 | 65DP13-0809AE 06 隔离片 | 1.8 |  |  |  | 0.08 | 0.282 | 2.162 | 2.162 | 2.162 | 2.162 | 0.57653 | 0.57653 | 0.57653 | 开料画线折弯钻2个孔
2059 | 2121726 | D 0727DSI 01 调试片 | 1.9 |  |  |  | 0.08 | 0.297 | 2.277 | 2.277 | 2.277 | 2.277 | 0.6072 | 0.6072 | 0.6072 | 开料画线钻1个孔剪半圆弧
2060 | 2160261 | D 3500J 02-铜柱 |  |  | 1.8 |  | 0.08 | 0.282 | 2.162 | 3.562 | 2.2893 | 2.162 | 0.94987 | 0.61047 | 0.57653 | 车断钻通孔
2061 | 2133468 | 65DP13-0809AE 01 底板 | 55.67 |  |  | 5.5 | 0.08 | 9.1875 | 70.4375 | 72.4375 | 70.6193 | 70.4375 | 19.3167 | 18.8318 | 18.7833 | 开料画点钻129个孔铣3条槽
2062 | 2210267 | Q 400W 08-板 | 2 |  |  |  | 0.08 | 0.312 | 2.392 | 2.392 | 2.392 | 2.392 | 0.63787 | 0.63787 | 0.63787 | 开料画点钻4个孔
2063 | 2154060 | Q 0230JC-W 21 垫板 | 2.5 |  |  |  | 0.08 | 0.387 | 2.967 | 2.967 | 2.967 | 2.967 | 0.7912 | 0.7912 | 0.7912 | 开料画点钻5个孔
2064 | 2153028 | 65DP13-0809AE 02 拉杆A |  |  | 3.98 |  | 0.08 | 0.609 | 4.669 | 6.069 | 4.7963 | 4.669 | 1.6184 | 1.279 | 1.2451 | 车断车4个槽
2065 | 2121720 | 65DP18-1727FE 35 调试片I | 4 |  |  | 2 | 0.08 | 0.912 | 6.992 | 8.992 | 7.1738 | 6.992 | 2.3979 | 1.913 | 1.8645 | 开料画线钻2个孔铣1个长槽6次折弯
2066 | 2111142 | D 915BKT-H 01 下振子 | 1.5 |  |  |  | 0.08 | 0.237 | 1.817 | 1.817 | 1.817 | 1.817 | 0.48453 | 0.48453 | 0.48453 | 裁剪画点钻1个孔
2067 | 2211067 | KQA8-18V11T3 01 天线板 |  |  |  | 17 | 0.08 | 2.562 | 19.642 | 21.642 | 19.8238 | 19.642 | 5.7712 | 5.2864 | 5.2379 | 铣8个小槽
2068 | 21.12.00710 | LD 202-隔离B | 5.2 |  |  |  | 0.08 | 0.792 | 6.072 | 6.072 | 6.072 | 6.072 | 1.6192 | 1.6192 | 1.6192 | 开料画线折弯钻2个孔裁剪
2069 | 2153029 | 65DP13-0809AE 03 拉杆B | 0.2 |  | 1 |  | 0.08 | 0.192 | 1.472 | 2.872 | 1.5993 | 1.472 | 0.76587 | 0.42647 | 0.39253 | 车断钻1个通孔
2070 | 2131464 | Q 1900E 15-玻璃钢 | 1.3 |  |  |  | 0.08 | 0.207 | 1.587 | 1.587 | 1.587 | 1.587 | 0.4232 | 0.4232 | 0.4232 | 裁断刮批锋
2071 | 2135011 | Q 800/1900A5 13-玻璃钢 | 0.39 |  | 1.5 |  | 0.08 | 0.2955 | 2.2655 | 3.6655 | 2.3928 | 2.2655 | 0.97747 | 0.63807 | 0.60413 | 裁断刮批锋一端车外螺纹
2072 | 22.15.03267 | Q 0827XDM-J 01 支撑柱 |  |  | 1.7 |  | 0.08 | 0.267 | 2.047 | 3.447 | 2.1743 | 2.047 | 0.9192 | 0.57981 | 0.54587 | 车断钻通孔
2073 | 2121367 | D D5800G11D 02 侧板 | 1.8 |  |  |  | 0.08 | 0.282 | 2.162 | 2.162 | 2.162 | 2.162 | 0.57653 | 0.57653 | 0.57653 | 开料画线折弯钻2个孔
2074 | 2120479 | D 5500BKC60 01-铝挡板 | 1.8 |  |  |  | 0.08 | 0.282 | 2.162 | 2.162 | 2.162 | 2.162 | 0.57653 | 0.57653 | 0.57653 | 开料画线折弯钻2个孔
2075 | 2120686 | X 2400LA5 02-铜柱 |  |  | 3.5 |  | 0.08 | 0.537 | 4.117 | 5.517 | 4.2443 | 4.117 | 1.4712 | 1.1318 | 1.0979 | 车直径车断两端钻孔
2076 | 2121729 | 65DP1517-0820BT3 01 隔离柱 |  |  | 3.2 |  | 0.08 | 0.492 | 3.772 | 5.172 | 3.8993 | 3.772 | 1.3792 | 1.0398 | 1.0059 | 车断一端钻孔攻牙
2077 | 2121730 | 65DP1517-0820BT3 02 隔离柱 |  |  | 3.2 |  | 0.08 | 0.492 | 3.772 | 5.172 | 3.8993 | 3.772 | 1.3792 | 1.0398 | 1.0059 | 车断一端钻孔攻牙
2078 | 2121724 | Q 2000W8A 05 调节环 |  |  | 2.3 |  | 0.08 | 0.357 | 2.737 | 4.137 | 2.8643 | 2.737 | 1.1032 | 0.76381 | 0.72987 | 车断钻通孔一侧钻孔攻牙
2079 | 2133445 | C 400S 04-天线顶 | 0.15 |  |  |  | 0.08 | 0.0345 | 0.2645 | 0.2645 | 0.2645 | 0.2645 | 0.070533 | 0.070533 | 0.070533 | 扩孔
2080 | 2130279 | Q 2400XTS1 02-底板 | 0.15 |  |  | 2 | 0.08 | 0.3345 | 2.5645 | 4.5645 | 2.7463 | 2.5645 | 1.2172 | 0.73235 | 0.68387 | 扩孔铣边
2081 | 22.13.04029 | RD2 675-底板 |  |  |  | 280 | 0.08 | 42.012 | 322.092 | 324.092 | 322.2738 | 322.092 | 86.4245 | 85.9397 | 85.8912 | 铣面铣槽钻10个孔
2082 | 2154293 | 65DP18-1727FE 43 限位柱 | 1.5 |  | 6 | 3 | 0.08 | 1.587 | 12.167 | 15.167 | 12.4397 | 12.167 | 4.0445 | 3.3173 | 3.2445 | 车断钻阶梯孔侧面钻孔攻牙铣端面
2083 | 2154099 | Q 0727XDT×2 04 寄生片 | 6.9 |  |  |  | 0.08 | 1.047 | 8.027 | 8.027 | 8.027 | 8.027 | 2.1405 | 2.1405 | 2.1405 | 开料画线裁剪折弯钻1个孔
2084 | 2154342 | 65DP1515-1820AT0 04 支撑柱 |  |  | 1.7 |  | 0.08 | 0.267 | 2.047 | 3.447 | 2.1743 | 2.047 | 0.9192 | 0.57981 | 0.54587 | 车断钻通孔
2085 | 2154264 | 65DP18-1820BE 13 限位柱 | 1.5 |  | 7 | 3 | 0.08 | 1.737 | 13.317 | 16.317 | 13.5897 | 13.317 | 4.3512 | 3.6239 | 3.5512 | 车断钻阶梯孔侧面钻孔攻牙铣端面
2086 | 2120255 | D 1200LXB 01-反射板 | 6.2 |  |  |  | 0.08 | 0.942 | 7.222 | 7.222 | 7.222 | 7.222 | 1.9259 | 1.9259 | 1.9259 | 开料画线裁4个叫钻13个孔
2087 | 2154339 | D 0918JS 05 支撑板 | 9.2 |  |  | 10 | 0.08 | 2.892 | 22.172 | 24.172 | 22.3538 | 22.172 | 6.4459 | 5.961 | 5.9125 | 开料画线铣4个槽钻22个孔
2088 | 2110011 | C 700BF 05-振子A | 0.7 |  |  |  | 0.08 | 0.117 | 0.897 | 0.897 | 0.897 | 0.897 | 0.2392 | 0.2392 | 0.2392 | 裁断打磨批锋
2089 | 2110012 | C 700BF 06-振子B | 0.7 |  |  |  | 0.08 | 0.117 | 0.897 | 0.897 | 0.897 | 0.897 | 0.2392 | 0.2392 | 0.2392 | 裁断打磨批锋
2090 | 2134956 | D 0825BKS 02 底板 | 9.4 |  |  | 1.5 | 0.08 | 1.647 | 12.627 | 14.627 | 12.8088 | 12.627 | 3.9005 | 3.4157 | 3.3672 | 开料画线裁剪四面折弯钻9个孔铣槽
2091 | 2154314 | JM-AZ 安装板 | 9.7 |  |  |  | 0.08 | 1.467 | 11.247 | 11.247 | 11.247 | 11.247 | 2.9992 | 2.9992 | 2.9992 | 开料画点钻8个小孔3个大孔
2092 | 2134968 | Q 0827XDM-J 03 底盖 | 1.5 |  | 11 |  | 0.08 | 1.887 | 14.467 | 15.867 | 14.5943 | 14.467 | 4.2312 | 3.8918 | 3.8579 | 车平面车台阶车大孔钻4个小孔沉孔
2093 | 22.13.04033 | RD3 91-增高架外罩 | 26.36 |  |  |  | 0.08 | 3.966 | 30.406 | 30.406 | 30.406 | 30.406 | 8.1083 | 8.1083 | 8.1083 | 开料画点钻1个大孔4个小孔
2094 | 22.13.04037 | RD3 99-天线罩组件 | 113 |  |  |  | 0.08 | 16.962 | 130.042 | 130.042 | 130.042 | 130.042 | 34.6779 | 34.6779 | 34.6779 | 开料画点开维护门口钻32个孔安装门
2095 | 22.13.04038 | RD3 101-增高架外罩 | 26.36 |  |  |  | 0.08 | 3.966 | 30.406 | 30.406 | 30.406 | 30.406 | 8.1083 | 8.1083 | 8.1083 | 开料画点钻1个大孔4个小孔
2096 | 22.15.03417 | RD3 92-直通 | 16 |  |  |  | 0.08 | 2.412 | 18.492 | 18.492 | 18.492 | 18.492 | 4.9312 | 4.9312 | 4.9312 | 打磨内径
2097 | 2111060 | 90VP0808-0825RT0-C 03 上振子 | 2.2 |  |  |  | 0.08 | 0.342 | 2.622 | 2.622 | 2.622 | 2.622 | 0.6992 | 0.6992 | 0.6992 | 开料画点钻4个孔
2098 | 2154294 | 65DP18-1727FE 44 拉杆 | 1.5 |  |  |  | 0.08 | 0.237 | 1.817 | 1.817 | 1.817 | 1.817 | 0.48453 | 0.48453 | 0.48453 | 画点钻5个孔
2099 | 2210008 | D 0825BKM4 08-天线板 | 0.2 |  |  |  | 0.08 | 0.042 | 0.322 | 0.322 | 0.322 | 0.322 | 0.085867 | 0.085867 | 0.085867 | 钻5个孔的批锋
2100 | 2131575 | Q 5800D 08-玻璃钢 | 1.3 |  |  |  | 0.08 | 0.207 | 1.587 | 1.587 | 1.587 | 1.587 | 0.4232 | 0.4232 | 0.4232 | 裁断刮批锋
2101 | 2211258 | 环氧板 | 2.2 |  |  |  | 0.08 | 0.342 | 2.622 | 2.622 | 2.622 | 2.622 | 0.6992 | 0.6992 | 0.6992 | 开料画点钻5个孔
2102 | 2151163 | D 1500SPL4 01-馈源定位件 |  |  |  | 3 | 0.08 | 0.462 | 3.542 | 5.542 | 3.7238 | 3.542 | 1.4779 | 0.99302 | 0.94453 | 铣一个槽
2103 | 2121470 | 45DP16-5158RT0 03 反射板 | 1.8 |  |  |  | 0.08 | 0.282 | 2.162 | 2.162 | 2.162 | 2.162 | 0.57653 | 0.57653 | 0.57653 | 开料画线折弯钻3个孔
2104 | 2151293 | D 1500SPL4 02-弯角件 | 1.5 |  |  |  | 0.08 | 0.237 | 1.817 | 1.817 | 1.817 | 1.817 | 0.48453 | 0.48453 | 0.48453 | 开料画线折弯钻2个孔4个圆角
2105 | 22.12.00387 | Q D0727XDK 08 螺柱 | 1 |  |  |  | 0.08 | 0.162 | 1.242 | 1.242 | 1.242 | 1.242 | 0.3312 | 0.3312 | 0.3312 | 扩孔
2106 | 2134414 | X 400LGA 02 接头胶套座 |  |  | 15 |  | 0.08 | 2.262 | 17.342 | 18.742 | 17.4693 | 17.342 | 4.9979 | 4.6585 | 4.6245 | 车3个台阶2个槽2个内径台阶通孔
2107 | 2154259 | 65DP18-1820BE 08-垫片EA | 1.8 |  |  | 5 | 0.08 | 1.032 | 7.912 | 9.912 | 8.0938 | 7.912 | 2.6432 | 2.1584 | 2.1099 | 开料画线钻4个孔铣2个槽
2108 | 2154260 | 65DP18-1820BE 09-垫片FA | 1.5 |  |  |  | 0.08 | 0.237 | 1.817 | 1.817 | 1.817 | 1.817 | 0.48453 | 0.48453 | 0.48453 | 开料画线钻3个孔
2109 | 2154261 | 65DP18-1820BE 10-垫片 | 1.8 |  |  |  | 0.08 | 0.282 | 2.162 | 2.162 | 2.162 | 2.162 | 0.57653 | 0.57653 | 0.57653 | 开料画线钻4个孔
2110 | 2132038 | 120VP14-043 05-天线罩 | 1.8 |  |  |  | 0.08 | 0.282 | 2.162 | 2.162 | 2.162 | 2.162 | 0.57653 | 0.57653 | 0.57653 | 开料画线钻4个孔
2111 | 2160066 | TJZ-4 胶柱4(H22） |  |  | 1.1 |  | 0.08 | 0.177 | 1.357 | 2.757 | 1.4843 | 1.357 | 0.7352 | 0.39581 | 0.36187 | 开料钻通孔
2112 | 2150112 | 65DP18-19 01-绝缘片A |  |  | 1.5 | 7 | 0.08 | 1.287 | 9.867 | 12.867 | 10.1397 | 9.867 | 3.4312 | 2.7039 | 2.6312 | 车床开料铣4个边
2113 | 2150877 | X 1900LA5 05-铜套 |  |  | 5.5 |  | 0.08 | 0.837 | 6.417 | 7.817 | 6.5443 | 6.417 | 2.0845 | 1.7451 | 1.7112 | 车台阶车倒角钻通孔车断
2114 | 22.15.03451 | RD1 0443-垫片 | 2.7 |  |  |  | 0.08 | 0.417 | 3.197 | 3.197 | 3.197 | 3.197 | 0.85253 | 0.85253 | 0.85253 | 开料画点钻5个孔
2115 | 22.13.04070 | RD3 104-底板 | 5.4 |  |  |  | 0.08 | 0.822 | 6.302 | 6.302 | 6.302 | 6.302 | 1.6805 | 1.6805 | 1.6805 | 开料画点钻8个孔沉4个孔4个圆角
2116 | 2310977 | 十字槽盘头螺钉 |  |  |  | 1.2 | 0.08 | 0.192 | 1.472 | 3.472 | 1.6538 | 1.472 | 0.92587 | 0.44102 | 0.39253 | 铣1条槽
2117 | 2160092 | D 350BKB 01-胶柱 |  |  | 2.9 |  | 0.08 | 0.447 | 3.427 | 4.827 | 3.5543 | 3.427 | 1.2872 | 0.94781 | 0.91387 | 车断两端钻孔攻牙
2118 | 2121491 | 65VP0912-0827RT0-C 02 反射条 | 2.7 |  |  |  | 0.08 | 0.417 | 3.197 | 3.197 | 3.197 | 3.197 | 0.85253 | 0.85253 | 0.85253 | 开料画点钻4个孔折弯
2119 | 2135036 | D X1727D11 04 下端盖 | 3.5 |  |  |  | 0.08 | 0.537 | 4.117 | 4.117 | 4.117 | 4.117 | 1.0979 | 1.0979 | 1.0979 | 画点钻12个孔
2120 | 2134981 | 65DP17-1727AT0 01 底板 | 9 |  |  |  | 0.08 | 1.362 | 10.442 | 10.442 | 10.442 | 10.442 | 2.7845 | 2.7845 | 2.7845 | 画点钻36个孔
2121 | 2135085 | D X0827BFE-M 03 天线罩 |  |  |  | 3.8 | 0.08 | 0.582 | 4.462 | 6.462 | 4.6438 | 4.462 | 1.7232 | 1.2384 | 1.1899 | 铣两个槽
2122 | 2121687 | D D0727BFG 05 挡板 | 2.5 |  |  |  | 0.08 | 0.387 | 2.967 | 2.967 | 2.967 | 2.967 | 0.7912 | 0.7912 | 0.7912 | 开料画线折弯钻4个孔
2123 | 22.14.00066 | RD2 727-簧片 | 3.7 |  |  | 2 | 0.08 | 0.867 | 6.647 | 8.647 | 6.8288 | 6.647 | 2.3059 | 1.821 | 1.7725 | 开料画线2次折弯铣1个槽
2124 | 2154383 | KM222Y1 04-压线夹 | 4.1 |  |  |  | 0.08 | 0.627 | 4.807 | 4.807 | 4.807 | 4.807 | 1.2819 | 1.2819 | 1.2819 | 开料画线四次折弯钻6个孔
2125 | 2121738 | KM222Y1 05-接地片 | 3 |  |  |  | 0.08 | 0.462 | 3.542 | 3.542 | 3.542 | 3.542 | 0.94453 | 0.94453 | 0.94453 | 开料画线2次折弯钻1个孔4个圆角
2126 | 2153674 | KBTMF-1312-65DP1517-0820AE 22 支撑架 | 6.5 |  |  | 2 | 0.08 | 1.287 | 9.867 | 11.867 | 10.0488 | 9.867 | 3.1645 | 2.6797 | 2.6312 | 开料画线折弯钻11个孔铣1个槽
2127 | 2130415 | D 5500J 01-底板A | 5.7 |  |  |  | 0.08 | 0.867 | 6.647 | 6.647 | 6.647 | 6.647 | 1.7725 | 1.7725 | 1.7725 | 开料画线折弯钻12个孔
2128 | 2130416 | D 5500J 02-底板B | 3.8 |  |  |  | 0.08 | 0.582 | 4.462 | 4.462 | 4.462 | 4.462 | 1.1899 | 1.1899 | 1.1899 | 开料画线钻8个孔
2129 | 2130417 | D 5500J 03-底板C | 4.2 |  |  |  | 0.08 | 0.642 | 4.922 | 4.922 | 4.922 | 4.922 | 1.3125 | 1.3125 | 1.3125 | 开料画线钻9个孔
2130 | 2135102 | D D1727BYF 02-底板 | 5.4 |  |  |  | 0.08 | 0.822 | 6.302 | 6.302 | 6.302 | 6.302 | 1.6805 | 1.6805 | 1.6805 | 开料画点钻8个孔沉4个孔4个圆角
2131 | 2135097 | KM222Y1 01-底板 | 7.7 |  |  |  | 0.08 | 1.167 | 8.947 | 8.947 | 8.947 | 8.947 | 2.3859 | 2.3859 | 2.3859 | 开料画点钻20个孔4个圆角
2132 | 2111270 | D X0827BFE-M 04 振子板 | 2.4 |  |  |  | 0.08 | 0.372 | 2.852 | 2.852 | 2.852 | 2.852 | 0.76053 | 0.76053 | 0.76053 | 开料画点钻5个孔
2133 | 2135037 | D X1727D11 05 天线罩 | 1.8 |  |  |  | 0.08 | 0.282 | 2.162 | 2.162 | 2.162 | 2.162 | 0.57653 | 0.57653 | 0.57653 | 开料画点钻4个孔
2134 | 2135089 | KDP2N-D2458L13BWB 02 底板 |  |  |  | 10 | 0.08 | 1.512 | 11.592 | 13.592 | 11.7738 | 11.592 | 3.6245 | 3.1397 | 3.0912 | 铣4个边修圆角
2135 | 2121728 | KDP4N-2458G7BKR 04 挡板 | 1.6 |  |  |  | 0.08 | 0.252 | 1.932 | 1.932 | 1.932 | 1.932 | 0.5152 | 0.5152 | 0.5152 | 开料画线折弯钻2个孔
2136 | 2153502 | 30DP21-1820FE 05 垫片 | 1.2 |  |  |  | 0.08 | 0.192 | 1.472 | 1.472 | 1.472 | 1.472 | 0.39253 | 0.39253 | 0.39253 | 开料画点钻1个孔
2137 | 2121734 | 65DP1517-0820CE 13 隔离片 | 2.1 |  |  | 2 | 0.08 | 0.627 | 4.807 | 6.807 | 4.9888 | 4.807 | 1.8152 | 1.3304 | 1.2819 | 开料画线折弯钻2个孔铣1边
2138 | 2135117 | 30DP21-0809AE 05 端盖 | 7 |  |  | 2 | 0.08 | 1.362 | 10.442 | 12.442 | 10.6238 | 10.442 | 3.3179 | 2.833 | 2.7845 | 画点钻24个孔1个槽
2139 | 2135030 | KDP4N-2458G7BKR 02 天线罩 |  |  |  | 12 | 0.08 | 1.812 | 13.892 | 15.892 | 14.0738 | 13.892 | 4.2379 | 3.753 | 3.7045 | 画线铣4个槽1个大缺口
2140 | 2154360 | 65DP1517-0820CE 09 低频拉杆 | 2 |  |  |  | 0.08 | 0.312 | 2.392 | 2.392 | 2.392 | 2.392 | 0.63787 | 0.63787 | 0.63787 | 开料画点钻5个孔
2141 | 2154361 | 65DP1517-0820CE 10 高频拉杆 | 2 |  |  |  | 0.08 | 0.312 | 2.392 | 2.392 | 2.392 | 2.392 | 0.63787 | 0.63787 | 0.63787 | 开料画点钻5个孔
2142 | 2154311 | 65VP0912-0827GT0-C 03 垫块 | 6 |  |  |  | 0.08 | 0.912 | 6.992 | 6.992 | 6.992 | 6.992 | 1.8645 | 1.8645 | 1.8645 | 开料画点钻6个孔攻牙
2143 | 2154366 | KDP-2458G10BWC 04 馈电座 | 1.5 |  | 2.5 |  | 0.08 | 0.612 | 4.692 | 6.092 | 4.8193 | 4.692 | 1.6245 | 1.2851 | 1.2512 | 车直径车断钻5个孔攻牙
2144 | 2111272 | Q D0827XDL-M 02 振子 | 1.5 |  |  |  | 0.08 | 0.237 | 1.817 | 1.817 | 1.817 | 1.817 | 0.48453 | 0.48453 | 0.48453 | 画点钻3个孔
2145 | 2133408 | OHQ-5DI-0825 03-上壳体 |  |  |  | 2.5 | 0.08 | 0.387 | 2.967 | 4.967 | 3.1488 | 2.967 | 1.3245 | 0.83968 | 0.7912 | 铣槽
2146 | 2133409 | OHQ-5DI-0825 04-下壳体 | 1 |  |  | 2.5 | 0.08 | 0.537 | 4.117 | 6.117 | 4.2988 | 4.117 | 1.6312 | 1.1464 | 1.0979 | 铣槽钻2个孔攻牙
2147 | 2133412 | OHQ-35DI-0825 02-上壳体 |  |  |  | 2.5 | 0.08 | 0.387 | 2.967 | 4.967 | 3.1488 | 2.967 | 1.3245 | 0.83968 | 0.7912 | 铣槽
2148 | 2154254 | KQA8-18V11T3 03 底座 | 4 |  |  | 12 | 0.08 | 2.412 | 18.492 | 20.492 | 18.6738 | 18.492 | 5.4645 | 4.9797 | 4.9312 | 侧面钻8个孔攻牙铣8个缺口
2149 | 2154394 | 30DP21-0809AE 07 支撑板 |  |  |  | 4.5 | 0.08 | 0.687 | 5.267 | 7.267 | 5.4488 | 5.267 | 1.9379 | 1.453 | 1.4045 | 铣平面
2150 | 2121487 | 65VP0912-0827GT0-C 02 反射条 | 3.5 |  |  |  | 0.08 | 0.537 | 4.117 | 4.117 | 4.117 | 4.117 | 1.0979 | 1.0979 | 1.0979 | 开料画线折弯钻6个孔
2151 | 2135127 | D D0727BFG 01 天线罩 | 3 |  |  |  | 0.08 | 0.462 | 3.542 | 3.542 | 3.542 | 3.542 | 0.94453 | 0.94453 | 0.94453 | 开料画点钻8个孔
2152 | 2135128 | D D0727BFG 02 板状天线侧盖(平) | 1.5 |  |  | 2.5 | 0.08 | 0.612 | 4.692 | 6.692 | 4.8738 | 4.692 | 1.7845 | 1.2997 | 1.2512 | 铣平面钻4个孔
2153 | 22.15.03499 | RD3 114-把手 | 3.5 |  |  | 8 | 0.08 | 1.737 | 13.317 | 15.317 | 13.4988 | 13.317 | 4.0845 | 3.5997 | 3.5512 | 开料铣平面磨4个圆角钻1个孔
2154 | 22.15.03500 | RD3 115-固定套 |  |  | 9 |  | 0.08 | 1.362 | 10.442 | 11.842 | 10.5693 | 10.442 | 3.1579 | 2.8185 | 2.7845 | 车直径车台阶钻通孔攻牙车断
2155 | 2131676 | Q 2325A9 01-玻璃钢管 | 1.3 |  | 1 |  | 0.08 | 0.357 | 2.737 | 4.137 | 2.8643 | 2.737 | 1.1032 | 0.76381 | 0.72987 | 裁断一端车台阶刮批锋
2156 | 2110151 | D 1200ACY18 01-有源振子 | 3.9 |  |  |  | 0.08 | 0.597 | 4.577 | 4.577 | 4.577 | 4.577 | 1.2205 | 1.2205 | 1.2205 | 开料画线4次折弯钻3个孔
2157 | 2154205 | Q 0722A3 05 电缆压片 | 1.5 |  |  |  | 0.08 | 0.237 | 1.817 | 1.817 | 1.817 | 1.817 | 0.48453 | 0.48453 | 0.48453 | 开料画点钻2个孔
2158 | 2131803 | GFQ-4-1725SMA-盖板+铝盒体 | 26.38 |  |  | 4.61 | 0.08 | 4.6605 | 35.7305 | 37.7305 | 35.9123 | 35.7305 | 10.0615 | 9.5766 | 9.5281 | 铣面钻螺丝孔攻牙增加锁螺丝画点打点等工序
2159 | 22.12.00621 | RD2 771-调节片 | 1.7 |  |  | 2 | 0.08 | 0.567 | 4.347 | 6.347 | 4.5288 | 4.347 | 1.6925 | 1.2077 | 1.1592 | 开料画线铣1个槽钻2个孔剪边
2160 | 2134316 | GFQ-4Z-0825F-Z75 04 铝盒体 | 18.05 |  |  | 4.61 | 0.08 | 3.411 | 26.151 | 28.151 | 26.3328 | 26.151 | 7.5069 | 7.0221 | 6.9736 | 铣面钻螺丝孔攻牙
2161 | 22.15.03521 | RD2 768-把手 | 1.5 |  | 4 |  | 0.08 | 0.837 | 6.417 | 7.817 | 6.5443 | 6.417 | 2.0845 | 1.7451 | 1.7112 | 车直径车倒角端面钻4个孔
2162 | 22.15.03528 | RD2 769-连接片 | 1.5 |  |  | 5 | 0.08 | 0.987 | 7.567 | 9.567 | 7.7488 | 7.567 | 2.5512 | 2.0664 | 2.0179 | 开料画线铣2个角钻4个孔
2163 | 22.15.03529 | RD2 770-定位件 | 3 |  |  | 6 | 0.08 | 1.362 | 10.442 | 12.442 | 10.6238 | 10.442 | 3.3179 | 2.833 | 2.7845 | 开料铣端面钻3个孔2孔攻牙
2164 | 22.15.03530 | RD2 772-固定片 | 2.3 |  |  |  | 0.08 | 0.357 | 2.737 | 2.737 | 2.737 | 2.737 | 0.72987 | 0.72987 | 0.72987 | 开料画线2次折弯钻2个孔
2165 | 22.12.00620 | RD2 766-连杆 | 4.5 |  |  | 4 | 0.08 | 1.287 | 9.867 | 11.867 | 10.0488 | 9.867 | 3.1645 | 2.6797 | 2.6312 | 画点钻8个穿孔铣2个槽
2166 | 2135130 | KDP-2458G10BWC-Y 01 天线罩 |  |  |  | 2 | 0.08 | 0.312 | 2.392 | 4.392 | 2.5738 | 2.392 | 1.1712 | 0.68635 | 0.63787 | 铣1个缺口
2167 | 2154405 | KDP-2458G10BWC-Y 04 支撑块 | 2 |  |  | 8 | 0.08 | 1.512 | 11.592 | 13.592 | 11.7738 | 11.592 | 3.6245 | 3.1397 | 3.0912 | 开料铣面钻2个通孔攻牙铣1个槽
2168 | 2160017 | TJZ-3 胶柱3(H10) |  |  | 0.8 |  | 0.08 | 0.132 | 1.012 | 2.412 | 1.1393 | 1.012 | 0.6432 | 0.30381 | 0.26987 | 车断钻通孔
2169 | 2111275 | Q 0727XDU-M 03 下锥体 | 0.5 |  |  | 2 | 0.08 | 0.387 | 2.967 | 4.967 | 3.1488 | 2.967 | 1.3245 | 0.83968 | 0.7912 | 铣1个缺口钻2个孔
2170 | 99.0187 | Q 2400F8A 03-玻璃钢 | 1.5 |  | 1 |  | 0.08 | 0.387 | 2.967 | 4.367 | 3.0943 | 2.967 | 1.1645 | 0.82514 | 0.7912 | 裁断一端车台阶刮批锋钻1个孔
2171 | 22.15.03525 | RD3 135-固定架 | 23.63 | 15.94 |  |  | 0.08 | 5.9475 | 45.5975 | 45.5975 | 45.5975 | 45.5975 | 12.1593 | 12.1593 | 12.1593 | 开料画点钻10个孔打磨烧焊铁板与6个螺母
2172 | 22.13.04148 | RD3 136-天线外罩 | 28.36 |  |  |  | 0.08 | 4.266 | 32.706 | 32.706 | 32.706 | 32.706 | 8.7216 | 8.7216 | 8.7216 | 开料画点两端侧面钻12个孔
2173 | 22.13.04142 | RD3 131-增高架外罩 | 26.36 |  |  |  | 0.08 | 3.966 | 30.406 | 30.406 | 30.406 | 30.406 | 8.1083 | 8.1083 | 8.1083 | 开料画点侧面钻4个小孔1个大孔
2174 | 22.13.04143 | RD3 132-天线外罩 | 28.36 |  |  |  | 0.08 | 4.266 | 32.706 | 32.706 | 32.706 | 32.706 | 8.7216 | 8.7216 | 8.7216 | 开料画点两端侧面钻12个孔
2175 | 2132016 | 65VP15-05P 02-天线罩 | 1.8 |  |  |  | 0.08 | 0.282 | 2.162 | 2.162 | 2.162 | 2.162 | 0.57653 | 0.57653 | 0.57653 | 开料画点钻4个孔
2176 | 22.15.03540 | RD2 779-绝缘片 | 4.7 |  |  |  | 0.08 | 0.717 | 5.497 | 5.497 | 5.497 | 5.497 | 1.4659 | 1.4659 | 1.4659 | 开料画点钻11个孔
2177 | 2154421 | 65DP1517-0820CE-A 05 隔离柱A |  |  | 3.8 |  | 0.08 | 0.582 | 4.462 | 5.862 | 4.5893 | 4.462 | 1.5632 | 1.2238 | 1.1899 | 车断一端钻孔攻牙车倒角
2178 | 2154422 | 65DP1517-0820CE-A 06 隔离柱AB |  |  | 3.8 |  | 0.08 | 0.582 | 4.462 | 5.862 | 4.5893 | 4.462 | 1.5632 | 1.2238 | 1.1899 | 车断一端钻孔攻牙车倒角
2179 | 2154179 | KDA4-2600D17BT0 02 垫块 | 2.86 |  |  | 1.87 | 0.08 | 0.7215 | 5.5315 | 7.5315 | 5.7133 | 5.5315 | 2.0084 | 1.5236 | 1.4751 | 开料铣两端面钻孔攻牙清洗刮批锋
2180 | 2210612 | D 915BQ8RA 03-天线板 | 10 |  |  |  | 0.08 | 1.512 | 11.592 | 11.592 | 11.592 | 11.592 | 3.0912 | 3.0912 | 3.0912 | 刮去覆铜
2181 | 2311636 | 尼龙螺钉 |  |  | 1 |  | 0.08 | 0.162 | 1.242 | 2.642 | 1.3693 | 1.242 | 0.70453 | 0.36514 | 0.3312 | 车断
2182 | 2135137 | KDP4N-2458G7BKR 02 天线罩 |  |  |  | 12 | 0.08 | 1.812 | 13.892 | 15.892 | 14.0738 | 13.892 | 4.2379 | 3.753 | 3.7045 | 铣4个U形槽1个长槽
2183 | 2132634 | Q 0408XDC 02 底盖 | 15 |  |  |  | 0.08 | 2.262 | 17.342 | 17.342 | 17.342 | 17.342 | 4.6245 | 4.6245 | 4.6245 | 填补3个孔画点钻5个孔
2184 | 2135139 | 30DP1818-08AE-J 05 端盖 | 20 |  |  | 35 | 0.08 | 8.262 | 63.342 | 65.342 | 63.5238 | 63.342 | 17.4245 | 16.9397 | 16.8912 | 铣平面画点钻28个小孔6个大孔
2185 | 2132226 | 65DP18-0809AT0 03-天线罩 | 3 |  |  |  | 0.08 | 0.462 | 3.542 | 3.542 | 3.542 | 3.542 | 0.94453 | 0.94453 | 0.94453 | 开料画点钻8个孔
2186 | 2134985 | KDA4-1826D12BT6 05 底板 | 5.3 |  |  |  | 0.08 | 0.807 | 6.187 | 6.187 | 6.187 | 6.187 | 1.6499 | 1.6499 | 1.6499 | 扩孔32个 |  |  | 填充蓝色部分车、铣、焊工种单价10元/小时
2187 | 2154409 | 65DP18-2527FE 10 拉杆 | 2 |  |  |  | 0.08 | 0.312 | 2.392 | 2.392 | 2.392 | 2.392 | 0.63787 | 0.63787 | 0.63787 | 开料画线钻5个孔
2188 | 2154392 | 30DP21-0809AE 03 拉杆 | 2 |  |  |  | 0.08 | 0.312 | 2.392 | 2.392 | 2.392 | 2.392 | 0.63787 | 0.63787 | 0.63787 | 开料画线钻5个孔
2189 | 2154695 | Q 2400ATC15 05 绝缘子 |  |  | 3.5 |  | 0.08 | 0.537 | 4.117 | 5.517 | 4.2443 | 4.117 | 1.4712 | 1.1318 | 1.0979 | 车台阶车倒角车断钻通孔
2190 | 2121750 | 30DP1818-08AE-J 06 隔离片 | 1.8 |  |  |  | 0.08 | 0.282 | 2.162 | 2.162 | 2.162 | 2.162 | 0.57653 | 0.57653 | 0.57653 | 开料画线折弯钻2个孔
2191 | 2121751 | 30DP1818-08AE-J 07 隔离条 | 1.8 |  |  |  | 0.08 | 0.282 | 2.162 | 2.162 | 2.162 | 2.162 | 0.57653 | 0.57653 | 0.57653 | 开料画线折弯钻2个孔
2192 | 2134938 | Q 0722A3 04 玻璃钢 | 1.3 |  | 1 |  | 0.08 | 0.357 | 2.737 | 4.137 | 2.8643 | 2.737 | 1.1032 | 0.76381 | 0.72987 | 裁断刮批锋一端车台阶
2193 | 2135154 | Q 2458E 08 胶管 | 4.6 |  | 1.5 |  | 0.08 | 0.927 | 7.107 | 8.507 | 7.2343 | 7.107 | 2.2685 | 1.9291 | 1.8952 | 车断清洗字迹
2194 | 2135160 | KM530W 02-底板 | 8.2 |  |  |  | 0.08 | 1.242 | 9.522 | 9.522 | 9.522 | 9.522 | 2.5392 | 2.5392 | 2.5392 | 开料画点钻22个孔剪4个角
2195 | 2121758 | KM530W 03-铜片 | 1 |  |  |  | 0.08 | 0.162 | 1.242 | 1.242 | 1.242 | 1.242 | 0.3312 | 0.3312 | 0.3312 | 开料画点钻1个孔
2196 | 2121246 | D 915BQ8HW 04-铜片 | 1.2 |  |  |  | 0.08 | 0.192 | 1.472 | 1.472 | 1.472 | 1.472 | 0.39253 | 0.39253 | 0.39253 | 开料画点钻2个孔
2197 | 2110344 | D 915BQ8HW 01-振子板 | 1.9 |  |  |  | 0.08 | 0.297 | 2.277 | 2.277 | 2.277 | 2.277 | 0.6072 | 0.6072 | 0.6072 | 开料画点钻4个孔
2198 | 2120237 | D 915BQ8HW 02-反射板 | 3.4 |  |  |  | 0.08 | 0.522 | 4.002 | 4.002 | 4.002 | 4.002 | 1.0672 | 1.0672 | 1.0672 | 开料画点钻5个孔剪一个缺口
2199 | 2211346 | Q 450XTS1 03 插座 | 1.5 |  |  |  | 0.08 | 0.237 | 1.817 | 1.817 | 1.817 | 1.817 | 0.48453 | 0.48453 | 0.48453 | 侧面钻孔攻牙
2200 | 2121635 | 65DP18-1727FE 06 调节杆 |  |  | 1.6 |  | 0.08 | 0.252 | 1.932 | 3.332 | 2.0593 | 1.932 | 0.88853 | 0.54914 | 0.5152 | 车一条槽
2201 | 2160070 | TJZ-4 胶柱4(H44) |  |  | 1.2 |  | 0.08 | 0.192 | 1.472 | 2.872 | 1.5993 | 1.472 | 0.76587 | 0.42647 | 0.39253 | 车断钻通孔
2202 | 2135183 | 65DP1818-1820BE-A 08 下端盖 | 16 |  |  | 36 | 0.08 | 7.812 | 59.892 | 61.892 | 60.0738 | 59.892 | 16.5045 | 16.0197 | 15.9712 | 铣平面画点钻21个小孔6个大孔2个槽孔
2203 | 2160349 | TZ-4 柱4(H23) |  |  | 1.22 |  | 0.08 | 0.195 | 1.495 | 2.895 | 1.6223 | 1.495 | 0.772 | 0.43261 | 0.39867 | 车断刮批锋
2204 | 2160350 | TZ-4 柱4(H24) |  |  | 1.22 |  | 0.08 | 0.195 | 1.495 | 2.895 | 1.6223 | 1.495 | 0.772 | 0.43261 | 0.39867 | 车断刮批锋
2205 | 2154164 | 65XP10-04T0 11 支撑柱2 |  |  | 4.2 |  | 0.08 | 0.642 | 4.922 | 6.322 | 5.0493 | 4.922 | 1.6859 | 1.3465 | 1.3125 | 车断两端车台阶攻牙
2206 | 2110014 | D 0408DS 04-01-振子1 | 0.2 |  | 0.77 |  | 0.08 | 0.1575 | 1.2075 | 2.6075 | 1.3348 | 1.2075 | 0.69533 | 0.35594 | 0.322 | 车断刮批锋
2207 | 2110015 | D 0408DS 04-02-振子2 | 0.2 |  | 0.77 |  | 0.08 | 0.1575 | 1.2075 | 2.6075 | 1.3348 | 1.2075 | 0.69533 | 0.35594 | 0.322 | 车断刮批锋
2208 | 2110016 | D 0408DS 04-03-振子3 | 0.2 |  | 0.77 |  | 0.08 | 0.1575 | 1.2075 | 2.6075 | 1.3348 | 1.2075 | 0.69533 | 0.35594 | 0.322 | 车断刮批锋
2209 | 2110017 | D 0408DS 04-04-振子4 | 0.2 |  | 0.77 |  | 0.08 | 0.1575 | 1.2075 | 2.6075 | 1.3348 | 1.2075 | 0.69533 | 0.35594 | 0.322 | 车断刮批锋
2210 | 2110018 | D 0408DS 04-05-振子5 | 0.2 |  | 0.77 |  | 0.08 | 0.1575 | 1.2075 | 2.6075 | 1.3348 | 1.2075 | 0.69533 | 0.35594 | 0.322 | 车断刮批锋
2211 | 2110019 | D 0408DS 04-06-振子6 | 0.2 |  | 0.77 |  | 0.08 | 0.1575 | 1.2075 | 2.6075 | 1.3348 | 1.2075 | 0.69533 | 0.35594 | 0.322 | 车断刮批锋
2212 | 2110020 | D 0408DS 04-07-振子7 | 0.2 |  | 0.77 |  | 0.08 | 0.1575 | 1.2075 | 2.6075 | 1.3348 | 1.2075 | 0.69533 | 0.35594 | 0.322 | 车断刮批锋
2213 | 2110021 | D 0408DS 04-08-振子8 | 0.2 |  | 0.77 |  | 0.08 | 0.1575 | 1.2075 | 2.6075 | 1.3348 | 1.2075 | 0.69533 | 0.35594 | 0.322 | 车断刮批锋
2214 | 2110022 | D 0408DS 04-09-振子9 | 0.2 |  | 0.77 |  | 0.08 | 0.1575 | 1.2075 | 2.6075 | 1.3348 | 1.2075 | 0.69533 | 0.35594 | 0.322 | 车断刮批锋
2215 | 2110023 | D 0408DS 04-10-振子10 | 0.2 |  | 0.77 |  | 0.08 | 0.1575 | 1.2075 | 2.6075 | 1.3348 | 1.2075 | 0.69533 | 0.35594 | 0.322 | 车断刮批锋
2216 | 2110024 | D 0408DS 04-11-振子11 | 0.2 |  | 0.77 |  | 0.08 | 0.1575 | 1.2075 | 2.6075 | 1.3348 | 1.2075 | 0.69533 | 0.35594 | 0.322 | 车断刮批锋
2217 | 2110025 | D 0408DS 04-12-振子12 | 0.2 |  | 0.77 |  | 0.08 | 0.1575 | 1.2075 | 2.6075 | 1.3348 | 1.2075 | 0.69533 | 0.35594 | 0.322 | 车断刮批锋
2218 | 2110026 | D 0408DS 04-13-振子13 | 0.2 |  | 0.77 |  | 0.08 | 0.1575 | 1.2075 | 2.6075 | 1.3348 | 1.2075 | 0.69533 | 0.35594 | 0.322 | 车断刮批锋
2219 | 2110027 | D 0408DS 04-14-振子14 | 0.2 |  | 0.77 |  | 0.08 | 0.1575 | 1.2075 | 2.6075 | 1.3348 | 1.2075 | 0.69533 | 0.35594 | 0.322 | 车断刮批锋
2220 | 2132391 | 90VP11-0809RT0 02-天线罩 | 1.8 |  |  |  | 0.08 | 0.282 | 2.162 | 2.162 | 2.162 | 2.162 | 0.57653 | 0.57653 | 0.57653 | 开料画点钻4个孔
2221 | 2151228 | D 0408DS 08-短主杆 | 11.25 |  |  |  | 0.08 | 1.6995 | 13.0295 | 13.0295 | 13.0295 | 13.0295 | 3.4745 | 3.4745 | 3.4745 | 开料画点钻25个孔
2222 | 2151229 | D 0408DS 09-长主杆 | 13.05 |  |  |  | 0.08 | 1.9695 | 15.0995 | 15.0995 | 15.0995 | 15.0995 | 4.0265 | 4.0265 | 4.0265 | 开料画点钻29个孔
2223 | 2154163 | 65XP10-04T0 10 支撑柱1 |  |  | 4.2 |  | 0.08 | 0.642 | 4.922 | 6.322 | 5.0493 | 4.922 | 1.6859 | 1.3465 | 1.3125 | 车断两端车台阶攻牙
2224 | 2121662 | 65XP10-04T0 01 调节片1 | 1.8 |  |  |  | 0.08 | 0.282 | 2.162 | 2.162 | 2.162 | 2.162 | 0.57653 | 0.57653 | 0.57653 | 开料画线折弯钻2个孔
2225 | 2121663 | 65XP10-04T0 02 调节片2 | 1.8 |  |  |  | 0.08 | 0.282 | 2.162 | 2.162 | 2.162 | 2.162 | 0.57653 | 0.57653 | 0.57653 | 开料画线折弯钻2个孔
2226 | 2154084 | 65XP10-04T0 03 垫块 | 2.86 |  |  | 1.87 | 0.08 | 0.7215 | 5.5315 | 7.5315 | 5.7133 | 5.5315 | 2.0084 | 1.5236 | 1.4751 | 开料铣两端面钻孔攻牙清洗刮批锋
2227 | 2111233 | 65XP10-04T0 05 上振子 | 2.5 |  |  |  | 0.08 | 0.387 | 2.967 | 2.967 | 2.967 | 2.967 | 0.7912 | 0.7912 | 0.7912 | 开料画点钻5个孔
2228 | 2111234 | 65XP10-04T0 06 振子板 | 5.7 |  |  |  | 0.08 | 0.867 | 6.647 | 6.647 | 6.647 | 6.647 | 1.7725 | 1.7725 | 1.7725 | 开料画点钻21个孔
2229 | 2150227 | Q 900/1800XTC 05A-N型螺母板 |  |  | 3 | 2.8 | 0.08 | 0.882 | 6.762 | 9.762 | 7.0347 | 6.762 | 2.6032 | 1.8759 | 1.8032 | 车断中心钻孔攻牙铣两条边
2230 | 22.12.00646 | RD3 163-调节片 | 1.8 |  |  |  | 0.08 | 0.282 | 2.162 | 2.162 | 2.162 | 2.162 | 0.57653 | 0.57653 | 0.57653 | 开料画线折弯钻2个孔
2231 | 22.15.03641 | RD3 164-支架A | 3.5 |  |  |  | 0.08 | 0.537 | 4.117 | 4.117 | 4.117 | 4.117 | 1.0979 | 1.0979 | 1.0979 | 开料画线2次折弯钻2个孔剪4个角
2232 | 22.15.03642 | RD3 165-支架B | 3.5 |  |  |  | 0.08 | 0.537 | 4.117 | 4.117 | 4.117 | 4.117 | 1.0979 | 1.0979 | 1.0979 | 开料画线2次折弯钻2个孔剪4个角
2233 | 22.15.03643 | RD3 166-支架C | 3.5 |  |  |  | 0.08 | 0.537 | 4.117 | 4.117 | 4.117 | 4.117 | 1.0979 | 1.0979 | 1.0979 | 开料画线2次折弯钻2个孔剪4个角
2234 | 22.13.04263 | RD3 167-底板 | 4.7 |  |  |  | 0.08 | 0.717 | 5.497 | 5.497 | 5.497 | 5.497 | 1.4659 | 1.4659 | 1.4659 | 开料画点组16个孔
2235 | 2154296 | C 0727UT 03 支撑块 | 1.1 |  | 8.8 |  | 0.08 | 1.497 | 11.477 | 12.877 | 11.6043 | 11.477 | 3.4339 | 3.0945 | 3.0605 | 车台阶车大槽倒角钻2个盲孔1个通孔
2236 | 2154297 | C 0727UT 06 绝缘套 |  |  | 6 |  | 0.08 | 0.912 | 6.992 | 8.392 | 7.1193 | 6.992 | 2.2379 | 1.8985 | 1.8645 | 车直径车断两端车台阶钻通孔倒角
2237 | 2154298 | C 0727UT 08 轴套 |  |  | 3.1 |  | 0.08 | 0.477 | 3.657 | 5.057 | 3.7843 | 3.657 | 1.3485 | 1.0091 | 0.9752 | 车直径车断钻通孔倒角
2238 | 2131675 | Q 2400T8B 01-玻璃钢管 | 1.3 |  |  |  | 0.08 | 0.207 | 1.587 | 1.587 | 1.587 | 1.587 | 0.4232 | 0.4232 | 0.4232 | 裁断刮批锋
2239 | 2121704 | D E2458GE12 03 挡板 | 1.8 |  |  |  | 0.08 | 0.282 | 2.162 | 2.162 | 2.162 | 2.162 | 0.57653 | 0.57653 | 0.57653 | 开料画线折弯钻2个孔
2240 | 2121807 | D 0204DS 03 短主杆 | 4.3 |  |  |  | 0.08 | 0.657 | 5.037 | 5.037 | 5.037 | 5.037 | 1.3432 | 1.3432 | 1.3432 | 开料画点钻13个孔刮批锋
2241 | 2121808 | D 0204DS 04 长主杆 | 5.6 |  |  |  | 0.08 | 0.852 | 6.532 | 6.532 | 6.532 | 6.532 | 1.7419 | 1.7419 | 1.7419 | 开料画点钻19个孔刮批锋
2242 | 2135171 | C 2458N5 03 天线顶 |  |  | 1.2 |  | 0.08 | 0.192 | 1.472 | 2.872 | 1.5993 | 1.472 | 0.76587 | 0.42647 | 0.39253 | 车断
2243 | 2131376 | L150 07-铜管盖 |  |  | 5.5 |  | 0.08 | 0.837 | 6.417 | 7.817 | 6.5443 | 6.417 | 2.0845 | 1.7451 | 1.7112 | 车台阶一端车外螺纹通孔攻牙倒角槽
2244 | 2135187 | 65DP1818-1820BE 12 下端盖 | 16 |  |  | 36 | 0.08 | 7.812 | 59.892 | 61.892 | 60.0738 | 59.892 | 16.5045 | 16.0197 | 15.9712 | 铣平端面画点钻25小孔6大孔铣2槽
2245 | 2135170 | C 2458N5 02 玻璃钢 | 1.3 |  |  |  | 0.08 | 0.207 | 1.587 | 1.587 | 1.587 | 1.587 | 0.4232 | 0.4232 | 0.4232 | 裁断刮批锋
2246 | 22.15.03657 | RD2 810-定位件 | 2.3 |  |  | 6 | 0.08 | 1.257 | 9.637 | 11.637 | 9.8188 | 9.637 | 3.1032 | 2.6184 | 2.5699 | 开料铣平面钻2盲孔攻牙1个通孔
2247 | 22.13.04277 | RD2 176-底板 | 5.4 |  |  |  | 0.08 | 0.822 | 6.302 | 6.302 | 6.302 | 6.302 | 1.6805 | 1.6805 | 1.6805 | 开料画点钻18个孔
2248 | 22.15.03653 | RD2 174-支架A | 3.5 |  |  |  | 0.08 | 0.537 | 4.117 | 4.117 | 4.117 | 4.117 | 1.0979 | 1.0979 | 1.0979 | 开料画线2次折弯钻2个孔剪4个角
2249 | 22.15.03654 | RD2 175-支架B | 3.5 |  |  |  | 0.08 | 0.537 | 4.117 | 4.117 | 4.117 | 4.117 | 1.0979 | 1.0979 | 1.0979 | 开料画线2次折弯钻2个孔剪4个角
2250 | 2111281 | Q T1820XDA 01 振子 | 1.2 |  |  |  | 0.08 | 0.192 | 1.472 | 1.472 | 1.472 | 1.472 | 0.39253 | 0.39253 | 0.39253 | 裁断折弯
2251 | 2121477 | Q Q0727MOI 02 引相器 | 5.2 |  |  |  | 0.08 | 0.792 | 6.072 | 6.072 | 6.072 | 6.072 | 1.6192 | 1.6192 | 1.6192 | 开料画线3次折弯钻2个孔剪2个角
2252 | 2154696 | Q 0827XDW-U 06 绝缘子 |  |  | 5.8 |  | 0.08 | 0.882 | 6.762 | 8.162 | 6.8893 | 6.762 | 2.1765 | 1.8371 | 1.8032 | 车直径两端车槽钻通孔
2253 | 2135185 | 65DP1818-1820BE 01 右底板 |  |  |  | 24 | 0.08 | 3.612 | 27.692 | 29.692 | 27.8738 | 27.692 | 7.9179 | 7.433 | 7.3845 | 画线铣8个槽
2254 | 2135186 | 65DP1818-1820BE 02 左底板 |  |  |  | 24 | 0.08 | 3.612 | 27.692 | 29.692 | 27.8738 | 27.692 | 7.9179 | 7.433 | 7.3845 | 画线铣8个槽
2255 | 2132119 | KBT65DP15-0809AT0 04-天线罩 | 3 |  |  |  | 0.08 | 0.462 | 3.542 | 3.542 | 3.542 | 3.542 | 0.94453 | 0.94453 | 0.94453 | 开料画点钻8个孔
2256 | 2133582 | Q 1200D5 01-玻璃钢管 | 1.3 |  |  |  | 0.08 | 0.207 | 1.587 | 1.587 | 1.587 | 1.587 | 0.4232 | 0.4232 | 0.4232 | 裁断刮批锋
2257 | 2110602 | 65DP1517-0820AT0 06-振子板B | 10.4 |  |  |  | 0.08 | 1.572 | 12.052 | 12.052 | 12.052 | 12.052 | 3.2139 | 3.2139 | 3.2139 | 开料画点钻29个孔剪4个角
2258 | 2135214 | D 2458BGT1406 03 天线罩 |  |  |  | 5 | 0.08 | 0.762 | 5.842 | 7.842 | 6.0238 | 5.842 | 2.0912 | 1.6064 | 1.5579 | 画线铣3个槽
2259 | 2121761 | D X0827BFE-M 05 挡板A | 1.8 |  |  |  | 0.08 | 0.282 | 2.162 | 2.162 | 2.162 | 2.162 | 0.57653 | 0.57653 | 0.57653 | 开料画线折弯钻2个孔
2260 | 2131472 | Q 4900BII6 01-玻璃钢 | 1.3 |  |  |  | 0.08 | 0.207 | 1.587 | 1.587 | 1.587 | 1.587 | 0.4232 | 0.4232 | 0.4232 | 裁断刮批锋
2261 | 2111324 | Q 400AD5 01-02 振子管 |  |  | 2.2 |  | 0.08 | 0.342 | 2.622 | 4.022 | 2.7493 | 2.622 | 1.0725 | 0.73314 | 0.6992 | 车断一端攻内螺纹
2262 | 2121762 | D X0827BFE-M 06 挡板B | 2.1 |  |  |  | 0.08 | 0.327 | 2.507 | 2.507 | 2.507 | 2.507 | 0.66853 | 0.66853 | 0.66853 | 开料画线折弯钻2个孔剪1个角
2263 | 2135145 | D 100A3 07 振子盒 |  |  |  | 5.6 | 0.08 | 0.852 | 6.532 | 8.532 | 6.7138 | 6.532 | 2.2752 | 1.7904 | 1.7419 | 扩孔铣槽
2264 | 2154461 | KMF2-PQ02Y-65DP18-1727FE 06 固定板 | 9.7 |  | 5 | 6 | 0.08 | 3.117 | 23.897 | 26.897 | 24.1697 | 23.897 | 7.1725 | 6.4453 | 6.3725 | 开料车圆画点钻19个小孔3大孔铣4缺口
2265 | 2132271 | 65DP1718-0820AT0 02-天线罩 | 3 |  |  |  | 0.08 | 0.462 | 3.542 | 3.542 | 3.542 | 3.542 | 0.94453 | 0.94453 | 0.94453 | 裁断画点钻8个孔
2266 | 2131460 | Q 2400BI10T 02-玻璃钢 | 1.3 |  |  |  | 0.08 | 0.207 | 1.587 | 1.587 | 1.587 | 1.587 | 0.4232 | 0.4232 | 0.4232 | 裁断刮批锋
2267 | 2120153 | Q 4450AC12 01-铜管 | 0.2 |  | 0.77 |  | 0.08 | 0.1575 | 1.2075 | 2.6075 | 1.3348 | 1.2075 | 0.69533 | 0.35594 | 0.322 | 裁断刮批锋
2268 | 2154423 | D 100A3 01 方铝管 | 3.1 |  |  |  | 0.08 | 0.477 | 3.657 | 3.657 | 3.657 | 3.657 | 0.9752 | 0.9752 | 0.9752 | 裁断刮批锋画点钻10个孔
2269 | 2160057 | TJZ-4 胶柱4(H17) |  |  | 1 |  | 0.08 | 0.162 | 1.242 | 2.642 | 1.3693 | 1.242 | 0.70453 | 0.36514 | 0.3312 | 车断钻通孔
2270 | 2121767 | 50DP0909-0827BT0 03 隔离片 | 1.8 |  |  |  | 0.08 | 0.282 | 2.162 | 2.162 | 2.162 | 2.162 | 0.57653 | 0.57653 | 0.57653 | 开料画线折弯钻2个孔
2271 | 2133619 | C 800W 03 天线罩 | 7 |  |  |  | 0.08 | 1.062 | 8.142 | 8.142 | 8.142 | 8.142 | 2.1712 | 2.1712 | 2.1712 | 打磨画点钻8个孔
2272 | 2133496 | 65DP16-09AT0 01 底板 | 51.03 |  |  | 3.76 | 0.08 | 8.2305 | 63.1005 | 65.1005 | 63.2823 | 63.1005 | 17.3601 | 16.8753 | 16.8268 | 开料画点钻253个孔铣2个槽
2273 | 2131596 | Q 4450AC12 02-玻璃钢 | 1.3 |  |  |  | 0.08 | 0.207 | 1.587 | 1.587 | 1.587 | 1.587 | 0.4232 | 0.4232 | 0.4232 | 裁断刮批锋
2274 | 2134846 | KDA4-1820D15BT6+GSM1800 04 下端盖 | 3.5 |  |  |  | 0.08 | 0.537 | 4.117 | 4.117 | 4.117 | 4.117 | 1.0979 | 1.0979 | 1.0979 | 画点钻9个孔
2275 | 22.13.04292 | RD3 180 86型空白面板 |  |  |  | 7.2 | 0.08 | 1.092 | 8.372 | 10.372 | 8.5538 | 8.372 | 2.7659 | 2.281 | 2.2325 | 钻孔铣槽
2276 | 2121500 | 50DP0909-0827BT0 02 反射条 | 2.7 |  |  |  | 0.08 | 0.417 | 3.197 | 3.197 | 3.197 | 3.197 | 0.85253 | 0.85253 | 0.85253 | 开料画线折弯钻4个孔
2277 | 2121683 | D 0825BKS 04 馈电板A | 1.8 |  |  | 2.4 | 0.08 | 0.642 | 4.922 | 6.922 | 5.1038 | 4.922 | 1.8459 | 1.361 | 1.3125 | 开料画线折弯钻2个孔铣两个角
2278 | 2121684 | D 0825BKS 05 馈电板B | 1.8 |  |  | 2.4 | 0.08 | 0.642 | 4.922 | 6.922 | 5.1038 | 4.922 | 1.8459 | 1.361 | 1.3125 | 开料画线折弯钻2个孔铣两个角
2279 | 2154426 | D 100A3 06 铜板 | 1.2 |  |  |  | 0.08 | 0.192 | 1.472 | 1.472 | 1.472 | 1.472 | 0.39253 | 0.39253 | 0.39253 | 开料画线钻1个孔
2280 | 2111277 | D 100A3 03 圆铝管B | 2 |  |  |  | 0.08 | 0.312 | 2.392 | 2.392 | 2.392 | 2.392 | 0.63787 | 0.63787 | 0.63787 | 裁断刮批锋侧面钻2个通孔
2281 | 2111276 | D 100A3 02 圆铝管A | 2 |  |  |  | 0.08 | 0.312 | 2.392 | 2.392 | 2.392 | 2.392 | 0.63787 | 0.63787 | 0.63787 | 裁断刮批锋侧面钻2个通孔
2282 | 2154194 | 65DP1215-2458RT0 08 垫块 |  |  |  | 3.6 | 0.08 | 0.552 | 4.232 | 6.232 | 4.4138 | 4.232 | 1.6619 | 1.177 | 1.1285 | 铣两个边
2283 | 2135200 | Q 0727R8 01 密封管 | 10.5 |  |  |  | 0.08 | 1.587 | 12.167 | 12.167 | 12.167 | 12.167 | 3.2445 | 3.2445 | 3.2445 | 开料清洗印刷字迹
2284 | 2132298 | 90VP11-0809AT0 02 天线罩 | 5.2 |  |  |  | 0.08 | 0.792 | 6.072 | 6.072 | 6.072 | 6.072 | 1.6192 | 1.6192 | 1.6192 | 裁断画线钻8个孔
2285 | 2132200 | 90DP14-0809AT0 11 天线罩 | 5.2 |  |  |  | 0.08 | 0.792 | 6.072 | 6.072 | 6.072 | 6.072 | 1.6192 | 1.6192 | 1.6192 | 裁断画线钻8个孔
2286 | 2133600 | 65VP1517-0825GT0-C 02 天线罩 | 3.4 |  |  |  | 0.08 | 0.522 | 4.002 | 4.002 | 4.002 | 4.002 | 1.0672 | 1.0672 | 1.0672 | 裁断画线钻4个孔
2287 | 2134650 | 65DP0808-0727RT0-C 07 天线罩 | 3.4 |  |  |  | 0.08 | 0.522 | 4.002 | 4.002 | 4.002 | 4.002 | 1.0672 | 1.0672 | 1.0672 | 裁断画线钻4个孔
2288 | 2134147 | D 5800I 03 天线罩 | 3.4 |  |  |  | 0.08 | 0.522 | 4.002 | 4.002 | 4.002 | 4.002 | 1.0672 | 1.0672 | 1.0672 | 裁断画线钻4个孔
2289 | 2133935 | D X5158IA-G14 04 天线罩 | 3.4 |  |  |  | 0.08 | 0.522 | 4.002 | 4.002 | 4.002 | 4.002 | 1.0672 | 1.0672 | 1.0672 | 裁断画线钻4个孔
2290 | 2134929 | 65DP1215-2458RT0 09 天线罩 | 3.4 |  |  |  | 0.08 | 0.522 | 4.002 | 4.002 | 4.002 | 4.002 | 1.0672 | 1.0672 | 1.0672 | 裁断画线钻4个孔
2291 | 2154424 | D 100A3 04 连接件 | 4 |  | 9 | 3 | 0.08 | 2.412 | 18.492 | 21.492 | 18.7647 | 18.492 | 5.7312 | 5.0039 | 4.9312 | 车直径两端车台阶铣平面钻6个孔2个攻牙
2292 | 2150398 | Q 1800W7 01-线圈骨架 |  |  | 3.5 |  | 0.08 | 0.537 | 4.117 | 5.517 | 4.2443 | 4.117 | 1.4712 | 1.1318 | 1.0979 | 车断两端车台阶
2293 | 2132265 | 90VP14-0809AT0 05-底板 | 21 |  |  | 16 | 0.08 | 5.562 | 42.642 | 44.642 | 42.8238 | 42.642 | 11.9045 | 11.4197 | 11.3712 | 开料画点钻22个孔铣6个小槽
2294 | 2120520 | 90DP14-0809AT0 06-隔离板 | 2.8 |  |  |  | 0.08 | 0.432 | 3.312 | 3.312 | 3.312 | 3.312 | 0.8832 | 0.8832 | 0.8832 | 开料画线折弯钻2个孔剪两个角
2295 | 2111325 | Q 400AD5 01-03 振子管 |  |  | 2.2 |  | 0.08 | 0.342 | 2.622 | 4.022 | 2.7493 | 2.622 | 1.0725 | 0.73314 | 0.6992 | 裁断一端车内螺纹
2296 | 2135111 | D D0827SYA 05 灯罩 | 15.8 |  |  |  | 0.08 | 2.382 | 18.262 | 18.262 | 18.262 | 18.262 | 4.8699 | 4.8699 | 4.8699 | 画线钻16个小孔攻牙3个大孔
2297 | 2121296 | 90DP17-2327RT0 02 反射条A | 3 |  |  |  | 0.08 | 0.462 | 3.542 | 3.542 | 3.542 | 3.542 | 0.94453 | 0.94453 | 0.94453 | 开料画线折弯钻5个孔
2298 | 22.15.03705 | RD2 835-连接座 |  |  | 12 | 5 | 0.08 | 2.562 | 19.642 | 22.642 | 19.9147 | 19.642 | 6.0379 | 5.3106 | 5.2379 | 车台阶车槽车孔两端车内外螺纹铣平面
2299 | 22.15.03722 | RD2 837-支撑件 | 2.57 |  |  |  | 0.08 | 0.3975 | 3.0475 | 3.0475 | 3.0475 | 3.0475 | 0.81267 | 0.81267 | 0.81267 | 开料画线两次折弯钻4个孔压2个铆钉
2300 | 22.12.00665 | RD2 838-边条 | 2.8 |  |  |  | 0.08 | 0.432 | 3.312 | 3.312 | 3.312 | 3.312 | 0.8832 | 0.8832 | 0.8832 | 开料画线折弯钻2个孔剪两个角
2301 | 2154274 | D 2000SPL18B 01 支撑块 | 2 |  |  | 8 | 0.08 | 1.512 | 11.592 | 13.592 | 11.7738 | 11.592 | 3.6245 | 3.1397 | 3.0912 | 开料铣平面钻1个通孔
2302 | 2131465 | Q 1900E 玻璃钢 | 1.3 |  |  |  | 0.08 | 0.207 | 1.587 | 1.587 | 1.587 | 1.587 | 0.4232 | 0.4232 | 0.4232 | 裁断刮批峰
2303 | 2154429 | D 0727DSF-C 02 把手 | 2 |  | 4.5 |  | 0.08 | 0.987 | 7.567 | 8.967 | 7.6943 | 7.567 | 2.3912 | 2.0518 | 2.0179 | 车直径车倒角端面钻4个孔
2304 | 2134033 | 65DP12-0809RT0-A 02 天线罩 | 3.4 |  |  |  | 0.08 | 0.522 | 4.002 | 4.002 | 4.002 | 4.002 | 1.0672 | 1.0672 | 1.0672 | 裁断画线钻4个孔
2305 | 2132590 | D 2400I12×3A 03-天线罩 | 3.4 |  |  |  | 0.08 | 0.522 | 4.002 | 4.002 | 4.002 | 4.002 | 1.0672 | 1.0672 | 1.0672 | 裁断画线钻4个孔
2306 | 2135230 | D 3742K17 03 天线罩 | 2.2 |  |  |  | 0.08 | 0.342 | 2.622 | 2.622 | 2.622 | 2.622 | 0.6992 | 0.6992 | 0.6992 | 裁断画线钻2个孔
2307 | 2134473 | 65VP18-5158RT0 04 天线罩 | 3.4 |  |  |  | 0.08 | 0.522 | 4.002 | 4.002 | 4.002 | 4.002 | 1.0672 | 1.0672 | 1.0672 | 裁断画线钻4个孔
2308 | 2133720 | 90DP16-2327RT0 02 天线罩 | 3.4 |  |  |  | 0.08 | 0.522 | 4.002 | 4.002 | 4.002 | 4.002 | 1.0672 | 1.0672 | 1.0672 | 裁断画线钻4个孔
2309 | 2133734 | 90VP17-2327RT0 03 天线罩 | 3.4 |  |  |  | 0.08 | 0.522 | 4.002 | 4.002 | 4.002 | 4.002 | 1.0672 | 1.0672 | 1.0672 | 裁断画线钻4个孔
2310 | 2132329 | 65VP12-0809RT0 02-天线罩 | 3.4 |  |  |  | 0.08 | 0.522 | 4.002 | 4.002 | 4.002 | 4.002 | 1.0672 | 1.0672 | 1.0672 | 裁断画线钻4个孔
2311 | 2154531 | KDA4-FAD 0918-12/14/16-T6 2(0-10) 01 双孔柱 | 3 |  |  | 8 | 0.08 | 1.662 | 12.742 | 14.742 | 12.9238 | 12.742 | 3.9312 | 3.4464 | 3.3979 | 开料铣平面钻2个通孔
2312 | 2154532 | KDA4-FAD 0918-12/14/16-T6 2(0-10) 02 定位件 | 5 |  |  | 8 | 0.08 | 1.962 | 15.042 | 17.042 | 15.2238 | 15.042 | 4.5445 | 4.0597 | 4.0112 | 开料铣平面钻2个孔攻牙钻1个通孔
2313 | 2135168 | KDA4-1826D15AT6-DJ 02 下端盖 | 11.9 |  |  |  | 0.08 | 1.797 | 13.777 | 13.777 | 13.777 | 13.777 | 3.6739 | 3.6739 | 3.6739 | 画线钻20个小孔4个大孔
2314 | 2131770 | GFQ-4-5158-盖板+铝盒体 | 26.38 |  |  | 4.61 | 0.08 | 4.6605 | 35.7305 | 37.7305 | 35.9123 | 35.7305 | 10.0615 | 9.5766 | 9.5281 | 铣面钻螺丝孔攻牙增加锁螺丝画点打点等工序
2315 | 2320791 | 黄铜管 | 0.12 |  |  |  | 0.08 | 0.03 | 0.23 | 0.23 | 0.23 | 0.23 | 0.061333 | 0.061333 | 0.061333 | 裁断刮批峰
2316 | 2131564 | Q 5800BII12 01-玻璃钢 | 1.3 |  |  |  | 0.08 | 0.207 | 1.587 | 1.587 | 1.587 | 1.587 | 0.4232 | 0.4232 | 0.4232 | 裁断刮批峰
2317 | 2134079 | D T2400I14 02 天线罩 | 3.4 |  |  |  | 0.08 | 0.522 | 4.002 | 4.002 | 4.002 | 4.002 | 1.0672 | 1.0672 | 1.0672 | 裁断画线钻4个孔
2318 | 2134987 | KWM6-XV2458G1417VT0 02 外罩 | 3.4 |  |  |  | 0.08 | 0.522 | 4.002 | 4.002 | 4.002 | 4.002 | 1.0672 | 1.0672 | 1.0672 | 裁断画线钻4个孔
2319 | 2132615 | 65VP15-06RT0 04-天线罩 | 3.4 |  |  |  | 0.08 | 0.522 | 4.002 | 4.002 | 4.002 | 4.002 | 1.0672 | 1.0672 | 1.0672 | 裁断画线钻4个孔
2320 | 2134498 | D 0809JS18 04 天线罩 | 3.4 |  |  |  | 0.08 | 0.522 | 4.002 | 4.002 | 4.002 | 4.002 | 1.0672 | 1.0672 | 1.0672 | 裁断画线钻4个孔
2321 | 2131797 | GFQ-3Z-5158-盖板+铝盒体 | 16.33 |  |  | 4.61 | 0.08 | 3.153 | 24.173 | 26.173 | 24.3548 | 24.173 | 6.9795 | 6.4946 | 6.4461 | 铣面钻螺丝孔攻牙增加锁螺丝画点打点等工序
2322 | 2135232 | D 5158KH 03 天线罩 | 3.4 |  |  |  | 0.08 | 0.522 | 4.002 | 4.002 | 4.002 | 4.002 | 1.0672 | 1.0672 | 1.0672 | 裁断画线钻4个孔
2323 | 2134154 | 90VP15-3338AT0 03 天线罩 | 3.4 |  |  |  | 0.08 | 0.522 | 4.002 | 4.002 | 4.002 | 4.002 | 1.0672 | 1.0672 | 1.0672 | 裁断画线钻4个孔
2324 | 2134794 | 30DP14-5158RT0 04 天线罩 | 3.4 |  |  |  | 0.08 | 0.522 | 4.002 | 4.002 | 4.002 | 4.002 | 1.0672 | 1.0672 | 1.0672 | 裁断画线钻4个孔
2325 | 2110620 | D 915BQ9R 02-上振子 | 1.7 |  |  |  | 0.08 | 0.267 | 2.047 | 2.047 | 2.047 | 2.047 | 0.54587 | 0.54587 | 0.54587 | 开料画线钻2个孔
2326 | 2132314 | 65DP0912-0825RT0-C 04-天线罩 | 3.4 |  |  |  | 0.08 | 0.522 | 4.002 | 4.002 | 4.002 | 4.002 | 1.0672 | 1.0672 | 1.0672 | 裁断画线钻4个孔
2327 | 2134804 | 120DP12-24RT0 06 天线罩 | 3.4 |  |  |  | 0.08 | 0.522 | 4.002 | 4.002 | 4.002 | 4.002 | 1.0672 | 1.0672 | 1.0672 | 裁断画线钻4个孔
2328 | 2132397 | 90DP17-1820RT0 01-天线罩 | 3.4 |  |  |  | 0.08 | 0.522 | 4.002 | 4.002 | 4.002 | 4.002 | 1.0672 | 1.0672 | 1.0672 | 裁断画线钻4个孔
2329 | 2133726 | 65DP15-2327RT0 06 天线罩 | 3.4 |  |  |  | 0.08 | 0.522 | 4.002 | 4.002 | 4.002 | 4.002 | 1.0672 | 1.0672 | 1.0672 | 裁断画线钻4个孔
2330 | 2134986 | KWM6-XV2458G1417VT0 01 下端盖 | 7 |  |  |  | 0.08 | 1.062 | 8.142 | 8.142 | 8.142 | 8.142 | 2.1712 | 2.1712 | 2.1712 | 画线钻6个大孔6个小孔
2331 | 2154529 | Q 350Q10T10 03 底套 | 1.6 |  |  |  | 0.08 | 0.252 | 1.932 | 1.932 | 1.932 | 1.932 | 0.5152 | 0.5152 | 0.5152 | 裁断刮批峰
2332 | 2135208 | 65DP181818-1820BE 13 天线罩 | 7.8 |  |  |  | 0.08 | 1.182 | 9.062 | 9.062 | 9.062 | 9.062 | 2.4165 | 2.4165 | 2.4165 | 裁断画线钻16个孔
2333 | 2134305 | 65VP15-5158RT0 07 天线罩 | 3.4 |  |  |  | 0.08 | 0.522 | 4.002 | 4.002 | 4.002 | 4.002 | 1.0672 | 1.0672 | 1.0672 | 裁断画线钻4个孔
2334 | 2111209 | Q D0727XDK 04 振子板2 | 1.8 |  |  |  | 0.08 | 0.282 | 2.162 | 2.162 | 2.162 | 2.162 | 0.57653 | 0.57653 | 0.57653 | 画点钻3个孔
2335 | 2211213 | Q D0727XDK 07 功分板 |  |  |  | 2 | 0.08 | 0.312 | 2.392 | 4.392 | 2.5738 | 2.392 | 1.1712 | 0.68635 | 0.63787 | 扩长槽孔
2336 | 2131303 | MG75 03-吸盘盒 |  |  | 50 |  | 0.08 | 7.512 | 57.592 | 58.992 | 57.7193 | 57.592 | 15.7312 | 15.3918 | 15.3579 | 车床扩孔
2337 | 2132498 | 30VP21-1820RT0 03-天线罩 | 3.4 |  |  |  | 0.08 | 0.522 | 4.002 | 4.002 | 4.002 | 4.002 | 1.0672 | 1.0672 | 1.0672 | 裁断画线钻4个孔
2338 | 2135255 | D 915BQ9R-Y 02 天线罩 |  |  |  | 5 | 0.08 | 0.762 | 5.842 | 7.842 | 6.0238 | 5.842 | 2.0912 | 1.6064 | 1.5579 | 铣一个小槽和一个大槽
2339 | 2134510 | 90VH17-5158RT0 05 天线罩 | 3.4 |  |  |  | 0.08 | 0.522 | 4.002 | 4.002 | 4.002 | 4.002 | 1.0672 | 1.0672 | 1.0672 | 裁断画线钻4个孔
2340 | 2154385 | KDA4-1826D15AT6-D 01 合路器 | 3 |  |  |  | 0.08 | 0.462 | 3.542 | 3.542 | 3.542 | 3.542 | 0.94453 | 0.94453 | 0.94453 | 刮三处绿油漆
2341 | 2133581 | Q 2400F8A 03-玻璃钢 | 1.3 |  | 1 |  | 0.08 | 0.357 | 2.737 | 4.137 | 2.8643 | 2.737 | 1.1032 | 0.76381 | 0.72987 | 裁断卦批峰一端车台阶
2342 | 2154241 | KWM6-XV2458G1417VT0 09 垫块 | 2.86 |  |  | 1.87 | 0.08 | 0.7215 | 5.5315 | 7.5315 | 5.7133 | 5.5315 | 2.0084 | 1.5236 | 1.4751 | 开料铣两端面钻孔攻牙清洗刮批锋
2343 | 2150466 | D 400Z6 11-铜套 |  |  | 5 |  | 0.08 | 0.762 | 5.842 | 7.242 | 5.9693 | 5.842 | 1.9312 | 1.5918 | 1.5579 | 车直径两端车倒角钻通孔
2344 | 2160105 | D 800JS 04-支撑管 |  |  | 1.5 |  | 0.08 | 0.237 | 1.817 | 3.217 | 1.9443 | 1.817 | 0.85787 | 0.51847 | 0.48453 | 车断钻通孔
2345 | 2110418 | L150 15-内铜管 |  |  | 1 |  | 0.08 | 0.162 | 1.242 | 2.642 | 1.3693 | 1.242 | 0.70453 | 0.36514 | 0.3312 | 车断
2346 | 2134325 | 65DP17-0809BT0 01 天线罩 | 5.2 |  |  |  | 0.08 | 0.792 | 6.072 | 6.072 | 6.072 | 6.072 | 1.6192 | 1.6192 | 1.6192 | 裁断画线钻8个孔
2347 | 2152935 | D 400Z6 06-接头套 |  |  | 7 |  | 0.08 | 1.062 | 8.142 | 9.542 | 8.2693 | 8.142 | 2.5445 | 2.2051 | 2.1712 | 车直径钻通孔车断倒角车外螺纹
2348 | 2154566 | D 2400BKT-C 01A 安装板 | 2.45 |  |  |  | 0.08 | 0.3795 | 2.9095 | 2.9095 | 2.9095 | 2.9095 | 0.77587 | 0.77587 | 0.77587 | 开料画线钻6个孔
2349 | 2133656 | 65DP15-07AT0 06 天线罩 | 5.2 |  |  |  | 0.08 | 0.792 | 6.072 | 6.072 | 6.072 | 6.072 | 1.6192 | 1.6192 | 1.6192 | 裁断画线钻8个孔
2350 | 2154333 | 65DP15-0809CE-F 03 拉杆 | 2 |  |  |  | 0.08 | 0.312 | 2.392 | 2.392 | 2.392 | 2.392 | 0.63787 | 0.63787 | 0.63787 | 开料画线钻5个孔
2351 | 22.13.04402 | RD2 869-套管 |  |  | 5.5 |  | 0.08 | 0.837 | 6.417 | 7.817 | 6.5443 | 6.417 | 2.0845 | 1.7451 | 1.7112 | 车内台阶通孔一端攻牙车断
2352 | 2132630 | 90VP14-06RT0 04 天线罩 | 3.4 |  |  |  | 0.08 | 0.522 | 4.002 | 4.002 | 4.002 | 4.002 | 1.0672 | 1.0672 | 1.0672 | 裁断画线钻4个孔
2353 | 2132215 | 90DP17-1820AT0 04-天线罩 | 3.4 |  |  |  | 0.08 | 0.522 | 4.002 | 4.002 | 4.002 | 4.002 | 1.0672 | 1.0672 | 1.0672 | 裁断画线钻4个孔
2354 | 2135034 | 65VP0912-0827GT0-C 06 天线罩 | 5.2 |  |  |  | 0.08 | 0.792 | 6.072 | 6.072 | 6.072 | 6.072 | 1.6192 | 1.6192 | 1.6192 | 裁断画线钻8个孔
2355 | 2134149 | 65DP15-3338RT0 07 天线罩 | 3.4 |  |  |  | 0.08 | 0.522 | 4.002 | 4.002 | 4.002 | 4.002 | 1.0672 | 1.0672 | 1.0672 | 裁断画线钻4个孔
2356 | 2132248 | 65DP1517-0820AT0 07 天线罩 | 5.2 |  |  |  | 0.08 | 0.792 | 6.072 | 6.072 | 6.072 | 6.072 | 1.6192 | 1.6192 | 1.6192 | 裁断画线钻8个孔
2357 | 2151842 | 120VP13-0809RT0 02-垫块 | 2.86 |  |  | 1.87 | 0.08 | 0.7215 | 5.5315 | 5.5315 | 5.5315 | 5.5315 | 1.4751 | 1.4751 | 1.4751 | 开料铣两端面钻孔攻牙清洗刮批锋
2358 | 2133718 | 90DP17-2327RT0 06 天线罩 | 3.4 |  |  |  | 0.08 | 0.522 | 4.002 | 4.002 | 4.002 | 4.002 | 1.0672 | 1.0672 | 1.0672 | 裁断画线钻4个孔
2359 | 22.15.03567 | KMJ8-01Y-1826D15BT6 13 垫块 | 2.86 |  |  | 1.87 | 0.08 | 0.7215 | 5.5315 | 5.5315 | 5.5315 | 5.5315 | 1.4751 | 1.4751 | 1.4751 | 开料铣两端面钻孔攻牙清洗刮批锋
2360 | 2110592 | D 1800SPD12 03-001-下振子 | 2.9 |  |  |  | 0.08 | 0.447 | 3.427 | 3.427 | 3.427 | 3.427 | 0.91387 | 0.91387 | 0.91387 | 开料画线两次折弯钻3个孔
2361 | 2135279 | Q 5800Q3 02 玻璃钢 | 1.3 |  | 1 |  | 0.08 | 0.357 | 2.737 | 4.137 | 2.8643 | 2.737 | 1.1032 | 0.76381 | 0.72987 | 裁断卦批峰一端车台阶
2362 | 2132223 | 90DP15-0809AT0 02 天线罩 | 5.2 |  |  |  | 0.08 | 0.792 | 6.072 | 6.072 | 6.072 | 6.072 | 1.6192 | 1.6192 | 1.6192 | 裁断画线钻8个孔
2363 | 2133728 | 65DP12-2327RT0 02 天线罩 | 3.4 |  |  |  | 0.08 | 0.522 | 4.002 | 4.002 | 4.002 | 4.002 | 1.0672 | 1.0672 | 1.0672 | 裁断画线钻4个孔
2364 | 2111287 | Q D0727XDK 10 振子 | 8 |  |  |  | 0.08 | 1.212 | 9.292 | 9.292 | 9.292 | 9.292 | 2.4779 | 2.4779 | 2.4779 | 开料画线裁剪折弯
2365 | 2160071 | TJZ-4 胶柱4(H49) |  |  | 1.2 |  | 0.08 | 0.192 | 1.472 | 2.872 | 1.5993 | 1.472 | 0.76587 | 0.42647 | 0.39253 | 车断钻通孔
2366 | 2154448 | KDA4-1826D15AT6-DJ 01 连接板 | 7.7 |  |  |  | 0.08 | 1.167 | 8.947 | 8.947 | 8.947 | 8.947 | 2.3859 | 2.3859 | 2.3859 | 开料画线折弯钻18个小孔2个大孔剪2个角
2367 | 2132415 | 65VP18-1820AT0 01 底板 | 3.5 |  |  |  | 0.08 | 0.537 | 4.117 | 4.117 | 4.117 | 4.117 | 1.0979 | 1.0979 | 1.0979 | 扩孔20个
2368 | 2133633 | 65VP12-07RT0 02 天线罩 | 3.4 |  |  |  | 0.08 | 0.522 | 4.002 | 4.002 | 4.002 | 4.002 | 1.0672 | 1.0672 | 1.0672 | 裁断画线钻4个孔
2369 | 2154312 | 65VP0912-0827GT0-C 04 安装码 | 4.9 |  |  |  | 0.08 | 0.747 | 5.727 | 5.727 | 5.727 | 5.727 | 1.5272 | 1.5272 | 1.5272 | 开料画线两次折弯钻3个孔裁剪
2370 | 2121766 | KMF4-PQ01Y-65DP1517-0820CE 06 调试片 | 1.8 |  |  |  | 0.08 | 0.282 | 2.162 | 2.162 | 2.162 | 2.162 | 0.57653 | 0.57653 | 0.57653 | 开料画线折弯钻2个孔
2371 | 2160115 | D 1900BKD-CP 03-绝缘支撑环 |  |  | 1.44 |  | 0.08 | 0.228 | 1.748 | 3.148 | 1.8753 | 1.748 | 0.83947 | 0.50007 | 0.46613 | 车断钻通孔
2372 | 22.13.04425 | RD2 880-盖板 | 10 |  |  |  | 0.08 | 1.512 | 11.592 | 11.592 | 11.592 | 11.592 | 3.0912 | 3.0912 | 3.0912 | 开料画线钻21个孔其中10个沉孔7个攻牙
2373 | 2135239 | KMD2-X1826L10SDA-V65 10 胶板 | 4.4 |  |  |  | 0.08 | 0.672 | 5.152 | 5.152 | 5.152 | 5.152 | 1.3739 | 1.3739 | 1.3739 | 画线钻4个孔沉孔剪4个角
2374 | 2135241 | KMD2N-D2458KG2E 02 底板 | 9 |  |  |  | 0.08 | 1.362 | 10.442 | 10.442 | 10.442 | 10.442 | 2.7845 | 2.7845 | 2.7845 | 开料画线钻11个孔9个沉孔磨圆4角
2375 | 2154607 | KMD-0827G8SDA 04 合路器固定板 | 1.72 |  |  |  | 0.08 | 0.27 | 2.07 | 2.07 | 2.07 | 2.07 | 0.552 | 0.552 | 0.552 | 开料画线钻4个孔
2376 | 2131461 | Q 2400BI12T 01-玻璃钢 | 1.3 |  |  |  | 0.08 | 0.207 | 1.587 | 1.587 | 1.587 | 1.587 | 0.4232 | 0.4232 | 0.4232 | 裁断卦批峰
2377 | 2131443 | Q 2400BI10T 02-玻璃钢 | 1.3 |  |  |  | 0.08 | 0.207 | 1.587 | 1.587 | 1.587 | 1.587 | 0.4232 | 0.4232 | 0.4232 | 裁断卦批峰
2378 | 2133632 | 90VP11-07RT0 02 天线罩 | 3.4 |  |  |  | 0.08 | 0.522 | 4.002 | 4.002 | 4.002 | 4.002 | 1.0672 | 1.0672 | 1.0672 | 裁断画线钻4个孔
2379 | 2135231 | D 5158F 04 天线罩 | 7 |  |  |  | 0.08 | 1.062 | 8.142 | 8.142 | 8.142 | 8.142 | 2.1712 | 2.1712 | 2.1712 | 裁断画线钻12个孔
2380 | 2132526 | 30VP18-1820RT0 02-天线罩 | 3.4 |  |  |  | 0.08 | 0.522 | 4.002 | 4.002 | 4.002 | 4.002 | 1.0672 | 1.0672 | 1.0672 | 裁断画线钻4个孔
2381 | 2150821 | D 1725DS 04-天线罩固定耳 | 1.8 |  |  |  | 0.08 | 0.282 | 2.162 | 2.162 | 2.162 | 2.162 | 0.57653 | 0.57653 | 0.57653 | 开料画线折弯钻2个孔
2382 | 2121637 | D 0825BYF 06 调节片A | 1.17 |  |  |  | 0.08 | 0.1875 | 1.4375 | 1.4375 | 1.4375 | 1.4375 | 0.38333 | 0.38333 | 0.38333 | 开料画线折弯钻1个孔
2383 | 2121638 | D 0825BYF 07 调节片B | 1.17 |  |  |  | 0.08 | 0.1875 | 1.4375 | 1.4375 | 1.4375 | 1.4375 | 0.38333 | 0.38333 | 0.38333 | 开料画线折弯钻1个孔
2384 | 2154256 | KQA8-18V11T3 05 管轴 |  |  | 10 |  | 0.08 | 1.512 | 11.592 | 12.992 | 11.7193 | 11.592 | 3.4645 | 3.1251 | 3.0912 | 车直径车台阶车两个槽倒角车断钻通孔攻牙
2385 | 2134947 | 65DP15-1727AT6 11 天线罩 | 3.4 |  |  |  | 0.08 | 0.522 | 4.002 | 4.002 | 4.002 | 4.002 | 1.0672 | 1.0672 | 1.0672 | 裁断画线钻4个孔
2386 | 22.13.04449 | RD2 891-套管 |  |  | 5.5 |  | 0.08 | 0.837 | 6.417 | 7.817 | 6.5443 | 6.417 | 2.0845 | 1.7451 | 1.7112 | 车内台阶通孔一端攻牙车断
2387 | 2154699 | X 400LDQ 04 绝缘子 |  |  | 4 |  | 0.08 | 0.612 | 4.692 | 6.092 | 4.8193 | 4.692 | 1.6245 | 1.2851 | 1.2512 | 车内台阶通孔一端攻牙车断
2388 | 2135298 | Q 0727XDA-C 01 底板 | 1.3 |  |  |  | 0.08 | 0.207 | 1.587 | 1.587 | 1.587 | 1.587 | 0.4232 | 0.4232 | 0.4232 | 画线钻3个孔
2389 | 2121511 | 65VP121415-082538RT0 03 3.8G反射条 | 3.65 |  |  |  | 0.08 | 0.5595 | 4.2895 | 4.2895 | 4.2895 | 4.2895 | 1.1439 | 1.1439 | 1.1439 | 开料画线折弯钻7个孔
2390 | 2121512 | 65VP121415-082538RT0 04 2.4G反射条 | 3.65 |  |  |  | 0.08 | 0.5595 | 4.2895 | 4.2895 | 4.2895 | 4.2895 | 1.1439 | 1.1439 | 1.1439 | 开料画线折弯钻7个孔
2391 | 2121499 | D 2458BGT1406 02 反射板 | 3.03 |  |  |  | 0.08 | 0.4665 | 3.5765 | 3.5765 | 3.5765 | 3.5765 | 0.95373 | 0.95373 | 0.95373 | 开料画线2次折弯钻5个孔
2392 | 2132141 | D 24-58G 02-天线罩 | 3.4 |  |  |  | 0.08 | 0.522 | 4.002 | 4.002 | 4.002 | 4.002 | 1.0672 | 1.0672 | 1.0672 | 裁断画线钻4个孔
2393 | 22.15.03840 | RD2 913-支撑杆 |  |  | 2.5 |  | 0.08 | 0.387 | 2.967 | 4.367 | 3.0943 | 2.967 | 1.1645 | 0.82514 | 0.7912 | 车断两端车台阶
2394 | 2111010 | C 700-1500-0819×3A 02 EVD0振子 | 8.6 |  |  |  | 0.08 | 1.302 | 9.982 | 9.982 | 9.982 | 9.982 | 2.6619 | 2.6619 | 2.6619 | 开料画线两次折弯钻3个孔裁剪
2395 | 2150920 | D 5158BKT-C 04-安装板 | 6.17 |  |  |  | 0.08 | 0.9375 | 7.1875 | 7.1875 | 7.1875 | 7.1875 | 1.9167 | 1.9167 | 1.9167 | 开料画线钻16个孔4个圆角
2396 | 22.31.00366 | RD2 904-M24-1铝制六角薄螺母 |  |  | 8 | 12 | 0.08 | 3.012 | 23.092 | 26.092 | 23.3647 | 23.092 | 6.9579 | 6.2306 | 6.1579 | 车直径钻孔攻牙铣六个边
2397 | 2154581 | KDA4-1826D18BT0 02 垫块 | 2.86 |  |  | 1.87 | 0.08 | 0.7215 | 5.5315 | 7.5315 | 5.7133 | 5.5315 | 2.0084 | 1.5236 | 1.4751 | 开料铣两端面钻孔攻牙清洗刮批锋
2398 | 2132251 | 90DP17-18AT0 03-天线罩 | 3.4 |  |  |  | 0.08 | 0.522 | 4.002 | 4.002 | 4.002 | 4.002 | 1.0672 | 1.0672 | 1.0672 | 裁断画线钻4个孔
2399 | 2320143 | 黄铜管 | 0.12 |  |  |  | 0.08 | 0.03 | 0.23 | 0.23 | 0.23 | 0.23 | 0.061333 | 0.061333 | 0.061333 | 裁断刮批峰
2400 | 22.15.03829 | RD1 0548-角铝固定条 | 2.5 |  |  | 10 | 0.08 | 1.887 | 14.467 | 16.467 | 14.6488 | 14.467 | 4.3912 | 3.9064 | 3.8579 | 铣两个边画线钻12个孔铣1个槽
2401 | 2280112 | 纸板 | 0.7 |  |  |  | 0.08 | 0.117 | 0.897 | 0.897 | 0.897 | 0.897 | 0.2392 | 0.2392 | 0.2392 | 裁剪
2402 | 2154630 | Q D0727XDK 08 螺柱 | 1 |  |  |  | 0.08 | 0.162 | 1.242 | 1.242 | 1.242 | 1.242 | 0.3312 | 0.3312 | 0.3312 | 扩孔
2403 | 2152850 | Q 0827BLDA5 05 主杆 | 9.1 |  |  |  | 0.08 | 1.377 | 10.557 | 10.557 | 10.557 | 10.557 | 2.8152 | 2.8152 | 2.8152 | 开料画线钻19个孔
2404 | 2154596 | KMD-0827G8SDA 02 支架 | 2.9 |  |  |  | 0.08 | 0.447 | 3.427 | 3.427 | 3.427 | 3.427 | 0.91387 | 0.91387 | 0.91387 | 开料画线2次折弯钻4个孔
2405 | 2132275 | 65DP15-18AT0 02-天线罩 | 3.4 |  |  |  | 0.08 | 0.522 | 4.002 | 4.002 | 4.002 | 4.002 | 1.0672 | 1.0672 | 1.0672 | 裁断画线钻4个孔
2406 | 2132212 | 65DP12-0809AT0 05-天线罩 | 5.2 |  |  |  | 0.08 | 0.792 | 6.072 | 6.072 | 6.072 | 6.072 | 1.6192 | 1.6192 | 1.6192 | 裁断画线钻8个孔
2407 | 2132196 | 90DP14-1820AT0 04-天线罩 | 3.4 |  |  |  | 0.08 | 0.522 | 4.002 | 4.002 | 4.002 | 4.002 | 1.0672 | 1.0672 | 1.0672 | 裁断画线钻4个孔
2408 | 2131035 | D 1725DS 01-外罩 |  |  | 1.8 |  | 0.08 | 0.282 | 2.162 | 3.562 | 2.2893 | 2.162 | 0.94987 | 0.61047 | 0.57653 | 裁断刮批峰
2409 | 22.13.04458 | RD2 908-底盖 |  |  | 11 | 2.5 | 0.08 | 2.037 | 15.617 | 18.617 | 15.8897 | 15.617 | 4.9645 | 4.2373 | 4.1645 | 车直接车槽钻孔铣边
2410 | 2154046 | 90VP1416-2458RT0 04 垫块 |  |  |  | 2 | 0.08 | 0.312 | 2.392 | 4.392 | 2.5738 | 2.392 | 1.1712 | 0.68635 | 0.63787 | 铣边
2411 | 2154321 | 65DP18-18AT0 02 支撑柱 |  |  | 1.8 |  | 0.08 | 0.282 | 2.162 | 3.562 | 2.2893 | 2.162 | 0.94987 | 0.61047 | 0.57653 | 车断钻通孔
2412 | 22.12.00701 | RD2 917-绝缘块 | 1.5 |  |  | 2 | 0.08 | 0.537 | 4.117 | 6.117 | 4.2988 | 4.117 | 1.6312 | 1.1464 | 1.0979 | 开料铣边钻1个孔攻牙
2413 | 2153545 | D 900LX 02 固定件 | 1.67 |  |  |  | 0.08 | 0.2625 | 2.0125 | 2.0125 | 2.0125 | 2.0125 | 0.53667 | 0.53667 | 0.53667 | 开料画线折弯钻2个孔
2414 | 2110348 | D 900/1800BKB 04-下板 | 3.2 |  |  |  | 0.08 | 0.492 | 3.772 | 3.772 | 3.772 | 3.772 | 1.0059 | 1.0059 | 1.0059 | 开料画线钻3个孔剪4个角
2415 | 2151851 | Q 0825PCYB 02-天线支撑板 | 5.8 |  |  |  | 0.08 | 0.882 | 6.762 | 6.762 | 6.762 | 6.762 | 1.8032 | 1.8032 | 1.8032 | 开料画线钻17个孔
2416 | 2121478 | 65DP15-1727AT6 06 反射板 | 2.3 |  |  | 1.5 | 0.08 | 0.582 | 4.462 | 6.462 | 4.6438 | 4.462 | 1.7232 | 1.2384 | 1.1899 | 开料画线折弯钻3个孔铣2个角
2417 | 2131469 | Q 2400AT10 01-玻璃钢 | 1.3 |  |  |  | 0.08 | 0.207 | 1.587 | 1.587 | 1.587 | 1.587 | 0.4232 | 0.4232 | 0.4232 | 裁断卦批峰
2418 | 2153546 | D 900LX 03 垫板 | 4.17 |  |  |  | 0.08 | 0.6375 | 4.8875 | 4.8875 | 4.8875 | 4.8875 | 1.3033 | 1.3033 | 1.3033 | 开料画线钻8个孔
2419 | 2154487 | KDA4-1826D15AE 02 定位件 | 4 |  |  | 3 | 0.08 | 1.062 | 8.142 | 10.142 | 8.3238 | 8.142 | 2.7045 | 2.2197 | 2.1712 | 开料铣面钻3个孔攻2个螺纹
2420 | 2135296 | 90VH17-5158RT0-C 07 天线罩 | 8.5 |  |  |  | 0.08 | 1.287 | 9.867 | 9.867 | 9.867 | 9.867 | 2.6312 | 2.6312 | 2.6312 | 裁断画线钻18个孔
2421 | 2134212 | D D5158G11D 02 天线罩 | 3.4 |  |  |  | 0.08 | 0.522 | 4.002 | 4.002 | 4.002 | 4.002 | 1.0672 | 1.0672 | 1.0672 | 裁断画线钻4个孔
2422 | 2132394 | 90DP14-1820RT0 02-天线罩 | 2.2 |  |  |  | 0.08 | 0.342 | 2.622 | 2.622 | 2.622 | 2.622 | 0.6992 | 0.6992 | 0.6992 | 裁断画线钻2个孔
2423 | 2135172 | KMT-PQ01ZG-H100 02 增高架外罩 | 26.36 |  |  |  | 0.08 | 3.966 | 30.406 | 30.406 | 30.406 | 30.406 | 8.1083 | 8.1083 | 8.1083 | 裁断画线开4个小孔1个大孔
2424 | 2135177 | KMT-PQ01ZG-H150 02 增高架外罩 | 26.36 |  |  |  | 0.08 | 3.966 | 30.406 | 30.406 | 30.406 | 30.406 | 8.1083 | 8.1083 | 8.1083 | 裁断画线开4个小孔1个大孔
2425 | 2135294 | 65DP18-3338AT0-C 03 天线罩 | 8.5 |  |  |  | 0.08 | 1.287 | 9.867 | 9.867 | 9.867 | 9.867 | 2.6312 | 2.6312 | 2.6312 | 裁断画线钻18个孔
2426 | 2121650 | 120DP12-24RT0 04 隔离片 | 1.8 |  |  |  | 0.08 | 0.282 | 2.162 | 2.162 | 2.162 | 2.162 | 0.57653 | 0.57653 | 0.57653 | 开料画线折弯钻2个孔
2427 | 2121747 | KDP4N-D2458G7BKR 03 挡板B | 1.8 |  |  |  | 0.08 | 0.282 | 2.162 | 2.162 | 2.162 | 2.162 | 0.57653 | 0.57653 | 0.57653 | 开料画线折弯钻2个孔
2428 | 2154502 | 50DP0909-0827BT0 04 垫片 | 2.4 |  |  |  | 0.08 | 0.372 | 2.852 | 2.852 | 2.852 | 2.852 | 0.76053 | 0.76053 | 0.76053 | 开料画线钻4个孔
2429 | 2121784 | KMD2-X1826G14SDC 07 隔离条 | 2.1 |  |  |  | 0.08 | 0.327 | 2.507 | 2.507 | 2.507 | 2.507 | 0.66853 | 0.66853 | 0.66853 | 开料画线折弯钻3个孔
2430 | 2132091 | 90DP15-1820AT0 05-天线罩 | 3.4 |  |  |  | 0.08 | 0.522 | 4.002 | 4.002 | 4.002 | 4.002 | 1.0672 | 1.0672 | 1.0672 | 裁断画线钻4个孔
2431 | 2134052 | 90DP17-3338AT0 07 天线罩 | 3.4 |  |  |  | 0.08 | 0.522 | 4.002 | 4.002 | 4.002 | 4.002 | 1.0672 | 1.0672 | 1.0672 | 裁断画线钻4个孔
2432 | 2154606 | 90VH17-5158RT0-C 06 垫片 | 5.5 |  |  |  | 0.08 | 0.837 | 6.417 | 6.417 | 6.417 | 6.417 | 1.7112 | 1.7112 | 1.7112 | 开料画线钻10个孔剪4个角
2433 | 2132195 | 90DP14-1820AT0 03-底板组件 | 17.53 | 5 |  | 10 | 0.08 | 4.8915 | 37.5015 | 39.5015 | 37.6833 | 37.5015 | 10.5337 | 10.0489 | 10.0004 | 开料画点钻44孔铣2槽
2434 | 2151999 | KDA8-3338D15AT6 08 线卡 |  |  |  | 2 | 0.08 | 0.312 | 2.392 | 4.392 | 2.5738 | 2.392 | 1.1712 | 0.68635 | 0.63787 | 铣短
2435 | 2121790 | KDA8-3338D15AT6 07 隔离板 | 2.3 |  |  |  | 0.08 | 0.357 | 2.737 | 2.737 | 2.737 | 2.737 | 0.72987 | 0.72987 | 0.72987 | 开料画线折弯钻2个孔剪1个缺口
2436 | 2154651 | KDA8-3338D15AT6 05 垫块 | 2.86 |  |  | 1.87 | 0.08 | 0.7215 | 5.5315 | 7.5315 | 5.7133 | 5.5315 | 2.0084 | 1.5236 | 1.4751 | 开料铣两端面钻孔攻牙清洗刮批锋
2437 | 2160135 | D 900BKB-RA-Y 03-下支撑柱 |  |  | 2.3 |  | 0.08 | 0.357 | 2.737 | 4.137 | 2.8643 | 2.737 | 1.1032 | 0.76381 | 0.72987 | 车断钻通孔两端倒角
2438 | 2160271 | 65VP15-05 03-铝柱 |  |  | 2.3 |  | 0.08 | 0.357 | 2.737 | 4.137 | 2.8643 | 2.737 | 1.1032 | 0.76381 | 0.72987 | 车断钻通孔两端倒角
2439 | 2154082 | D 2400BYF 03 支撑柱 |  |  | 2.8 |  | 0.08 | 0.432 | 3.312 | 4.712 | 3.4393 | 3.312 | 1.2565 | 0.91714 | 0.8832 | 车断钻通孔攻牙两端倒角
2440 | 2134370 | 65DP17-5158RT0 08 天线罩 | 3.4 |  |  |  | 0.08 | 0.522 | 4.002 | 4.002 | 4.002 | 4.002 | 1.0672 | 1.0672 | 1.0672 | 裁断画线钻4个孔
2441 | 2121513 | KDA8-3338D15AT6 02 反射条 | 4.8 |  |  |  | 0.08 | 0.732 | 5.612 | 5.612 | 5.612 | 5.612 | 1.4965 | 1.4965 | 1.4965 | 开料画线折弯钻10个孔
2442 | 2135289 | 90DP16-24RT0-C 12 天线罩 | 8.5 |  |  |  | 0.08 | 1.287 | 9.867 | 9.867 | 9.867 | 9.867 | 2.6312 | 2.6312 | 2.6312 | 裁断画线钻18个孔
2443 | 21.15.06006 | RD2 928-支撑柱垫片 | 2 |  |  |  | 0.08 | 0.312 | 2.392 | 2.392 | 2.392 | 2.392 | 0.63787 | 0.63787 | 0.63787 | 开料画线钻3个孔
2444 | 21.15.06007 | RD2 929-网络底板垫片 | 1.57 |  |  |  | 0.08 | 0.2475 | 1.8975 | 1.8975 | 1.8975 | 1.8975 | 0.506 | 0.506 | 0.506 | 开料画线钻2个孔
2445 | 21.15.06008 | RD2 930-支撑板垫片 | 1.57 |  |  |  | 0.08 | 0.2475 | 1.8975 | 1.8975 | 1.8975 | 1.8975 | 0.506 | 0.506 | 0.506 | 开料画线钻2个孔
2446 | 21.15.06009 | RD2 931-功分板垫片 | 11.1 |  |  |  | 0.08 | 1.677 | 12.857 | 12.857 | 12.857 | 12.857 | 3.4285 | 3.4285 | 3.4285 | 开料画线钻24个孔
2447 | 21.15.06010 | RD2 932-网络板垫片 | 14.03 |  |  |  | 0.08 | 2.1165 | 16.2265 | 16.2265 | 16.2265 | 16.2265 | 4.3271 | 4.3271 | 4.3271 | 开料画线钻30个孔
2448 | 21.15.06011 | RD2 934-背板垫片 | 2 |  |  |  | 0.08 | 0.312 | 2.392 | 2.392 | 2.392 | 2.392 | 0.63787 | 0.63787 | 0.63787 | 开料画线钻3个孔
2449 | 21.15.06012 | RD2 935-背板侧垫片 | 2.43 |  |  |  | 0.08 | 0.3765 | 2.8865 | 2.8865 | 2.8865 | 2.8865 | 0.76973 | 0.76973 | 0.76973 | 开料画线钻4个孔
2450 | 21.15.06015 | RD2 937-隔离片1垫片 | 1.57 |  |  |  | 0.08 | 0.2475 | 1.8975 | 1.8975 | 1.8975 | 1.8975 | 0.506 | 0.506 | 0.506 | 开料画线钻2个孔
2451 | 21.15.06016 | RD2 938-隔离片2垫片 | 1.57 |  |  |  | 0.08 | 0.2475 | 1.8975 | 1.8975 | 1.8975 | 1.8975 | 0.506 | 0.506 | 0.506 | 开料画线钻2个孔
2452 | 21.15.06017 | RD2 939-边条垫片 | 3.3 |  |  |  | 0.08 | 0.507 | 3.887 | 3.887 | 3.887 | 3.887 | 1.0365 | 1.0365 | 1.0365 | 开料画线钻6个孔
2453 | 2135196 | KDA4-1826D15AE 10 下端盖 | 8.9 |  |  | 3 | 0.08 | 1.797 | 13.777 | 15.777 | 13.9588 | 13.777 | 4.2072 | 3.7224 | 3.6739 | 画线钻8个小孔10个大孔铣1个槽
2454 | 2135253 | KDA4-FAD 0918-12/14/16-T6 2(0-10)-J 01 下端盖 | 17.85 |  |  | 6 | 0.08 | 3.5895 | 27.5195 | 29.5195 | 27.7013 | 27.5195 | 7.8719 | 7.387 | 7.3385 | 画线钻28个小孔8个大孔铣2个槽
2455 | 2130940 | D 2325J16 04-天线罩 | 3.4 |  |  |  | 0.08 | 0.522 | 4.002 | 4.002 | 4.002 | 4.002 | 1.0672 | 1.0672 | 1.0672 | 裁断画线钻4个孔
2456 | 2132688 | D X1727D11-A 01 下端盖 | 3.5 |  |  |  | 0.08 | 0.537 | 4.117 | 4.117 | 4.117 | 4.117 | 1.0979 | 1.0979 | 1.0979 | 画线钻10个小孔2个大孔
2457 | 2135333 | KDA8-3338D15AT6 03 下端盖 | 5.5 |  |  | 5 | 0.08 | 1.587 | 12.167 | 14.167 | 12.3488 | 12.167 | 3.7779 | 3.293 | 3.2445 | 铣平内面画线钻16个孔
2458 | 2152017 | Q 0427XDK 03 支撑板 | 2.5 |  |  |  | 0.08 | 0.387 | 2.967 | 2.967 | 2.967 | 2.967 | 0.7912 | 0.7912 | 0.7912 | 开料画线2次折弯钻2个孔
2459 | 2152016 | Q 0427XDK 02 连接柱 |  |  | 13 |  | 0.08 | 1.962 | 15.042 | 16.442 | 15.1693 | 15.042 | 4.3845 | 4.0451 | 4.0112 | 车直径车台阶钻内台阶通孔四边钻4个孔攻牙
2460 | 2111230 | Q D0727XDI-M 04 下锥体 | 1 |  |  | 1.5 | 0.08 | 0.387 | 2.967 | 4.967 | 3.1488 | 2.967 | 1.3245 | 0.83968 | 0.7912 | 画线钻2个孔铣一个缺口
2461 | 2110621 | 65DP15-0809RT0 02-下贴片 | 3.2 |  |  |  | 0.08 | 0.492 | 3.772 | 3.772 | 3.772 | 3.772 | 1.0059 | 1.0059 | 1.0059 | 开料画线钻7个孔
2462 | 2133906 | Q 400DA10 07 天线顶 |  |  | 11 |  | 0.08 | 1.662 | 12.742 | 14.142 | 12.8693 | 12.742 | 3.7712 | 3.4318 | 3.3979 | 车台阶车2条槽车断车斜度
2463 | 2131814 | GFQ-2-1725J02-铝盒体 | 20.48 |  |  | 4.61 | 0.08 | 3.7755 | 28.9455 | 30.9455 | 29.1273 | 28.9455 | 8.2521 | 7.7673 | 7.7188 | 铣面钻螺丝孔攻牙增加锁螺丝画点打点等工序
2464 | 2150614 | D 1500SP10A 09-前轴套 |  |  |  | 5 | 0.08 | 0.762 | 5.842 | 7.842 | 6.0238 | 5.842 | 2.0912 | 1.6064 | 1.5579 | 扩铣槽钻2个孔
2465 | 2110248 | D 900LS7 04-振子A |  |  | 7 |  | 0.08 | 1.062 | 8.142 | 9.542 | 8.2693 | 8.142 | 2.5445 | 2.2051 | 2.1712 | 车直径车台阶攻牙车断钻孔攻牙
2466 | 2135327 | KMD2-X1826G14SDC 09 盖板 | 2.9 |  |  |  | 0.08 | 0.447 | 3.427 | 3.427 | 3.427 | 3.427 | 0.91387 | 0.91387 | 0.91387 | 开料画线钻2个孔裁4个角
2467 | 2160320 | 65DP1616-07RT0 06 支撑柱 |  |  | 2 |  | 0.08 | 0.312 | 2.392 | 3.792 | 2.5193 | 2.392 | 1.0112 | 0.67181 | 0.63787 | 车断钻通孔
2468 | 2154315 | D X1727D11 03 垫块 | 1.5 |  |  | 2 | 0.08 | 0.537 | 4.117 | 6.117 | 4.2988 | 4.117 | 1.6312 | 1.1464 | 1.0979 | 开料裁断钻通孔攻牙
2469 | 2151853 | Q 0825PCYB 03-天线固定件 | 4.2 |  |  |  | 0.08 | 0.642 | 4.922 | 4.922 | 4.922 | 4.922 | 1.3125 | 1.3125 | 1.3125 | 开料画线折弯钻6个孔
2470 | 2110701 | 65DP1616-07RT0 02 下振子 | 11.2 |  |  |  | 0.08 | 1.692 | 12.972 | 12.972 | 12.972 | 12.972 | 3.4592 | 3.4592 | 3.4592 | 开料画线钻21个孔
2471 | 2110702 | 65DP1616-07RT0 03 上振子 | 2.5 |  |  |  | 0.08 | 0.387 | 2.967 | 2.967 | 2.967 | 2.967 | 0.7912 | 0.7912 | 0.7912 | 开料画线钻5个孔
2472 | 2132683 | KDP4-DX5158R8NZ 02 底板组件 | 5.5 |  |  |  | 0.08 | 0.837 | 6.417 | 6.417 | 6.417 | 6.417 | 1.7112 | 1.7112 | 1.7112 | 压铆20个铆螺钉
2473 | 2135205 | 65DP181818-1820BE 02 中底板 | 4.7 |  |  |  | 0.08 | 0.717 | 5.497 | 5.497 | 5.497 | 5.497 | 1.4659 | 1.4659 | 1.4659 | 画线钻8个孔
2474 | 2110250 | D 900LS7 05-振子B |  |  | 6 |  | 0.08 | 0.912 | 6.992 | 8.392 | 7.1193 | 6.992 | 2.2379 | 1.8985 | 1.8645 | 车直径车台阶攻牙车断车1个尖角
2475 | 2110468 | D 900LS7 07-铝棒B |  |  | 5 |  | 0.08 | 0.762 | 5.842 | 7.242 | 5.9693 | 5.842 | 1.9312 | 1.5918 | 1.5579 | 车直径车断
2476 | 2110469 | D 900LS7 08-铝棒C |  |  | 7 |  | 0.08 | 1.062 | 8.142 | 9.542 | 8.2693 | 8.142 | 2.5445 | 2.2051 | 2.1712 | 车直径车断
2477 | 2153301 | Q 400DA8 03 底座 |  |  | 37.6 |  | 0.08 | 5.652 | 43.332 | 44.732 | 43.4593 | 43.332 | 11.9285 | 11.5891 | 11.5552 | 车直径车外台阶外螺纹车内台阶孔2条槽倒4个角退刀槽
2478 | 2153304 | Q 400DA10 10 底座 |  |  | 45.5 |  | 0.08 | 6.837 | 52.417 | 53.817 | 52.5443 | 52.417 | 14.3512 | 14.0118 | 13.9779 | 车直径车台阶攻牙车内台阶孔车3条槽断面钻4个孔攻牙一端车斜度
2479 | 2153302 | Q 400DA10 08 中接头(上) |  |  | 67.8 |  | 0.08 | 10.182 | 78.062 | 79.462 | 78.1893 | 78.062 | 21.1899 | 20.8505 | 20.8165 | 车直径车内台阶孔车4条槽车2个内螺纹侧面钻1个孔攻牙车4个倒角
2480 | 2153303 | Q 400DA10 09 中接头(下) |  |  | 58.2 |  | 0.08 | 8.742 | 67.022 | 68.422 | 67.1493 | 67.022 | 18.2459 | 17.9065 | 17.8725 | 车直径车内台阶孔车3条槽车1个外螺纹侧面钻1个孔攻牙车4个倒角
2481 | 21.11.06012 | RD2 961-铜管A |  | 1.2 |  | 5 | 0.08 | 0.942 | 7.222 | 10.222 | 7.4947 | 7.222 | 2.7259 | 1.9986 | 1.9259 | 车断两端各铣1个缺口
2482 | 21.11.06013 | RD2 962-铜管B |  | 1.2 |  | 6.5 | 0.08 | 1.167 | 8.947 | 11.947 | 9.2197 | 8.947 | 3.1859 | 2.4586 | 2.3859 | 车断铣1个槽沿圆周均匀钻4个孔
2483 | 21.12.06023 | RD2 964-绝缘子 | 2 |  | 7.5 |  | 0.08 | 1.437 | 11.017 | 12.417 | 11.1443 | 11.017 | 3.3112 | 2.9718 | 2.9379 | 车直径车2个台阶斜45度角钻2个通孔
2484 | 2133860 | XD 2400J13 02 天线罩 | 3.4 |  |  |  | 0.08 | 0.522 | 4.002 | 4.002 | 4.002 | 4.002 | 1.0672 | 1.0672 | 1.0672 | 裁断画线钻4个孔
2485 | 2111150 | D 0727BFE-M 02 振子板 | 3.6 |  |  |  | 0.08 | 0.552 | 4.232 | 4.232 | 4.232 | 4.232 | 1.1285 | 1.1285 | 1.1285 | 开料画线钻3个孔裁4个圆角
2486 | 2134559 | Q 0825R6A 01 密封管 | 7.5 |  |  |  | 0.08 | 1.137 | 8.717 | 8.717 | 8.717 | 8.717 | 2.3245 | 2.3245 | 2.3245 | 开料清洗印刷字迹
2487 | 2111231 | D D0820SYC15 07 振子3 | 12.2 |  |  |  | 0.08 | 1.842 | 14.122 | 14.122 | 14.122 | 14.122 | 3.7659 | 3.7659 | 3.7659 | 开料画线钻21个孔裁4个角
2488 | 2121788 | 50DP0909-0827BT0 08 隔离板 | 2.7 |  |  |  | 0.08 | 0.417 | 3.197 | 3.197 | 3.197 | 3.197 | 0.85253 | 0.85253 | 0.85253 | 开料画线折弯钻4个孔
2489 | 2121507 | 65DP1717-1820RT0 02 反射条 | 4.8 |  |  | 9 | 0.08 | 2.082 | 15.962 | 17.962 | 16.1438 | 15.962 | 4.7899 | 4.305 | 4.2565 | 开料画线折弯钻10个孔裁9个缺口
2490 | 2133778 | 65VP0912-0825GT0-C 03 天线罩 | 2.2 |  |  |  | 0.08 | 0.342 | 2.622 | 2.622 | 2.622 | 2.622 | 0.6992 | 0.6992 | 0.6992 | 裁断画线钻2个孔
2491 | 2135221 | 50DP0909-0827BT0 05 天线罩 | 3.4 |  |  |  | 0.08 | 0.522 | 4.002 | 4.002 | 4.002 | 4.002 | 1.0672 | 1.0672 | 1.0672 | 裁断画线钻4个孔
2492 | 2154647 | 50DP0909-0827BT0 10 垫片 | 1.5 |  |  | 2 | 0.08 | 0.537 | 4.117 | 6.117 | 4.2988 | 4.117 | 1.6312 | 1.1464 | 1.0979 | 开料铣两端面钻孔攻牙清洗刮批锋
2493 | 2151589 | Q 900W9A 01-接头轴套 |  |  | 11 |  | 0.08 | 1.662 | 12.742 | 14.142 | 12.8693 | 12.742 | 3.7712 | 3.4318 | 3.3979 | 车2个外台阶车3个内台阶孔攻内螺纹
2494 | 2121844 | D 900/1800BKB 07A 馈电板 | 6 |  |  |  | 0.08 | 0.912 | 6.992 | 8.392 | 7.1193 | 6.992 | 2.2379 | 1.8985 | 1.8645 | 开料画线裁剪钻2个孔
2495 | 2152018 | KMD2-X1826G14SDC 10 支架C | 2.5 |  |  |  | 0.08 | 0.387 | 2.967 | 4.367 | 3.0943 | 2.967 | 1.1645 | 0.82514 | 0.7912 | 开料画线2次折弯钻2个孔
2496 | 2134210 | D D2400G12D 02 天线罩 | 3.4 |  |  |  | 0.08 | 0.522 | 4.002 | 4.002 | 4.002 | 4.002 | 1.0672 | 1.0672 | 1.0672 | 裁断画线钻4个孔
2497 | 2132704 | D 915KH14 01 盖板 | 11 |  |  |  | 0.08 | 1.662 | 12.742 | 12.742 | 12.742 | 12.742 | 3.3979 | 3.3979 | 3.3979 | 开料画线钻24个孔
2498 | 2134321 | 90VP1416-0825GT0-C 04 天线罩 | 1 |  |  |  | 0.08 | 0.162 | 1.242 | 1.242 | 1.242 | 1.242 | 0.3312 | 0.3312 | 0.3312 | 裁断画线钻4个孔
2499 | 2131081 | 120VP14-05 05-天线罩 | 3.4 |  |  |  | 0.08 | 0.522 | 4.002 | 4.002 | 4.002 | 4.002 | 1.0672 | 1.0672 | 1.0672 | 裁断画线钻4个孔
2500 | 2135142 | KDP2-V2458L6BKR-Y 02 天线罩 |  |  |  | 3.8 | 0.08 | 0.582 | 4.462 | 6.462 | 4.6438 | 4.462 | 1.7232 | 1.2384 | 1.1899 | 铣两个槽
2501 | 21.15.06101 | RD2 981-轴套A |  |  | 7 |  | 0.08 | 1.062 | 8.142 | 9.542 | 8.2693 | 8.142 | 2.5445 | 2.2051 | 2.1712 | 车直径台阶倒角钻两个通孔攻牙
2502 | 21.15.06102 | RD2 982-轴套B |  |  | 7 |  | 0.08 | 1.062 | 8.142 | 9.542 | 8.2693 | 8.142 | 2.5445 | 2.2051 | 2.1712 | 车直径台阶倒角钻两个通孔攻牙
2503 | 2152033 | KDA4-(1826+E60X1800)D11BT0-DJ 02 连接件 | 2.3 |  |  |  | 0.08 | 0.357 | 2.737 | 2.737 | 2.737 | 2.737 | 0.72987 | 0.72987 | 0.72987 | 开料画线折弯钻4个孔
2504 | 2110699 | Q 0427XDK 04 振子板A | 1.8 |  |  |  | 0.08 | 0.282 | 2.162 | 2.162 | 2.162 | 2.162 | 0.57653 | 0.57653 | 0.57653 | 画线钻3个孔
2505 | 2110700 | Q 0427XDK 05 振子板B | 1.8 |  |  |  | 0.08 | 0.282 | 2.162 | 2.162 | 2.162 | 2.162 | 0.57653 | 0.57653 | 0.57653 | 画线钻3个孔
2506 | 2121488 | 65VP1214-0827RT0-C 04 反射条 | 2.3 |  |  |  | 0.08 | 0.357 | 2.737 | 2.737 | 2.737 | 2.737 | 0.72987 | 0.72987 | 0.72987 | 开料画线钻4个孔折弯
2507 | 2110512 | 120VP14-055 01-02-振子板 | 2 |  |  |  | 0.08 | 0.312 | 2.392 | 2.392 | 2.392 | 2.392 | 0.63787 | 0.63787 | 0.63787 | 开料画线钻4个孔
2508 | 2150252 | D 915KH14 04 角铝固定条 | 5.5 |  |  | 2 | 0.08 | 1.137 | 8.717 | 10.717 | 8.8988 | 8.717 | 2.8579 | 2.373 | 2.3245 | 开料画线钻12个孔铣1个槽
2509 | 2132075 | D 3500GH-W 05-天线罩 | 3.4 |  |  |  | 0.08 | 0.522 | 4.002 | 4.002 | 4.002 | 4.002 | 1.0672 | 1.0672 | 1.0672 | 裁断画线钻4个孔
2510 | 2154649 | KDA4-18D15BT6 10 垫块 | 1.5 |  |  | 2 | 0.08 | 0.537 | 4.117 | 6.117 | 4.2988 | 4.117 | 1.6312 | 1.1464 | 1.0979 | 开料铣两端面钻孔攻牙清洗刮批锋
2511 | 2135176 | KDP4N-2458G4BWB 02 天线罩 |  |  |  | 7.6 | 0.08 | 1.152 | 8.832 | 10.832 | 9.0138 | 8.832 | 2.8885 | 2.4037 | 2.3552 | 铣4个槽
2512 | 2152034 | KDA4-(1826+E60X1800)D11BT0-DJ 03 连接板 | 7.7 |  |  |  | 0.08 | 1.167 | 8.947 | 8.947 | 8.947 | 8.947 | 2.3859 | 2.3859 | 2.3859 | 开料画线裁两个角钻18小孔2大孔折弯
2513 | 2134104 | D 2400JHW15 03 天线罩 | 3.4 |  |  |  | 0.08 | 0.522 | 4.002 | 4.002 | 4.002 | 4.002 | 1.0672 | 1.0672 | 1.0672 | 裁断画线钻4个孔
2514 | 2133604 | 90DP15-1820AE 03 天线罩 | 3.4 |  |  |  | 0.08 | 0.522 | 4.002 | 4.002 | 4.002 | 4.002 | 1.0672 | 1.0672 | 1.0672 | 裁断画线钻4个孔
2515 | 2111044 | D 750SPL9 01 振子主杆 | 0.74 |  |  | 2.71 | 0.08 | 0.5295 | 4.0595 | 6.0595 | 4.2413 | 4.0595 | 1.6159 | 1.131 | 1.0825 | 铣断铣槽钻孔攻牙刮批锋
2516 | 2111045 | D 750SPL9 02 下振子 | 2.9 |  |  |  | 0.08 | 0.447 | 3.427 | 3.427 | 3.427 | 3.427 | 0.91387 | 0.91387 | 0.91387 | 开料画线2次折弯钻2个孔裁角
2517 | 2130842 | D 3500IH-W 03-铝底板C | 9.7 |  |  |  | 0.08 | 1.467 | 11.247 | 11.247 | 11.247 | 11.247 | 2.9992 | 2.9992 | 2.9992 | 开料画线钻18个孔
2518 | 2111298 | 65VH17-24RT0-A 02 引向片 | 1.2 |  |  |  | 0.08 | 0.192 | 1.472 | 1.472 | 1.472 | 1.472 | 0.39253 | 0.39253 | 0.39253 | 开料画线钻1个孔
2519 | 2120170 | D 700SPL12 04-振子主杆 | 0.74 |  |  | 2.71 | 0.08 | 0.5295 | 4.0595 | 6.0595 | 4.2413 | 4.0595 | 1.6159 | 1.131 | 1.0825 | 铣断铣槽钻孔攻牙刮批锋
2520 | 2110416 | CD-350-02-φ8铜管(B) | 1 |  |  |  | 0.08 | 0.162 | 1.242 | 1.242 | 1.242 | 1.242 | 0.3312 | 0.3312 | 0.3312 | 侧面钻2个孔
2521 | 2132730 | Q 800CB 01 玻璃钢 | 1.3 |  |  |  | 0.08 | 0.207 | 1.587 | 1.587 | 1.587 | 1.587 | 0.4232 | 0.4232 | 0.4232 | 裁断刮披锋
2522 | 2132732 | Q 800CB 03 天线罩 |  |  |  | 3 | 0.08 | 0.462 | 3.542 | 5.542 | 3.7238 | 3.542 | 1.4779 | 0.99302 | 0.94453 | 铣平胶柱
2523 | 2132331 | 65VP15-0809RT0 04-天线罩 | 3.4 |  |  |  | 0.08 | 0.522 | 4.002 | 4.002 | 4.002 | 4.002 | 1.0672 | 1.0672 | 1.0672 | 裁断画线钻4个孔
2524 | 2135310 | D 2458BWC5 02 天线罩 |  |  |  | 3 | 0.08 | 0.462 | 3.542 | 5.542 | 3.7238 | 3.542 | 1.4779 | 0.99302 | 0.94453 | 铣2个槽钻2个孔
2525 | 2150566 | Q 400D-A 06-Φ39底座 |  |  | 10.5 |  | 0.08 | 1.587 | 12.167 | 13.567 | 12.2943 | 12.167 | 3.6179 | 3.2785 | 3.2445 | 车直径车倒角车槽钻1大2小孔攻牙
2526 | 2110415 | CD-350-01-φ8铜管(A) |  |  | 0.8 |  | 0.08 | 0.132 | 1.012 | 2.412 | 1.1393 | 1.012 | 0.6432 | 0.30381 | 0.26987 | 车断
2527 | 22.15.03827 | RD1 0543-垫片A | 1.9 |  |  |  | 0.08 | 0.297 | 2.277 | 2.277 | 2.277 | 2.277 | 0.6072 | 0.6072 | 0.6072 | 开料画线钻3个孔
2528 | 22.15.03828 | RD1 0544-垫片B | 1.9 |  |  |  | 0.08 | 0.297 | 2.277 | 2.277 | 2.277 | 2.277 | 0.6072 | 0.6072 | 0.6072 | 开料画线钻3个孔
2529 | 2154011 | 65DP18-1727FE 19 底座 |  |  | 25 | 2 | 0.08 | 4.062 | 31.142 | 34.142 | 31.4147 | 31.142 | 9.1045 | 8.3773 | 8.3045 | 车直径车槽两端车螺纹车台阶内孔铣面
2530 | 2133790 | 65DP09-0809RT0 03 天线罩 | 2.2 |  |  |  | 0.08 | 0.342 | 2.622 | 2.622 | 2.622 | 2.622 | 0.6992 | 0.6992 | 0.6992 | 裁断画线钻2个孔
2531 | 21.15.06100 | RD2 980-支撑管 | 1 |  | 3 |  | 0.08 | 0.612 | 4.692 | 6.092 | 4.8193 | 4.692 | 1.6245 | 1.2851 | 1.2512 | 车断侧面钻通孔
2532 | 21.13.06047 | RD2 956-下端盖 | 22.58 |  |  | 6 | 0.08 | 4.299 | 32.959 | 34.959 | 33.1408 | 32.959 | 9.3224 | 8.8376 | 8.7891 | 画线钻10个大孔36个小孔2个槽
2533 | 2154646 | 50DP0909-0827BT0 09 短垫片 | 2.5 |  |  |  | 0.08 | 0.387 | 2.967 | 2.967 | 2.967 | 2.967 | 0.7912 | 0.7912 | 0.7912 | 开料画线钻5个孔
2534 | 2311177 | 橡胶垫圈 | 0.7 |  | 1 |  | 0.08 | 0.267 | 2.047 | 3.447 | 2.1743 | 2.047 | 0.9192 | 0.57981 | 0.54587 | 开料钻孔车直径
2535 | 2134315 | 90VP1113-0825GT0-C 07 天线罩 | 3.4 |  |  |  | 0.08 | 0.522 | 4.002 | 4.002 | 4.002 | 4.002 | 1.0672 | 1.0672 | 1.0672 | 裁断画线钻4个孔
2536 | 2160100 | D 900/1800BKD 01-胶柱 |  |  | 1.5 |  | 0.08 | 0.237 | 1.817 | 3.217 | 1.9443 | 1.817 | 0.85787 | 0.51847 | 0.48453 | 车断钻通孔
2537 | 21.15.06193 | RD1 0649-垫片 | 1.57 |  |  |  | 0.08 | 0.2475 | 1.8975 | 1.8975 | 1.8975 | 1.8975 | 0.506 | 0.506 | 0.506 | 开料画线钻2个孔
2538 | 21.15.06194 | RD1 0650-垫片 | 1.9 |  |  |  | 0.08 | 0.297 | 2.277 | 2.277 | 2.277 | 2.277 | 0.6072 | 0.6072 | 0.6072 | 开料画线钻3个孔
2539 | 2120891 | D 0409EC1 03 挡板 | 2.1 |  |  |  | 0.08 | 0.327 | 2.507 | 2.507 | 2.507 | 2.507 | 0.66853 | 0.66853 | 0.66853 | 开料画线钻2个孔折弯
2540 | 2121746 | KDP4N-D2458G7BKR 03 挡板B | 2.1 |  |  |  | 0.08 | 0.327 | 2.507 | 2.507 | 2.507 | 2.507 | 0.66853 | 0.66853 | 0.66853 | 开料画线钻2个孔折弯
2541 | 2120893 | D 0409EC1 05 调节片A | 2.1 |  |  |  | 0.08 | 0.327 | 2.507 | 2.507 | 2.507 | 2.507 | 0.66853 | 0.66853 | 0.66853 | 开料画线钻2个孔折弯
2542 | 2120894 | D 0409EC1 06 调节片B | 1.7 |  |  |  | 0.08 | 0.267 | 2.047 | 2.047 | 2.047 | 2.047 | 0.54587 | 0.54587 | 0.54587 | 开料画线钻1个孔折弯
2543 | 2121508 | Q 0409XTI 03 反射板 | 4.3 |  |  |  | 0.08 | 0.657 | 5.037 | 5.037 | 5.037 | 5.037 | 1.3432 | 1.3432 | 1.3432 | 开料画线钻6个孔3个沉孔4个圆角
2544 | 2311300 | C 800W 07 橡胶垫圈 | 0.7 |  | 1 |  | 0.08 | 0.267 | 2.047 | 3.447 | 2.1743 | 2.047 | 0.9192 | 0.57981 | 0.54587 | 开料钻孔车直径
2545 | 2131713 | Q 2225T5 02-玻璃钢管 | 0.12 |  | 3.76 |  | 0.08 | 0.594 | 4.554 | 5.954 | 4.6813 | 4.554 | 1.5877 | 1.2483 | 1.2144 | 裁断一端车内螺纹一端车外螺纹
2546 | 2133932 | 40VP14-24RT0 02 天线罩 | 3.4 |  |  |  | 0.08 | 0.522 | 4.002 | 4.002 | 4.002 | 4.002 | 1.0672 | 1.0672 | 1.0672 | 裁断画线钻4个孔
2547 | 2151601 | Q 500G5B 01-胶拄 |  |  | 3.7 |  | 0.08 | 0.567 | 4.347 | 5.747 | 4.4743 | 4.347 | 1.5325 | 1.1931 | 1.1592 | 车断两端车直径台阶
2548 | 2280120 | 纸板 | 0.7 |  |  |  | 0.08 | 0.117 | 0.897 | 0.897 | 0.897 | 0.897 | 0.2392 | 0.2392 | 0.2392 | 裁剪
2549 | 2110718 | D 900LS7 05-振子B |  |  | 6 |  | 0.08 | 0.912 | 6.992 | 8.392 | 7.1193 | 6.992 | 2.2379 | 1.8985 | 1.8645 | 车断一端车外螺纹端面钻点孔
2550 | 2110719 | D 900LS7 06-铝棒A |  |  | 4 |  | 0.08 | 0.612 | 4.692 | 6.092 | 4.8193 | 4.692 | 1.6245 | 1.2851 | 1.2512 | 车直径车断
2551 | 2110720 | D 900LS7 07-铝棒B |  |  | 5 |  | 0.08 | 0.762 | 5.842 | 7.242 | 5.9693 | 5.842 | 1.9312 | 1.5918 | 1.5579 | 车直径车断
2552 | 2110721 | D 900LS7 08-铝棒C |  |  | 7 |  | 0.08 | 1.062 | 8.142 | 9.542 | 8.2693 | 8.142 | 2.5445 | 2.2051 | 2.1712 | 车直径车断
2553 | 2150146 | D 900LS7 10-主杆 | 30 |  | 4 |  | 0.08 | 5.112 | 39.192 | 40.592 | 39.3193 | 39.192 | 10.8245 | 10.4851 | 10.4512 | 车断钻12个通孔
2554 | 2131637 | Q 2800AT 02-玻璃钢 | 1.3 |  |  |  | 0.08 | 0.207 | 1.587 | 1.587 | 1.587 | 1.587 | 0.4232 | 0.4232 | 0.4232 | 裁断刮披锋
2555 | 2120031 | Q 900DB 09-01-振子管 | 0.8 |  | 0.97 |  | 0.08 | 0.2775 | 2.1275 | 3.5275 | 2.2548 | 2.1275 | 0.94067 | 0.60127 | 0.56733 | 车断刮披锋
2556 | 2120035 | Q 900DB 10-01-终端振子管 | 0.8 |  | 0.97 | 4.5 | 0.08 | 0.9525 | 7.3025 | 10.3025 | 7.5752 | 7.3025 | 2.7473 | 2.0201 | 1.9473 | 车断刮披锋铣1个长槽
2557 | 2110717 | D 900LS7 04-振子A |  |  | 7 |  | 0.08 | 1.062 | 8.142 | 9.542 | 8.2693 | 8.142 | 2.5445 | 2.2051 | 2.1712 | 车断一端车外螺纹端面钻孔攻牙
2558 | 2152132 | D D4500P9E 07 固定板 | 1 |  |  |  | 0.08 | 0.162 | 1.242 | 1.242 | 1.242 | 1.242 | 0.3312 | 0.3312 | 0.3312 | 钻1个孔沉孔
2559 | 2135305 | D X1727D14 03 下端盖 | 3.5 |  |  | 3 | 0.08 | 0.987 | 7.567 | 9.567 | 7.7488 | 7.567 | 2.5512 | 2.0664 | 2.0179 | 铣平凸台画点钻4个小孔2个大孔
2560 | 2135071 | 90VP08-0809BT0 02 天线罩 | 3.4 |  |  |  | 0.08 | 0.522 | 4.002 | 4.002 | 4.002 | 4.002 | 1.0672 | 1.0672 | 1.0672 | 裁断画线钻4个孔
2561 | 2132236 | 90DP16-0809AT0 04 天线罩 | 5.2 |  |  |  | 0.08 | 0.792 | 6.072 | 6.072 | 6.072 | 6.072 | 1.6192 | 1.6192 | 1.6192 | 裁断画线钻8个孔
2562 | 2133988 | D 5158I11×3 04 天线罩 | 3.4 |  |  |  | 0.08 | 0.522 | 4.002 | 4.002 | 4.002 | 4.002 | 1.0672 | 1.0672 | 1.0672 | 裁断画线钻4个孔
2563 | 2135304 | D X1727D14 02 天线罩 | 3.4 |  |  |  | 0.08 | 0.522 | 4.002 | 4.002 | 4.002 | 4.002 | 1.0672 | 1.0672 | 1.0672 | 裁断画线钻4个孔
2564 | 2160317 | D 1500SPL18E 08 支撑杆 |  |  | 4 |  | 0.08 | 0.612 | 4.692 | 6.092 | 4.8193 | 4.692 | 1.6245 | 1.2851 | 1.2512 | 两端车台阶
2565 | 21.13.06196 | RD1 0664 盖板 | 13 |  |  |  | 0.08 | 1.962 | 15.042 | 15.042 | 15.042 | 15.042 | 4.0112 | 4.0112 | 4.0112 | 开料画线钻24个孔4个圆角
2566 | 2154466 | 65DP1818-1820BE-A 07 垫块 | 2.86 |  |  | 4 | 0.08 | 1.041 | 7.981 | 9.981 | 8.1628 | 7.981 | 2.6616 | 2.1768 | 2.1283 | 开料铣两端面钻孔攻牙清洗刮批锋铣U型槽
2567 | 2121778 | D E90X1826D11 01 边条 | 2.9 |  |  |  | 0.08 | 0.447 | 3.427 | 3.427 | 3.427 | 3.427 | 0.91387 | 0.91387 | 0.91387 | 开料画线折弯钻2个孔剪两个角
2568 | 2152059 | KDA4-1826D13AE8-20 05 拉杆 | 2 |  |  | 12 | 0.08 | 2.112 | 16.192 | 16.192 | 16.192 | 16.192 | 4.3179 | 4.3179 | 4.3179 | 开料画线钻2个孔铣8个长槽
2569 | 2135017 | 65DP18-1727FE 46 天线罩 | 3.4 |  |  |  | 0.08 | 0.522 | 4.002 | 4.002 | 4.002 | 4.002 | 1.0672 | 1.0672 | 1.0672 | 裁断画线钻4个孔
2570 | 2135261 | D E65X1826D11 06 下端盖 | 3.5 |  |  |  | 0.08 | 0.537 | 4.117 | 4.117 | 4.117 | 4.117 | 1.0979 | 1.0979 | 1.0979 | 画线钻5个小孔2个大孔
2571 | 2150148 | D 900LS7A 01 主杆 | 75 |  |  |  | 0.08 | 11.262 | 86.342 | 86.342 | 86.342 | 86.342 | 23.0245 | 23.0245 | 23.0245 | 开料画线钻30个孔
2572 | 21.12.06086 | RD2 1029 铜柱1 |  |  | 3 | 1.5 | 0.08 | 0.687 | 5.267 | 8.267 | 5.5397 | 5.267 | 2.2045 | 1.4773 | 1.4045 | 车台阶攻牙车倒角铣一条槽
2573 | 21.12.06087 | RD2 1030 铜柱2 |  |  | 3 | 1.5 | 0.08 | 0.687 | 5.267 | 8.267 | 5.5397 | 5.267 | 2.2045 | 1.4773 | 1.4045 | 车台阶攻牙车倒角铣一条槽
2574 | 21.12.06088 | RD2 1031 铜柱3 |  |  | 3 | 1.5 | 0.08 | 0.687 | 5.267 | 8.267 | 5.5397 | 5.267 | 2.2045 | 1.4773 | 1.4045 | 车台阶攻牙车倒角铣一条槽
2575 | 21.12.06089 | RD2 1032 铜螺柱 |  |  | 2.5 |  | 0.08 | 0.387 | 2.967 | 4.367 | 3.0943 | 2.967 | 1.1645 | 0.82514 | 0.7912 | 攻牙车断
2576 | 21.12.06090 | RD2 1034 绝缘件 | 1 |  | 1 | 8 | 0.08 | 1.512 | 11.592 | 14.592 | 11.8647 | 11.592 | 3.8912 | 3.1639 | 3.0912 | 车断铣4个面铣2个槽钻1个孔攻牙
2577 | 2311310 | RD2 1033 铜螺母 |  |  | 3 |  | 0.08 | 0.462 | 3.542 | 4.942 | 3.6693 | 3.542 | 1.3179 | 0.97847 | 0.94453 | 车直径2个倒角钻孔攻牙
2578 | 2134208 | C T2458MOH 02 底板 | 9.7 |  |  | 3 | 0.08 | 1.917 | 14.697 | 16.697 | 14.8788 | 14.697 | 4.4525 | 3.9677 | 3.9192 | 开料画线剪圆钻4个孔沉孔铣腰型槽
2579 | 2153506 | C T2458MOH 06 焊板 |  |  |  | 3.5 | 0.08 | 0.537 | 4.117 | 6.117 | 4.2988 | 4.117 | 1.6312 | 1.1464 | 1.0979 | 扩铣槽孔
2580 | 2153508 | C Q2458MOH 01 焊板 |  |  |  | 3.5 | 0.08 | 0.537 | 4.117 | 6.117 | 4.2988 | 4.117 | 1.6312 | 1.1464 | 1.0979 | 扩铣槽孔
2581 | 2150526 | D 900LS7 02-轴套 |  |  | 12 |  | 0.08 | 1.812 | 13.892 | 15.292 | 14.0193 | 13.892 | 4.0779 | 3.7385 | 3.7045 | 车直径车台阶攻牙车内台阶孔攻内螺纹
2582 | 21.12.06095 | RD2 1039 绝缘柱 |  |  | 3.5 |  | 0.08 | 0.537 | 4.117 | 5.517 | 4.2443 | 4.117 | 1.4712 | 1.1318 | 1.0979 | 车直径车台阶钻通孔
2583 | 21.12.06096 | RD2 1042 铜柱 |  |  | 2 | 2 | 0.08 | 0.612 | 4.692 | 7.692 | 4.9647 | 4.692 | 2.0512 | 1.3239 | 1.2512 | 车台阶车断铣半圆槽
2584 | 2133991 | 65VH17-24RT0 02 天线罩 | 3.4 |  |  |  | 0.08 | 0.522 | 4.002 | 4.002 | 4.002 | 4.002 | 1.0672 | 1.0672 | 1.0672 | 裁断画线钻4个孔
2585 | 2132363 | 65DP17-0809RT0 02-天线罩 | 3.4 |  |  |  | 0.08 | 0.522 | 4.002 | 4.002 | 4.002 | 4.002 | 1.0672 | 1.0672 | 1.0672 | 裁断画线钻4个孔
2586 | 2160226 | D 915BKR 04-胶柱 |  |  | 2.5 |  | 0.08 | 0.387 | 2.967 | 4.367 | 3.0943 | 2.967 | 1.1645 | 0.82514 | 0.7912 | 车断钻通孔
2587 | 2135267 | 65DP1717-1820RT0 04 天线罩 | 3.4 |  |  |  | 0.08 | 0.522 | 4.002 | 4.002 | 4.002 | 4.002 | 1.0672 | 1.0672 | 1.0672 | 裁断画线钻4个孔
2588 | 2134083 | 65VH18-24RT0 02 天线罩 | 3.4 |  |  |  | 0.08 | 0.522 | 4.002 | 4.002 | 4.002 | 4.002 | 1.0672 | 1.0672 | 1.0672 | 裁断画线钻4个孔
2589 | 21.32.06066 | D 1200ACY7A 02 方铝管 | 4.6 |  |  |  | 0.08 | 0.702 | 5.382 | 5.382 | 5.382 | 5.382 | 1.4352 | 1.4352 | 1.4352 | 开料画线钻18个孔
2590 | 21.15.06250 | RD2 1056 铝柱 |  |  | 5.5 |  | 0.08 | 0.837 | 6.417 | 7.817 | 6.5443 | 6.417 | 2.0845 | 1.7451 | 1.7112 | 车直径钻台阶内通孔车倒角
2591 | 2151803 | 105VP16-0809AT0 02-垫块 | 2.86 |  |  | 2 | 0.08 | 0.741 | 5.681 | 7.681 | 5.8628 | 5.681 | 2.0483 | 1.5634 | 1.5149 | 开料铣两端面钻孔攻牙清洗刮批锋
2592 | 2311322 | RD2 1069 M18*1塑料螺母 |  |  | 2.5 | 3 | 0.08 | 0.837 | 6.417 | 9.417 | 6.6897 | 6.417 | 2.5112 | 1.7839 | 1.7112 | 车直径钻孔攻牙铣2个边
2593 | 21.15.06257 | RD2 1070 支撑架 | 2 |  |  | 2.5 | 0.08 | 0.687 | 5.267 | 7.267 | 5.4488 | 5.267 | 1.9379 | 1.453 | 1.4045 | 开料钻4个孔铣2个半圆槽
2594 | 21.13.06236 | KDA4-1826D15AT6-H 15 下端盖 | 7.6 |  |  | 5 | 0.08 | 1.902 | 14.582 | 16.582 | 14.7638 | 14.582 | 4.4219 | 3.937 | 3.8885 | 铣平面画线钻22个孔
2595 | 2120150 | Q 4953AC 01-铜管 | 0.2 |  | 0.77 |  | 0.08 | 0.1575 | 1.2075 | 2.6075 | 1.3348 | 1.2075 | 0.69533 | 0.35594 | 0.322 | 车断刮批锋
2596 | 2132218 | 65DP12-1820AT0 03-天线罩 | 3.4 |  |  |  | 0.08 | 0.522 | 4.002 | 4.002 | 4.002 | 4.002 | 1.0672 | 1.0672 | 1.0672 | 裁断画线钻4个孔
2597 | 21.12.06098 | RD2 1050 绝缘片 | 1.9 |  |  |  | 0.08 | 0.297 | 2.277 | 2.277 | 2.277 | 2.277 | 0.6072 | 0.6072 | 0.6072 | 开料画线钻4个孔
2598 | 2160324 | 65DP0909-0827BT0-C 05 支撑柱 |  |  | 1.8 |  | 0.08 | 0.282 | 2.162 | 3.562 | 2.2893 | 2.162 | 0.94987 | 0.61047 | 0.57653 | 车断钻通孔
2599 | 2121252 | C 150I 03-倒相器内接头 |  |  | 1.5 |  | 0.08 | 0.237 | 1.817 | 3.217 | 1.9443 | 1.817 | 0.85787 | 0.51847 | 0.48453 | 重新攻牙车退刀槽
2600 | 2280031 | 纸板 | 0.7 |  |  |  | 0.08 | 0.117 | 0.897 | 0.897 | 0.897 | 0.897 | 0.2392 | 0.2392 | 0.2392 | 裁剪
2601 | 2280002 | 纸板 | 0.7 |  |  |  | 0.08 | 0.117 | 0.897 | 0.897 | 0.897 | 0.897 | 0.2392 | 0.2392 | 0.2392 | 裁剪
2602 | 2120359 | 65DP0909-0827BT0-C 02 反射板 | 1.8 |  |  |  | 0.08 | 0.282 | 2.162 | 2.162 | 2.162 | 2.162 | 0.57653 | 0.57653 | 0.57653 | 开料画线折弯钻3个孔
2603 | 2120360 | 65DP0909-0827BT0-C 03 反射条 | 1.8 |  |  |  | 0.08 | 0.282 | 2.162 | 2.162 | 2.162 | 2.162 | 0.57653 | 0.57653 | 0.57653 | 开料画线折弯钻3个孔
2604 | 2132733 | KDP2-D2327F19 01 底板 | 8.5 |  |  | 27 | 0.08 | 5.337 | 40.917 | 42.917 | 41.0988 | 40.917 | 11.4445 | 10.9597 | 10.9112 | 开料画线钻22个孔并沉孔压铆60个钉铣8个半圆缺口4个圆角
2605 | 2160325 | 65DP0909-0827BT0-C 06 胶柱 |  |  | 2.9 |  | 0.08 | 0.447 | 3.427 | 4.827 | 3.5543 | 3.427 | 1.2872 | 0.94781 | 0.91387 | 车断两端钻孔攻牙
2606 | 21.15.06263 | RD2 1074 功分板垫板 | 6.3 |  |  |  | 0.08 | 0.957 | 7.337 | 7.337 | 7.337 | 7.337 | 1.9565 | 1.9565 | 1.9565 | 开料画线钻16个孔
2607 | 2121467 | Q 800AII8 03 振子管 |  |  | 3.2 |  | 0.08 | 0.492 | 3.772 | 5.172 | 3.8993 | 3.772 | 1.3792 | 1.0398 | 1.0059 | 车断一端车内螺纹
2608 | 2154048 | Q 800AII8 02 连接轴套 |  |  | 2 | 2.5 | 0.08 | 0.687 | 5.267 | 8.267 | 5.5397 | 5.267 | 2.2045 | 1.4773 | 1.4045 | 车断钻通孔铣缺口
2609 | 2160323 | 90DP16-24RT0-C 13 胶柱 |  |  | 2.5 |  | 0.08 | 0.387 | 2.967 | 4.367 | 3.0943 | 2.967 | 1.1645 | 0.82514 | 0.7912 | 车断钻通孔攻牙
2610 | 21.13.06254 | RD2 1078 套管 |  |  | 5.5 |  | 0.08 | 0.837 | 6.417 | 7.817 | 6.5443 | 6.417 | 2.0845 | 1.7451 | 1.7112 | 车断钻台阶内通孔一端攻牙
2611 | 2132786 | 90DP16-24RT0-C 14 塑料盖 |  |  | 3 |  | 0.08 | 0.462 | 3.542 | 4.942 | 3.6693 | 3.542 | 1.3179 | 0.97847 | 0.94453 | 车断车槽
2612 | 2121676 | 65DP15-1727AT6 05 隔离板A | 2.3 |  |  | 5 | 0.08 | 1.107 | 8.487 | 10.487 | 8.6688 | 8.487 | 2.7965 | 2.3117 | 2.2632 | 开料画线折弯钻3个孔铣4个槽
2613 | 2110033 | D 900K 03-02-振子主杆 | 0.74 |  |  | 2.71 | 0.08 | 0.5295 | 4.0595 | 6.0595 | 4.2413 | 4.0595 | 1.6159 | 1.131 | 1.0825 | 铣断铣槽钻孔攻牙刮批锋
2614 | 2152095 | 65DP1212-0727BT0-C1 07 垫块 | 2.86 |  |  | 2 | 0.08 | 0.741 | 5.681 | 7.681 | 5.8628 | 5.681 | 2.0483 | 1.5634 | 1.5149 | 开料铣两端面钻孔攻牙清洗刮批锋
2615 | 21.11.06109 | RD1 0698 反射条 | 2.1 |  |  |  | 0.08 | 0.327 | 2.507 | 2.507 | 2.507 | 2.507 | 0.66853 | 0.66853 | 0.66853 | 开料画线折弯钻4个孔
2616 | 2135351 | 65DP1212-0727BT0-C1 12 天线罩 | 10.5 |  |  |  | 0.08 | 1.587 | 12.167 | 12.167 | 12.167 | 12.167 | 3.2445 | 3.2445 | 3.2445 | 裁断画线开2个方孔钻12个孔
2617 | 2134655 | D T2458BFL 02 底板 | 8.7 |  | 3.5 |  | 0.08 | 1.842 | 14.122 | 15.522 | 14.2493 | 14.122 | 4.1392 | 3.7998 | 3.7659 | 开料画线钻21个孔并沉孔压铆10个钉
2618 | 2121466 | Q 800AII8 01 铝管 | 1.3 |  |  |  | 0.08 | 0.207 | 1.587 | 1.587 | 1.587 | 1.587 | 0.4232 | 0.4232 | 0.4232 | 开料刮批锋
2619 | 2133890 | 120VP12-2327RT0 02 底板 | 17 |  |  | 16 | 0.08 | 4.962 | 38.042 | 40.042 | 38.2238 | 38.042 | 10.6779 | 10.193 | 10.1445 | 开料画线钻31个孔三次折弯铣5个槽4个缺口
2620 | 2134596 | 65DP1517-2458RT0 01 底板 | 30 |  |  | 12 | 0.08 | 6.312 | 48.392 | 50.392 | 48.5738 | 48.392 | 13.4379 | 12.953 | 12.9045 | 开料画线钻59个孔铣4个槽5次折弯
2621 | 2152150 | 90DP16-24RT0-C 15 橡胶垫 | 3 |  |  |  | 0.08 | 0.462 | 3.542 | 3.542 | 3.542 | 3.542 | 0.94453 | 0.94453 | 0.94453 | 开料画线钻2个孔剪4个圆角
2622 | 2154491 | KDA4-1826D15AE 12 拉杆 | 2 |  |  | 12 | 0.08 | 2.112 | 16.192 | 16.192 | 16.192 | 16.192 | 4.3179 | 4.3179 | 4.3179 | 开料画线钻2个孔铣8个长槽
2623 | 2133911 | 90VP11-0406RT0 03 底板 | 5.1 |  |  |  | 0.08 | 0.777 | 5.957 | 5.957 | 5.957 | 5.957 | 1.5885 | 1.5885 | 1.5885 | 画线钻10个孔
2624 | 2133810 | 25VP1212-0920RT0 02 天线罩 | 3.7 |  |  |  | 0.08 | 0.567 | 4.347 | 4.347 | 4.347 | 4.347 | 1.1592 | 1.1592 | 1.1592 | 裁断画线钻5个孔
2625 | 2132231 | 65VP15-0809AT0 01-底板 | 11 |  |  |  | 0.08 | 1.662 | 12.742 | 12.742 | 12.742 | 12.742 | 3.3979 | 3.3979 | 3.3979 | 画线钻22个孔
2626 | 2121452 | 20VP18-1820RT0 02 反射条 | 3.5 |  |  |  | 0.08 | 0.537 | 4.117 | 4.117 | 4.117 | 4.117 | 1.0979 | 1.0979 | 1.0979 | 开料画线折弯钻6个孔
2627 | 2131406 | C 900E 03-盒盖 |  |  |  | 1.5 | 0.08 | 0.237 | 1.817 | 3.817 | 1.9988 | 1.817 | 1.0179 | 0.53302 | 0.48453 | 铣1个槽
2628 | 21.13.06251 | RD1 0697 底板 | 6 |  |  |  | 0.08 | 0.912 | 6.992 | 6.992 | 6.992 | 6.992 | 1.8645 | 1.8645 | 1.8645 | 画线钻10个孔
2629 | 21.13.06252 | RD1 0699 底板 | 6 |  |  |  | 0.08 | 0.912 | 6.992 | 6.992 | 6.992 | 6.992 | 1.8645 | 1.8645 | 1.8645 | 画线钻10个孔
2630 | 2135349 | Q 5800Q10 02 玻璃钢 | 1.3 |  | 1 |  | 0.08 | 0.357 | 2.737 | 4.137 | 2.8643 | 2.737 | 1.1032 | 0.76381 | 0.72987 | 裁断刮批锋一端车直径
2631 | 99.0221 | D 1200ACY7A 02 方铝管 | 4.6 |  |  |  | 0.08 | 0.702 | 5.382 | 5.382 | 5.382 | 5.382 | 1.4352 | 1.4352 | 1.4352 | 开料画线钻18个孔
2632 | 2121282 | Q 5800Q10 03 焊夹 | 1.3 |  |  |  | 0.08 | 0.207 | 1.587 | 1.587 | 1.587 | 1.587 | 0.4232 | 0.4232 | 0.4232 | 开料画线折弯
2633 | 2160028 | TJZ-4 胶柱4(H11) |  |  | 1 |  | 0.08 | 0.162 | 1.242 | 2.642 | 1.3693 | 1.242 | 0.70453 | 0.36514 | 0.3312 | 车断钻通孔
2634 | 2120887 | KDA4-1826D13AE8-20 03 边条2 | 5 |  |  |  | 0.08 | 0.762 | 5.842 | 5.842 | 5.842 | 5.842 | 1.5579 | 1.5579 | 1.5579 | 开料画线折弯钻11个孔
2635 | 2280008 | 出口垫板 | 0.7 |  |  |  | 0.08 | 0.117 | 0.897 | 0.897 | 0.897 | 0.897 | 0.2392 | 0.2392 | 0.2392 | 裁剪
2636 | 2280093 | 纸板 | 0.7 |  |  |  | 0.08 | 0.117 | 0.897 | 0.897 | 0.897 | 0.897 | 0.2392 | 0.2392 | 0.2392 | 裁剪
2637 | 21.15.06294 | RD2 1090 法兰盘 | 10 |  | 4.5 |  | 0.08 | 2.187 | 16.767 | 18.167 | 16.8943 | 16.767 | 4.8445 | 4.5051 | 4.4712 | 车直径倒角车断画线钻17个孔
2638 | 2230999 | Q 450Q8 05 N-K插座 |  |  | 1.5 | 3 | 0.08 | 0.687 | 5.267 | 8.267 | 5.5397 | 5.267 | 2.2045 | 1.4773 | 1.4045 | 车平绝缘胶铣两个平面
2639 | 21.15.06304 | RD2 1097 固定件2 | 6.5 |  |  |  | 0.08 | 0.987 | 7.567 | 7.567 | 7.567 | 7.567 | 2.0179 | 2.0179 | 2.0179 | 开料画线2次折弯钻8个孔
2640 | 2311627 | 尼龙内螺纹六角柱 |  |  | 4.6 |  | 0.08 | 0.702 | 5.382 | 6.782 | 5.5093 | 5.382 | 1.8085 | 1.4691 | 1.4352 | 车台阶车断钻孔攻内牙外牙
2641 | 2154390 | Q D0827YGQ01 03 轴套 |  |  | 6.5 |  | 0.08 | 0.987 | 7.567 | 8.967 | 7.6943 | 7.567 | 2.3912 | 2.0518 | 2.0179 | 两端车直径一端攻牙钻通孔
2642 | 2135112 | Q D0827YGQ01 02 底板 |  |  |  | 1.5 | 0.08 | 0.237 | 1.817 | 3.817 | 1.9988 | 1.817 | 1.0179 | 0.53302 | 0.48453 | 铣一个缺口
2643 | 2110735 | D 0827DSK 04 振子A |  |  | 8 |  | 0.08 | 1.212 | 9.292 | 10.692 | 9.4193 | 9.292 | 2.8512 | 2.5118 | 2.4779 | 裁断刮批锋
2644 | 2110736 | D 0827DSK 05 振子B |  |  | 8 |  | 0.08 | 1.212 | 9.292 | 10.692 | 9.4193 | 9.292 | 2.8512 | 2.5118 | 2.4779 | 裁断刮批锋
2645 | 2311667 | 90DP16-24RT0-C 05 M6塑料手柄螺钉 |  |  | 1.5 |  | 0.08 | 0.237 | 1.817 | 3.217 | 1.9443 | 1.817 | 0.85787 | 0.51847 | 0.48453 | 车断倒角
2646 | 2132292 | D 0825BKMX 01-吸盘盒 | 1 |  |  |  | 0.08 | 0.162 | 1.242 | 1.242 | 1.242 | 1.242 | 0.3312 | 0.3312 | 0.3312 | 画线钻1个孔
2647 | 2280189 | 纸板 | 0.7 |  |  |  | 0.08 | 0.117 | 0.897 | 0.897 | 0.897 | 0.897 | 0.2392 | 0.2392 | 0.2392 | 裁剪
2648 | 2151811 | D 0825BKMX 02-吸板 | 1 |  |  |  | 0.08 | 0.162 | 1.242 | 1.242 | 1.242 | 1.242 | 0.3312 | 0.3312 | 0.3312 | 画线钻1个孔
2649 | 21.12.06118 | RD2 1102 扼流管 |  |  | 1.7 |  | 0.08 | 0.267 | 2.047 | 3.447 | 2.1743 | 2.047 | 0.9192 | 0.57981 | 0.54587 | 车断刮批锋
2650 | 21.12.06120 | RD2 1108 扼流管 |  |  | 1.7 |  | 0.08 | 0.267 | 2.047 | 3.447 | 2.1743 | 2.047 | 0.9192 | 0.57981 | 0.54587 | 车断刮批锋
2651 | 21.11.06127 | RD2 1109 振子B |  |  | 1 | 3.5 | 0.08 | 0.687 | 5.267 | 8.267 | 5.5397 | 5.267 | 2.2045 | 1.4773 | 1.4045 | 车断刮批锋两端各铣1个槽
2652 | 21.11.06128 | RD2 1110 振子C | 2.5 |  | 1 | 1.5 | 0.08 | 0.762 | 5.842 | 8.842 | 6.1147 | 5.842 | 2.3579 | 1.6306 | 1.5579 | 车断刮批锋铣1个槽钻4个孔
2653 | 21.13.06294 | RD2 1113 下端盖 | 6 |  |  | 5 | 0.08 | 1.662 | 12.742 | 14.742 | 12.9238 | 12.742 | 3.9312 | 3.4464 | 3.3979 | 铣平面画线钻28个孔
2654 | 2152086 | Q 450Q8 16 固定件 |  |  | 5 |  | 0.08 | 0.762 | 5.842 | 7.242 | 5.9693 | 5.842 | 1.9312 | 1.5918 | 1.5579 | 车直径车槽车通孔车断
2655 | 2160327 | D 1800SPD12BM 07 支撑柱 |  |  | 2.9 |  | 0.08 | 0.447 | 3.427 | 4.827 | 3.5543 | 3.427 | 1.2872 | 0.94781 | 0.91387 | 车断两端钻孔攻牙
2656 | 21.11.06118 | RD2 1103 振子B |  |  | 1 | 3.5 | 0.08 | 0.687 | 5.267 | 8.267 | 5.5397 | 5.267 | 2.2045 | 1.4773 | 1.4045 | 车断刮批锋两端各铣1个槽
2657 | 21.11.06119 | RD2 1104 振子C | 2.5 |  | 1 | 1.5 | 0.08 | 0.762 | 5.842 | 8.842 | 6.1147 | 5.842 | 2.3579 | 1.6306 | 1.5579 | 车断刮批锋铣1个槽钻4个孔
2658 | 2152146 | 30DP2020-1820BE-J 18 右拉杆 | 2 |  |  |  | 0.08 | 0.312 | 2.392 | 2.392 | 2.392 | 2.392 | 0.63787 | 0.63787 | 0.63787 | 开料画线钻5个孔
2659 | 2152147 | 30DP2020-1820BE-J 19 左拉杆 | 2 |  |  |  | 0.08 | 0.312 | 2.392 | 2.392 | 2.392 | 2.392 | 0.63787 | 0.63787 | 0.63787 | 开料画线钻5个孔
2660 | 2152204 | D 915KH14 12 垫片 | 0.7 |  | 1.2 |  | 0.08 | 0.297 | 2.277 | 3.677 | 2.4043 | 2.277 | 0.98053 | 0.64114 | 0.6072 | 开料车直径钻通孔
2661 | 2152203 | D 915KH14 11 遮尘板 | 1.7 |  |  |  | 0.08 | 0.267 | 2.047 | 2.047 | 2.047 | 2.047 | 0.54587 | 0.54587 | 0.54587 | 开料画线钻2个孔
2662 | 2152083 | Q 450Q8 11 支撑板 |  |  | 6.5 |  | 0.08 | 0.987 | 7.567 | 8.967 | 7.6943 | 7.567 | 2.3912 | 2.0518 | 2.0179 | 车台阶直径倒角钻通孔倒角车断
2663 | 2152085 | Q 450Q8 15 同轴焊件 |  |  | 4 |  | 0.08 | 0.612 | 4.692 | 6.092 | 4.8193 | 4.692 | 1.6245 | 1.2851 | 1.2512 | 车直径倒角钻通孔车断
2664 | 2310806 | D 0825BKMX 03-圆螺母 | 3 |  | 5 |  | 0.08 | 1.212 | 9.292 | 10.692 | 9.4193 | 9.292 | 2.8512 | 2.5118 | 2.4779 | 车断钻孔攻牙
2665 | 2131438 | Q 2600AT10 01-玻璃钢 | 1.3 |  |  |  | 0.08 | 0.207 | 1.587 | 1.587 | 1.587 | 1.587 | 0.4232 | 0.4232 | 0.4232 | 裁断刮披锋
2666 | 2311291 | Q 450Q8 06 M14*1 薄螺母 |  |  | 5.5 | 3 | 0.08 | 1.287 | 9.867 | 12.867 | 10.1397 | 9.867 | 3.4312 | 2.7039 | 2.6312 | 车台阶直径倒角钻通孔攻牙铣2个面
2667 | 21.15.06334 | RD2 1117 绝缘件 | 1 |  | 1 | 8 | 0.08 | 1.512 | 11.592 | 14.592 | 11.8647 | 11.592 | 3.8912 | 3.1639 | 3.0912 | 车断铣4个面铣2个槽钻1个孔攻牙
2668 | 2110738 | D 900BH7 01 振子A | 1 |  | 1.5 |  | 0.08 | 0.387 | 2.967 | 4.367 | 3.0943 | 2.967 | 1.1645 | 0.82514 | 0.7912 | 车断倒角侧面钻1个通孔攻牙
2669 | 2110739 | D 900BH7 02 振子B | 1 |  | 1.5 |  | 0.08 | 0.387 | 2.967 | 4.367 | 3.0943 | 2.967 | 1.1645 | 0.82514 | 0.7912 | 车断倒角侧面钻1个通孔攻牙
2670 | 2110740 | D 900BH7 03 振子C | 1 |  | 1.5 |  | 0.08 | 0.387 | 2.967 | 4.367 | 3.0943 | 2.967 | 1.1645 | 0.82514 | 0.7912 | 车断倒角侧面钻1个通孔攻牙
2671 | 2110741 | D 900BH7 04 振子D | 1 |  | 1.5 |  | 0.08 | 0.387 | 2.967 | 4.367 | 3.0943 | 2.967 | 1.1645 | 0.82514 | 0.7912 | 车断倒角侧面钻1个通孔攻牙
2672 | 2311342 | RD2 1118 铜螺柱1 |  |  | 3 |  | 0.08 | 0.462 | 3.542 | 4.942 | 3.6693 | 3.542 | 1.3179 | 0.97847 | 0.94453 | 攻全螺纹车断
2673 | 2311343 | RD2 1119 铜螺柱2 |  |  | 3 |  | 0.08 | 0.462 | 3.542 | 4.942 | 3.6693 | 3.542 | 1.3179 | 0.97847 | 0.94453 | 攻全螺纹车断
2674 | 21.15.06335 | RD2 1120 套管 |  |  | 5.5 |  | 0.08 | 0.837 | 6.417 | 7.817 | 6.5443 | 6.417 | 2.0845 | 1.7451 | 1.7112 | 车断车内台阶通孔一端攻牙
2675 | 2152084 | Q 450Q8 14 连接柱 | 0.5 |  | 3.5 |  | 0.08 | 0.612 | 4.692 | 6.092 | 4.8193 | 4.692 | 1.6245 | 1.2851 | 1.2512 | 车内台阶通孔倒角车断侧面钻1个孔
2676 | 2135364 | 30DP2020-1820BE-J 23 天线罩 | 5.2 |  |  |  | 0.08 | 0.792 | 6.072 | 6.072 | 6.072 | 6.072 | 1.6192 | 1.6192 | 1.6192 | 裁断画线钻8个孔
2677 | 2135359 | 65DP1515-1820BE 10 天线罩 | 5.2 |  |  |  | 0.08 | 0.792 | 6.072 | 6.072 | 6.072 | 6.072 | 1.6192 | 1.6192 | 1.6192 | 裁断画线钻8个孔
2678 | 2154388 | D D0827SYA 03 支架A | 4.4 |  |  |  | 0.08 | 0.672 | 5.152 | 5.152 | 5.152 | 5.152 | 1.3739 | 1.3739 | 1.3739 | 开料画线裁剪2次折弯钻4个孔
2679 | 2132761 | 65DP1515-1820BE-A 08 下端盖 | 16 |  |  | 36 | 0.08 | 7.812 | 59.892 | 59.892 | 59.892 | 59.892 | 15.9712 | 15.9712 | 15.9712 | 铣平端面画点钻25小孔6大孔铣2槽
2680 | 2110742 | D 900BH7 05 主杆 | 85 |  |  |  | 0.08 | 12.762 | 97.842 | 97.842 | 97.842 | 97.842 | 26.0912 | 26.0912 | 26.0912 | 开料画线钻38个孔
2681 | 2110707 | Q 450Q8 07 振子A |  |  | 1 | 10 | 0.08 | 1.662 | 12.742 | 15.742 | 13.0147 | 12.742 | 4.1979 | 3.4706 | 3.3979 | 车断刮批锋一端铣4个槽一端铣2个槽
2682 | 2110708 | Q 450Q8 08 振子B |  |  | 1 | 3.5 | 0.08 | 0.687 | 5.267 | 8.267 | 5.5397 | 5.267 | 2.2045 | 1.4773 | 1.4045 | 车断刮批锋两端各铣1个槽
2683 | 2110709 | Q 450Q8 09 振子C | 2.5 |  | 1 | 1.5 | 0.08 | 0.762 | 5.842 | 8.842 | 6.1147 | 5.842 | 2.3579 | 1.6306 | 1.5579 | 车断刮批锋铣1个槽钻4个孔
2684 | 2134802 | 120VH12-24RT0 02 天线罩 | 3.4 |  |  |  | 0.08 | 0.522 | 4.002 | 4.002 | 4.002 | 4.002 | 1.0672 | 1.0672 | 1.0672 | 裁断画线钻4个孔
2685 | 2135352 | 65DP15-06RT0 05 天线罩 | 3.4 |  |  |  | 0.08 | 0.522 | 4.002 | 4.002 | 4.002 | 4.002 | 1.0672 | 1.0672 | 1.0672 | 裁断画线钻4个孔
2686 | 2135004 | 65DP18-1820BE 18 天线罩 | 3.4 |  |  |  | 0.08 | 0.522 | 4.002 | 4.002 | 4.002 | 4.002 | 1.0672 | 1.0672 | 1.0672 | 裁断画线钻4个孔
2687 | 2134668 | D X2400GB-RZ 01 底板 | 26.8 |  |  |  | 0.08 | 4.032 | 30.912 | 30.912 | 30.912 | 30.912 | 8.2432 | 8.2432 | 8.2432 | 开料画线折弯钻40个孔压10个铆钉
2688 | 2134292 | D 915BKB-HA 01 底板 | 12.2 |  |  |  | 0.08 | 1.842 | 14.122 | 14.122 | 14.122 | 14.122 | 3.7659 | 3.7659 | 3.7659 | 开料画线4次折弯钻17个孔裁剪2角
2689 | 2135328 | KMA8-PQ01Y-1826D15BE 01 底板 |  |  |  | 15 | 0.08 | 2.262 | 17.342 | 23.342 | 17.8875 | 17.342 | 6.2245 | 4.77 | 4.6245 | 290个孔12个槽3次折弯压2个铆钉
2690 | 2132720 | KDA4-1826D13AE8-20 04 底板 |  |  |  | 12 | 0.08 | 1.812 | 13.892 | 19.892 | 14.4375 | 13.892 | 5.3045 | 3.85 | 3.7045 | 265个孔12个槽3次折弯压2个铆钉
2691 | 2132438 | 65VP0912-0825RT0-C 01-底板 | 31.58 |  |  | 3 | 0.08 | 5.199 | 39.859 | 41.859 | 40.0408 | 39.859 | 11.1624 | 10.6776 | 10.6291 | 开料画线折弯钻69个孔铣2个槽
2692 | 2150145 | Q 450Q8 12 绝缘子 | 2 |  | 7.5 |  | 0.08 | 1.437 | 11.017 | 12.417 | 11.1443 | 11.017 | 3.3112 | 2.9718 | 2.9379 | 车直径车2个台阶斜45度角钻2个通孔
2693 | 2310042 | 六角螺母 |  |  | 1.5 |  | 0.08 | 0.237 | 1.817 | 3.217 | 1.9443 | 1.817 | 0.85787 | 0.51847 | 0.48453 | 车床重新攻牙清洗
2694 | 2111215 | Q 0727R6 04 振子板 | 1.5 |  |  |  | 0.08 | 0.237 | 1.817 | 1.817 | 1.817 | 1.817 | 0.48453 | 0.48453 | 0.48453 | 画线裁剪
2695 | 2120897 | Q 450Q8 13 中心导体 |  |  | 13.5 |  | 0.08 | 2.037 | 15.617 | 17.017 | 15.7443 | 15.617 | 4.5379 | 4.1985 | 4.1645 | 车直径一端车台阶车断
2696 | 2134782 | 90VP14-09BT0 03 天线罩 | 5.2 |  |  |  | 0.08 | 0.792 | 6.072 | 6.072 | 6.072 | 6.072 | 1.6192 | 1.6192 | 1.6192 | 裁断画线钻8个孔
2697 | 21.15.06343 | RD2 1129 绝缘片 | 4 |  |  |  | 0.08 | 0.612 | 4.692 | 4.692 | 4.692 | 4.692 | 1.2512 | 1.2512 | 1.2512 | 开料画线钻12个孔
2698 | 2120175 | CD-350I-02-铜线(A) | 1.2 |  |  |  | 0.08 | 0.192 | 1.472 | 1.472 | 1.472 | 1.472 | 0.39253 | 0.39253 | 0.39253 | 裁断折弯
2699 | 2120176 | CD-350I-03-铜线(B) | 1.7 |  |  |  | 0.08 | 0.267 | 2.047 | 2.047 | 2.047 | 2.047 | 0.54587 | 0.54587 | 0.54587 | 裁断折弯U型
2700 | 2132708 | D X1727XDLT1 01 底板 | 0.9 |  |  |  | 0.08 | 0.147 | 1.127 | 1.127 | 1.127 | 1.127 | 0.30053 | 0.30053 | 0.30053 | 画线钻2个孔
2701 | 2150253 | Q 900/1800XTC 05A N型螺母板 |  |  | 3 | 2.8 | 0.08 | 0.882 | 6.762 | 9.762 | 7.0347 | 6.762 | 2.6032 | 1.8759 | 1.8032 | 车断中心钻孔攻牙铣两条边
2702 | 2134348 | 65DP1515-1820AT0 03 天线罩 | 5.2 |  |  |  | 0.08 | 0.792 | 6.072 | 6.072 | 6.072 | 6.072 | 1.6192 | 1.6192 | 1.6192 | 裁断画线钻8个孔
2703 | 2120898 | 65DP15-06RT0 04 隔离板 | 2.1 |  |  |  | 0.08 | 0.327 | 2.507 | 2.507 | 2.507 | 2.507 | 0.66853 | 0.66853 | 0.66853 | 开料画线折弯钻3个孔
2704 | 2110711 | 65DP15-06RT0 03 上振子板 | 2.2 |  |  |  | 0.08 | 0.342 | 2.622 | 2.622 | 2.622 | 2.622 | 0.6992 | 0.6992 | 0.6992 | 开料画线钻4个孔
2705 | 2110710 | 65DP15-06RT0 02 下振子板 | 9 |  |  |  | 0.08 | 1.362 | 10.442 | 10.442 | 10.442 | 10.442 | 2.7845 | 2.7845 | 2.7845 | 开料画线钻17个孔
2706 | 2110767 | Q 400Q9 05 振子A |  |  | 1 | 8.5 | 0.08 | 1.437 | 11.017 | 14.017 | 11.2897 | 11.017 | 3.7379 | 3.0106 | 2.9379 | 车断刮批锋一端铣4个槽一端铣2个槽
2707 | 2120938 | Q 400Q9 08 中心导体 |  |  | 13.5 |  | 0.08 | 2.037 | 15.617 | 17.017 | 15.7443 | 15.617 | 4.5379 | 4.1985 | 4.1645 | 车直径一端车台阶车断
2708 | 2110769 | Q 400Q9 07 振子C | 2.5 |  | 1 | 1.5 | 0.08 | 0.762 | 5.842 | 8.842 | 6.1147 | 5.842 | 2.3579 | 1.6306 | 1.5579 | 车断刮批锋铣1个槽钻4个孔
2709 | 2110768 | Q 400Q9 06 振子B |  |  |  | 3.5 | 0.08 | 0.537 | 4.117 | 7.117 | 4.3897 | 4.117 | 1.8979 | 1.1706 | 1.0979 | 车断刮批锋两端各铣1个槽
2710 | 2120937 | Q 400Q9 04 扼流管 |  |  | 1.7 |  | 0.08 | 0.267 | 2.047 | 3.447 | 2.1743 | 2.047 | 0.9192 | 0.57981 | 0.54587 | 车断刮批锋
2711 | 2152218 | Q 400Q9 10 电缆固定条B |  |  | 3 |  | 0.08 | 0.462 | 3.542 | 4.942 | 3.6693 | 3.542 | 1.3179 | 0.97847 | 0.94453 | 车断车通孔
2712 | 2211066 | D D0727BFG 04 天线板 | 1.5 |  |  |  | 0.08 | 0.237 | 1.817 | 1.817 | 1.817 | 1.817 | 0.48453 | 0.48453 | 0.48453 | 画点钻4个孔
2713 | 2150612 | CD-350-03-骨架 |  |  | 5.5 |  | 0.08 | 0.837 | 6.417 | 7.817 | 6.5443 | 6.417 | 2.0845 | 1.7451 | 1.7112 | 车直径车内台阶通孔
2714 | 2120344 | D X1727XDLT1 02 反射板 | 5.7 |  |  |  | 0.08 | 0.867 | 6.647 | 6.647 | 6.647 | 6.647 | 1.7725 | 1.7725 | 1.7725 | 开料画线2次折弯钻8个孔裁2个角
2715 | 2120882 | D X1727XDLT1 03 铝调节片 | 1.9 |  |  | 2 | 0.08 | 0.597 | 4.577 | 7.577 | 4.8497 | 4.577 | 2.0205 | 1.2933 | 1.2205 | 开料画线钻1个孔折弯铣2个边
2716 | 2120883 | D X1727XDLT1 04 环氧板调节片 | 1.2 |  |  |  | 0.08 | 0.192 | 1.472 | 1.472 | 1.472 | 1.472 | 0.39253 | 0.39253 | 0.39253 | 开料画线钻1个孔
2717 | 21.13.06324 | RD2 1132 功分板底板 | 9.2 |  |  |  | 0.08 | 1.392 | 10.672 | 10.672 | 10.672 | 10.672 | 2.8459 | 2.8459 | 2.8459 | 开料画线钻20个孔裁4个圆角
2718 | 21.13.06325 | RD2 1135 下端盖 |  |  |  | 2.5 | 0.08 | 0.387 | 2.967 | 5.967 | 3.2397 | 2.967 | 1.5912 | 0.86393 | 0.7912 | 铣一个槽
2719 | 21.13.06326 | RD2 1136 网络底板 | 13.5 |  |  |  | 0.08 | 2.037 | 15.617 | 15.617 | 15.617 | 15.617 | 4.1645 | 4.1645 | 4.1645 | 开料画线钻38个孔裁4个圆角
2720 | 21.15.06361 | RD2 1147 底盖 | 5.75 |  | 11.5 |  | 0.08 | 2.5995 | 19.9295 | 21.3295 | 20.0568 | 19.9295 | 5.6879 | 5.3485 | 5.3145 | 车外径车内径钻10个孔攻牙
2721 | 21.15.06362 | RD2 1148 轴套 |  |  | 13.5 |  | 0.08 | 2.037 | 15.617 | 17.017 | 15.7443 | 15.617 | 4.5379 | 4.1985 | 4.1645 | 车外直径台阶攻牙车内直径通孔倒角
2722 | 21.15.06363 | RD2 1149 绝缘套 |  |  | 8.5 |  | 0.08 | 1.287 | 9.867 | 11.267 | 9.9943 | 9.867 | 3.0045 | 2.6651 | 2.6312 | 车直径车锥形钻通孔倒角
2723 | 2120049 | Q 3500T8 02-振子管 |  |  | 1.2 |  | 0.08 | 0.192 | 1.472 | 2.872 | 1.5993 | 1.472 | 0.76587 | 0.42647 | 0.39253 | 车断刮批锋
2724 | 2131689 | Q 3500T8 01-玻璃钢 | 1.3 |  |  |  | 0.08 | 0.207 | 1.587 | 1.587 | 1.587 | 1.587 | 0.4232 | 0.4232 | 0.4232 | 裁断刮批锋
2725 | 2130144 | Q 150W6 03-胶套 | 1.5 |  | 7 |  | 0.08 | 1.287 | 9.867 | 11.267 | 9.9943 | 9.867 | 3.0045 | 2.6651 | 2.6312 | 车内台阶通孔侧面钻2个通孔
2726 | 2160256 | 60VP15-09 06-塑料管 |  |  | 1.5 |  | 0.08 | 0.237 | 1.817 | 3.217 | 1.9443 | 1.817 | 0.85787 | 0.51847 | 0.48453 | 车直径车通孔车断
2727 | 2135268 | Q 1800W7 02 胶套 |  |  | 2.5 |  | 0.08 | 0.387 | 2.967 | 4.367 | 3.0943 | 2.967 | 1.1645 | 0.82514 | 0.7912 | 车外径
2728 | 2154563 | Q 1800W7 03 底套 |  |  | 5 |  | 0.08 | 0.762 | 5.842 | 7.242 | 5.9693 | 5.842 | 1.9312 | 1.5918 | 1.5579 | 车内径
2729 | 2135269 | Q 1800W7 04 玻璃钢 | 1.3 |  |  |  | 0.08 | 0.207 | 1.587 | 1.587 | 1.587 | 1.587 | 0.4232 | 0.4232 | 0.4232 | 裁断刮批锋
2730 | 2135325 | KMD2-X1826G14SDC 04 射灯 | 8.5 |  |  |  | 0.08 | 1.287 | 9.867 | 9.867 | 9.867 | 9.867 | 2.6312 | 2.6312 | 2.6312 | 画线钻12个孔
2731 | 2154636 | KMD2-X1826G14SDC 06 支架B | 3.2 |  |  | 2 | 0.08 | 0.792 | 6.072 | 9.072 | 6.3447 | 6.072 | 2.4192 | 1.6919 | 1.6192 | 开料画线2次折弯钻2个孔铣1个槽
2732 | 2133654 | D 915DF10H 04 天线罩 | 1 |  |  |  | 0.08 | 0.162 | 1.242 | 1.242 | 1.242 | 1.242 | 0.3312 | 0.3312 | 0.3312 | 裁断刮批锋
2733 | 2133652 | D 915DF10H 01 端盖（有孔） | 0.5 |  |  | 25 | 0.08 | 3.837 | 29.417 | 32.417 | 29.6897 | 29.417 | 8.6445 | 7.9173 | 7.8445 | 开料铣边、槽钻1个孔
2734 | 2133653 | D 915DF10H 02 端盖 |  |  |  | 25 | 0.08 | 3.762 | 28.842 | 31.842 | 29.1147 | 28.842 | 8.4912 | 7.7639 | 7.6912 | 开料铣边、槽钻
2735 | 2134347 | 65DP1515-1820AT0 01 底板 | 50.5 |  |  | 9 | 0.08 | 8.937 | 68.517 | 71.517 | 68.7897 | 68.517 | 19.0712 | 18.3439 | 18.2712 | 开料画线折弯钻148个孔铣4个槽
2736 | 2510305 | 铭牌 | 5.15 |  |  |  | 0.08 | 0.7845 | 6.0145 | 6.0145 | 6.0145 | 6.0145 | 1.6039 | 1.6039 | 1.6039 | 开料画线钻2个孔刻印日期
2737 | 2160326 | TJZ-3 胶柱3(H11.5) |  |  | 1 |  | 0.08 | 0.162 | 1.242 | 2.642 | 1.3693 | 1.242 | 0.70453 | 0.36514 | 0.3312 | 车断钻通孔
2738 | 2320551 | 铝棒 |  |  | 17 |  | 0.08 | 2.562 | 19.642 | 21.042 | 19.7693 | 19.642 | 5.6112 | 5.2718 | 5.2379 | 车断车直径
2739 | 2153507 | C T2458MOH 07 海棉胶垫 |  |  | 1.2 |  | 0.08 | 0.192 | 1.472 | 2.872 | 1.5993 | 1.472 | 0.76587 | 0.42647 | 0.39253 | 车床扩孔
2740 | 2160012 | TJZ-4 胶柱4(H16) |  |  | 1 |  | 0.08 | 0.162 | 1.242 | 2.642 | 1.3693 | 1.242 | 0.70453 | 0.36514 | 0.3312 | 车断钻通孔
2741 | 2120896 | Q 450Q8 10 扼流管 |  |  | 1.7 |  | 0.08 | 0.267 | 2.047 | 3.447 | 2.1743 | 2.047 | 0.9192 | 0.57981 | 0.54587 | 车断刮批锋
2742 | 2133501 | D 915DF10H 05 底板 | 7.5 |  |  |  | 0.08 | 1.137 | 8.717 | 8.717 | 8.717 | 8.717 | 2.3245 | 2.3245 | 2.3245 | 开料画线钻23个孔
2743 | 2111241 | Q E0727MOI 04 振子 | 25 |  |  |  | 0.08 | 3.762 | 28.842 | 28.842 | 28.842 | 28.842 | 7.6912 | 7.6912 | 7.6912 | 开料画线折弯钻7个孔
2744 | 2134146 | 65DP17-3338AT0 03 天线罩 | 3.4 |  |  |  | 0.08 | 0.522 | 4.002 | 4.002 | 4.002 | 4.002 | 1.0672 | 1.0672 | 1.0672 | 裁断画线钻4个孔
2745 | 21.13.06344 | RD2 1159 下端盖 | 7 |  |  | 5 | 0.08 | 1.812 | 13.892 | 16.892 | 14.1647 | 13.892 | 4.5045 | 3.7773 | 3.7045 | 铣平面画线钻16个小孔3个大孔铣1个槽
2746 | 2134145 | 65DP17-3338AT0 01 底板 | 24.2 |  |  | 4 | 0.08 | 4.242 | 32.522 | 35.522 | 32.7947 | 32.522 | 9.4725 | 8.7453 | 8.6725 | 开料画线折弯钻76个孔铣2个槽
2747 | 2110737 | D X1785G9 02 天线板 | 2.2 |  |  |  | 0.08 | 0.342 | 2.622 | 2.622 | 2.622 | 2.622 | 0.6992 | 0.6992 | 0.6992 | 开料画线钻3个孔
2748 | 2152224 | 350Q8 07 电缆固定条 |  |  | 3 |  | 0.08 | 0.462 | 3.542 | 4.942 | 3.6693 | 3.542 | 1.3179 | 0.97847 | 0.94453 | 车断两端车通孔
2749 | 2153746 | Q D2400Q13 15 固定件 | 0.3 |  |  |  | 0.08 | 0.057 | 0.437 | 0.437 | 0.437 | 0.437 | 0.11653 | 0.11653 | 0.11653 | 切缝
2750 | 2133901 | Q 400DA8 02 胶套 |  |  | 10 |  | 0.08 | 1.512 | 11.592 | 12.992 | 11.7193 | 11.592 | 3.4645 | 3.1251 | 3.0912 | 车直径车斜面车倒角车通孔
2751 | 2135335 | D D5158G11D 02 天线罩 | 3.4 |  |  |  | 0.08 | 0.522 | 4.002 | 4.002 | 4.002 | 4.002 | 1.0672 | 1.0672 | 1.0672 | 裁断画线钻4个孔
2752 | 2134982 | 65DP17-1727AT0 09 天线罩 | 3.4 |  |  |  | 0.08 | 0.522 | 4.002 | 4.002 | 4.002 | 4.002 | 1.0672 | 1.0672 | 1.0672 | 裁断画线钻4个孔
2753 | 2211340 | Q 2458D6T 03 接头座 |  |  |  | 1.5 | 0.08 | 0.237 | 1.817 | 4.817 | 2.0897 | 1.817 | 1.2845 | 0.55726 | 0.48453 | 铣一个槽
2754 | 2120940 | Q 350Q8 04 中心导体 |  |  | 2.2 |  | 0.08 | 0.342 | 2.622 | 4.022 | 2.7493 | 2.622 | 1.0725 | 0.73314 | 0.6992 | 车一个台阶车断
2755 | 2151128 | Q 2400AT 01-接头套 |  |  | 1.5 |  | 0.08 | 0.237 | 1.817 | 3.217 | 1.9443 | 1.817 | 0.85787 | 0.51847 | 0.48453 | 车内径
2756 | 2152223 | Q 350Q8 06 电缆固定条 A |  |  | 3 |  | 0.08 | 0.462 | 3.542 | 4.942 | 3.6693 | 3.542 | 1.3179 | 0.97847 | 0.94453 | 车断车通孔
2757 | 2152126 | 30DP2121-1820BE 06 调角片 | 3 |  |  | 7 | 0.08 | 1.512 | 11.592 | 14.592 | 11.8647 | 11.592 | 3.8912 | 3.1639 | 3.0912 | 开料画线裁剪铣3条槽
2758 | 2132768 | 30DP2121-1820BE 13 天线罩 | 5.2 |  |  |  | 0.08 | 0.792 | 6.072 | 6.072 | 6.072 | 6.072 | 1.6192 | 1.6192 | 1.6192 | 裁断画线钻8个孔
2759 | 2135227 | D 1500I14 02 天线罩 | 3.4 |  |  |  | 0.08 | 0.522 | 4.002 | 4.002 | 4.002 | 4.002 | 1.0672 | 1.0672 | 1.0672 | 裁断画线钻4个孔
2760 | 2152235 | D T0827N2-GPS 05 寄生片 | 8.3 |  |  |  | 0.08 | 1.257 | 9.637 | 9.637 | 9.637 | 9.637 | 2.5699 | 2.5699 | 2.5699 | 开料画线裁剪4次折弯钻2个孔
2761 | 2160167 | D 5500G 03-支撑柱 |  |  | 1.44 |  | 0.08 | 0.228 | 1.748 | 3.148 | 1.8753 | 1.748 | 0.83947 | 0.50007 | 0.46613 | 车断钻通孔
2762 | 2133738 | 65VP15-09RT0-A 02 天线罩 | 3.4 |  |  |  | 0.08 | 0.522 | 4.002 | 4.002 | 4.002 | 4.002 | 1.0672 | 1.0672 | 1.0672 | 裁断画线钻4个孔
2763 | 2160329 | TJZ-4 胶柱4(H18.5) |  |  | 1 |  | 0.08 | 0.162 | 1.242 | 2.642 | 1.3693 | 1.242 | 0.70453 | 0.36514 | 0.3312 | 车断钻通孔
2764 | 2135646 | RD2 1171 振子底板 | 13.1 |  |  |  | 0.08 | 1.977 | 15.157 | 15.157 | 15.157 | 15.157 | 4.0419 | 4.0419 | 4.0419 | 开料画线钻28个孔裁4个圆角
2765 | 2154722 | Q 150MB 14 D50不锈钢管 | 1.5 |  |  |  | 0.08 | 0.237 | 1.817 | 1.817 | 1.817 | 1.817 | 0.48453 | 0.48453 | 0.48453 | 裁断刮批锋
2766 | 2121480 | 65DP17-1727AT0 08 反射板 | 3.2 |  |  |  | 0.08 | 0.492 | 3.772 | 3.772 | 3.772 | 3.772 | 1.0059 | 1.0059 | 1.0059 | 开料画线折弯裁剪钻2个孔
2767 | 2110775 | Q 350Q8 01 振子A |  |  | 1 | 8.5 | 0.08 | 1.437 | 11.017 | 14.017 | 11.2897 | 11.017 | 3.7379 | 3.0106 | 2.9379 | 车断刮批锋一端铣4个槽一端铣2个槽
2768 | 2110776 | Q 350Q8 02 振子B |  |  | 1 | 3.5 | 0.08 | 0.687 | 5.267 | 8.267 | 5.5397 | 5.267 | 2.2045 | 1.4773 | 1.4045 | 车断刮批锋两端各铣1个槽
2769 | 2110777 | Q 350Q8 03 振子C | 2.5 |  | 1 | 1.5 | 0.08 | 0.762 | 5.842 | 8.842 | 6.1147 | 5.842 | 2.3579 | 1.6306 | 1.5579 | 车断刮批锋铣1个槽钻4个孔
2770 | 2152222 | Q 350Q8 05 连接柱 | 0.5 |  | 3.5 |  | 0.08 | 0.612 | 4.692 | 6.092 | 4.8193 | 4.692 | 1.6245 | 1.2851 | 1.2512 | 车内台阶通孔倒角车断侧面钻1个孔
2771 | 2152249 | Q 450Q8 23 固定柱B | 1 |  | 3 |  | 0.08 | 0.612 | 4.692 | 6.092 | 4.8193 | 4.692 | 1.6245 | 1.2851 | 1.2512 | 两端车内孔倒角车断侧面钻2个孔
2772 | 2111022 | D 580JS 02 振子板A | 5.7 |  |  |  | 0.08 | 0.867 | 6.647 | 6.647 | 6.647 | 6.647 | 1.7725 | 1.7725 | 1.7725 | 开料画线钻16个孔
2773 | 2111023 | D 580JS 03 振子板B | 2 |  |  |  | 0.08 | 0.312 | 2.392 | 2.392 | 2.392 | 2.392 | 0.63787 | 0.63787 | 0.63787 | 开料画线钻4个孔
2774 | 2133798 | D 580JS 05 天线罩 | 3.4 |  |  |  | 0.08 | 0.522 | 4.002 | 4.002 | 4.002 | 4.002 | 1.0672 | 1.0672 | 1.0672 | 裁断画线钻4个孔
2775 | 2153180 | 90VP14-2327RT0 04 折边 | 6 |  |  |  | 0.08 | 0.912 | 6.992 | 6.992 | 6.992 | 6.992 | 1.8645 | 1.8645 | 1.8645 | 开料画线折弯钻4个孔开3个槽
2776 | 2152213 | Q 150Q9 07 轴套A | 2 |  | 5.5 |  | 0.08 | 1.137 | 8.717 | 10.117 | 8.8443 | 8.717 | 2.6979 | 2.3585 | 2.3245 | 车直径车通孔攻牙倒角侧面钻通孔攻牙
2777 | 2152214 | Q 150Q9 08 轴套B | 2 |  | 4.5 |  | 0.08 | 0.987 | 7.567 | 8.967 | 7.6943 | 7.567 | 2.3912 | 2.0518 | 2.0179 | 车直径车通孔倒角侧面钻通孔攻牙
2778 | 2152234 | D T0827N2-GPS 03 支架 | 3.9 |  |  |  | 0.08 | 0.597 | 4.577 | 4.577 | 4.577 | 4.577 | 1.2205 | 1.2205 | 1.2205 | 开料画线4次折弯钻3个孔
2779 | 2280017 | 纸板 | 0.7 |  |  |  | 0.08 | 0.117 | 0.897 | 0.897 | 0.897 | 0.897 | 0.2392 | 0.2392 | 0.2392 | 裁剪
2780 | 2132827 | D 0827BFE-MT 03 天线罩 | 0.8 |  |  | 1.5 | 0.08 | 0.357 | 2.737 | 5.737 | 3.0097 | 2.737 | 1.5299 | 0.80259 | 0.72987 | 扩铣槽钻2个孔
2781 | 2210714 | D 0827BFE-MT 04 线路板 | 0.6 |  |  |  | 0.08 | 0.102 | 0.782 | 0.782 | 0.782 | 0.782 | 0.20853 | 0.20853 | 0.20853 | 扩孔4个
2782 | 2121759 | KDP2-D2327G14BKR 02 调节片 | 1.9 |  |  |  | 0.08 | 0.297 | 2.277 | 2.277 | 2.277 | 2.277 | 0.6072 | 0.6072 | 0.6072 | 开料画线折弯钻1个孔
2783 | 2120932 | KMJ4-01Y-65DP1818-1820BE 03 调试片A | 2.2 |  |  |  | 0.08 | 0.342 | 2.622 | 2.622 | 2.622 | 2.622 | 0.6992 | 0.6992 | 0.6992 | 开料画线折弯钻2个孔
2784 | 2120933 | KMJ4-01Y-65DP1818-1820BE 04 调试片B | 3 |  |  |  | 0.08 | 0.462 | 3.542 | 3.542 | 3.542 | 3.542 | 0.94453 | 0.94453 | 0.94453 | 开料画线2次折弯钻2个孔
2785 | 2131497 | Q 2400AT8-L1 02-玻璃钢 | 1.3 |  |  |  | 0.08 | 0.207 | 1.587 | 1.587 | 1.587 | 1.587 | 0.4232 | 0.4232 | 0.4232 | 裁断刮批锋
2786 | 2160331 | D 915BKT-CR 03 支撑柱 | 2 |  | 2.5 |  | 0.08 | 0.687 | 5.267 | 6.667 | 5.3943 | 5.267 | 1.7779 | 1.4385 | 1.4045 | 车直径钻通孔攻牙
2787 | 2280096 | 纸护角 | 1 |  |  |  | 0.08 | 0.162 | 1.242 | 1.242 | 1.242 | 1.242 | 0.3312 | 0.3312 | 0.3312 | 裁断
2788 | 2280223 | 纸护角 | 1 |  |  |  | 0.08 | 0.162 | 1.242 | 1.242 | 1.242 | 1.242 | 0.3312 | 0.3312 | 0.3312 | 裁断
2789 | 2280222 | 纸护角 | 1 |  |  |  | 0.08 | 0.162 | 1.242 | 1.242 | 1.242 | 1.242 | 0.3312 | 0.3312 | 0.3312 | 裁断
2790 | 2280200 | 纸护角 | 1 |  |  |  | 0.08 | 0.162 | 1.242 | 1.242 | 1.242 | 1.242 | 0.3312 | 0.3312 | 0.3312 | 裁断
2791 | 2280247 | 纸护角 | 1 |  |  |  | 0.08 | 0.162 | 1.242 | 1.242 | 1.242 | 1.242 | 0.3312 | 0.3312 | 0.3312 | 裁断
2792 | 21.15.06426 | Q 400Q9 11 固定套 | 0.5 |  |  | 2 | 0.08 | 0.387 | 2.967 | 5.967 | 3.2397 | 2.967 | 1.5912 | 0.86393 | 0.7912 | 裁断铣切口
2793 | 2160252 | C 500TV2 02-尼龙柱 | 1 |  | 1 |  | 0.08 | 0.312 | 2.392 | 3.792 | 2.5193 | 2.392 | 1.0112 | 0.67181 | 0.63787 | 车断钻通孔
2794 | 21.13.06386 | RD2 1184 下端盖 | 18 |  |  | 36 | 0.08 | 8.112 | 62.192 | 65.192 | 62.4647 | 62.192 | 17.3845 | 16.6573 | 16.5845 | 铣平内表面画点钻28个小孔8个大孔铣2个槽
2795 | 2280050 | 纸板 | 0.7 |  |  |  | 0.08 | 0.117 | 0.897 | 0.897 | 0.897 | 0.897 | 0.2392 | 0.2392 | 0.2392 | 裁剪
2796 | 2132880 | D X0827BFE-MT 02 天线罩 |  |  |  | 1.5 | 0.08 | 0.237 | 1.817 | 4.817 | 2.0897 | 1.817 | 1.2845 | 0.55726 | 0.48453 | 铣一个槽
2797 | 2150083 | X 0409L 02-绝缘子 |  |  | 8.5 |  | 0.08 | 1.287 | 9.867 | 11.267 | 9.9943 | 9.867 | 3.0045 | 2.6651 | 2.6312 | 车直径车外螺纹钻内台阶通孔车斜角
2798 | 2154594 | KMF4-PQ01Y-65DP1818-1820BE 21 垫片 | 2.5 |  |  |  | 0.08 | 0.387 | 2.967 | 2.967 | 2.967 | 2.967 | 0.7912 | 0.7912 | 0.7912 | 开料画线钻4个孔
2799 | 2132750 | D 700C12 04 振子盒上盖 |  |  |  | 2 | 0.08 | 0.312 | 2.392 | 5.392 | 2.6647 | 2.392 | 1.4379 | 0.71059 | 0.63787 | 扩铣槽
2800 | 2132751 | D 700C12 05 振子盒下盖 |  |  |  | 2 | 0.08 | 0.312 | 2.392 | 5.392 | 2.6647 | 2.392 | 1.4379 | 0.71059 | 0.63787 | 扩铣槽
2801 | 2250086 | 胶合板（夹板） | 1.2 |  |  |  | 0.08 | 0.192 | 1.472 | 1.472 | 1.472 | 1.472 | 0.39253 | 0.39253 | 0.39253 | 裁断
2802 | 21.15.06439 | RD1 0749 支撑柱 |  |  | 2.5 |  | 0.08 | 0.387 | 2.967 | 4.367 | 3.0943 | 2.967 | 1.1645 | 0.82514 | 0.7912 | 车台阶车断钻通孔
2803 | 21.15.06440 | RD1 0750 垫条 | 4 |  |  |  | 0.08 | 0.612 | 4.692 | 4.692 | 4.692 | 4.692 | 1.2512 | 1.2512 | 1.2512 | 开料画线钻4个孔攻牙
2804 | 2132835 | Q 150Q9 09 振子护套 | 0.5 |  |  | 2 | 0.08 | 0.387 | 2.967 | 5.967 | 3.2397 | 2.967 | 1.5912 | 0.86393 | 0.7912 | 裁断铣一条槽
2805 | 2121322 | D D2400BKC-H60V30 03 侧板 | 2.2 |  |  |  | 0.08 | 0.342 | 2.622 | 2.622 | 2.622 | 2.622 | 0.6992 | 0.6992 | 0.6992 | 开料画线折弯钻2 个孔
2806 | 2154595 | KMF4-PQ01Y-65DP1818-1820BE 22 螺栓垫片 | 0.7 |  | 1.5 |  | 0.08 | 0.342 | 2.622 | 4.022 | 2.7493 | 2.622 | 1.0725 | 0.73314 | 0.6992 | 开料车圆车圆孔
2807 | 2134474 | 65DP15-5158RT0 01 底板 | 8.5 |  |  |  | 0.08 | 1.287 | 9.867 | 9.867 | 9.867 | 9.867 | 2.6312 | 2.6312 | 2.6312 | 数控冲床加工
2808 | 2133450 | 65VP15-1725RT0 01 底板 | 5 |  |  |  | 0.08 | 0.762 | 5.842 | 5.842 | 5.842 | 5.842 | 1.5579 | 1.5579 | 1.5579 | 数控冲床加工
2809 | 2132146 | 65DP15-1820AT0 01-底板 | 6.5 |  |  |  | 0.08 | 0.987 | 7.567 | 7.567 | 7.567 | 7.567 | 2.0179 | 2.0179 | 2.0179 | 数控冲床加工
2810 | 2132210 | 90DP17-1820AT0 03 底板组件 | 1.3 | 16 |  |  | 0.08 | 2.607 | 19.987 | 19.987 | 19.987 | 19.987 | 5.3299 | 5.3299 | 5.3299 | 开料铝板抽装铝板烧焊
2811 | 2132525 | 30VP18-1820RT0 01-底板 | 6 |  |  |  | 0.08 | 0.912 | 6.992 | 6.992 | 6.992 | 6.992 | 1.8645 | 1.8645 | 1.8645 | 数控冲床加工
2812 | 2132339 | 65VP16-0809RT0 02-天线罩 | 3.4 |  |  |  | 0.08 | 0.522 | 4.002 | 4.002 | 4.002 | 4.002 | 1.0672 | 1.0672 | 1.0672 | 裁断画线钻4个孔
2813 | 2150151 | Q 400Q9 13 绝缘子 |  |  | 5.5 | 4 | 0.08 | 1.437 | 11.017 | 14.017 | 11.2897 | 11.017 | 3.7379 | 3.0106 | 2.9379 | 车直径台阶倒角钻通孔铣边槽
2814 | 2152212 | Q 150Q9 06 支撑管 | 2.5 |  |  |  | 0.08 | 0.387 | 2.967 | 2.967 | 2.967 | 2.967 | 0.7912 | 0.7912 | 0.7912 | 裁断倒角钻3个孔
2815 | 2154634 | KDA4-FAD 0918-12/14/16-T6 2(0-10) 25 垫片 | 1.5 |  | 2 |  | 0.08 | 0.537 | 4.117 | 5.517 | 4.2443 | 4.117 | 1.4712 | 1.1318 | 1.0979 | 开料车圆钻4个孔
2816 | 2134111 | 65VH12-24RT0 01 底板 | 30 |  |  | 5 | 0.08 | 5.262 | 40.342 | 42.342 | 40.5238 | 40.342 | 11.2912 | 10.8064 | 10.7579 | 开料画线钻46个孔铣两个槽折弯
2817 | 2133941 | D T2400GD 04 天线罩 | 3.4 |  |  |  | 0.08 | 0.522 | 4.002 | 4.002 | 4.002 | 4.002 | 1.0672 | 1.0672 | 1.0672 | 裁断画线钻4个孔
2818 | 2132408 | 65DP12-1820RT0 01-天线罩 | 2.2 |  |  |  | 0.08 | 0.342 | 2.622 | 2.622 | 2.622 | 2.622 | 0.6992 | 0.6992 | 0.6992 | 裁断画线钻2个孔
2819 | 2132885 | Q 1820T8 03-玻璃钢 | 0.12 |  | 3.76 |  | 0.08 | 0.594 | 4.554 | 5.954 | 4.6813 | 4.554 | 1.5877 | 1.2483 | 1.2144 | 裁断一端车内螺纹一端车外螺纹
2820 | 2132886 | Q 1719T8 05-玻璃钢管 | 0.12 |  | 3.76 |  | 0.08 | 0.594 | 4.554 | 5.954 | 4.6813 | 4.554 | 1.5877 | 1.2483 | 1.2144 | 裁断一端车内螺纹一端车外螺纹
2821 | 2132887 | Q 2000T8A 05-玻璃钢 | 0.12 |  | 3.76 |  | 0.08 | 0.594 | 4.554 | 5.954 | 4.6813 | 4.554 | 1.5877 | 1.2483 | 1.2144 | 裁断一端车内螺纹一端车外螺纹
2822 | 2132399 | 90DP17-18RT0 01-天线罩 | 3.4 |  |  |  | 0.08 | 0.522 | 4.002 | 4.002 | 4.002 | 4.002 | 1.0672 | 1.0672 | 1.0672 | 裁断画线钻4个孔
2823 | 2280263 | 纸护角 | 1 |  |  |  | 0.08 | 0.162 | 1.242 | 1.242 | 1.242 | 1.242 | 0.3312 | 0.3312 | 0.3312 | 裁断
2824 | 2280250 | 纸护角 | 1 |  |  |  | 0.08 | 0.162 | 1.242 | 1.242 | 1.242 | 1.242 | 0.3312 | 0.3312 | 0.3312 | 裁断
2825 | 2120948 | 65DP151717-0820BE 06 隔离板 | 4.7 |  |  |  | 0.08 | 0.717 | 5.497 | 5.497 | 5.497 | 5.497 | 1.4659 | 1.4659 | 1.4659 | 开料画线折弯钻3个孔剪2个角
2826 | 2134397 | 45VH14-24RT0 02 天线罩 | 3.4 |  |  |  | 0.08 | 0.522 | 4.002 | 4.002 | 4.002 | 4.002 | 1.0672 | 1.0672 | 1.0672 | 裁断画线钻4个孔
2827 | 2130560 | Q 150IA 03A-φ48 天线顶 |  |  | 6 |  | 0.08 | 0.912 | 6.992 | 8.392 | 7.1193 | 6.992 | 2.2379 | 1.8985 | 1.8645 | 车直径车槽刮批锋
2828 | 2150218 | Q 30A 05 YA-30A-拉力胶 | 1 |  | 42 | 7 | 0.08 | 7.512 | 57.592 | 60.592 | 57.8647 | 57.592 | 16.1579 | 15.4306 | 15.3579 | 开料两端车台阶车半圆球车9个槽铣3个槽钻2个孔
2829 | 2151081 | Q 150H 07-胶垫 |  |  | 15 |  | 0.08 | 2.262 | 17.342 | 18.742 | 17.4693 | 17.342 | 4.9979 | 4.6585 | 4.6245 | 车直径台阶车槽
2830 | 2121675 | 65DP15-1727AT6 04 隔离板 | 3.7 |  |  |  | 0.08 | 0.567 | 4.347 | 4.347 | 4.347 | 4.347 | 1.1592 | 1.1592 | 1.1592 | 开料画线折弯钻3个孔铣两个边
2831 | 2280044 | 纸板纸板 | 0.7 |  |  |  | 0.08 | 0.117 | 0.897 | 0.897 | 0.897 | 0.897 | 0.2392 | 0.2392 | 0.2392 | 裁剪
2832 | 21.15.06455 | RD1 0777 垫片 | 4.7 |  |  | 3 | 0.08 | 1.167 | 8.947 | 10.947 | 9.1288 | 8.947 | 2.9192 | 2.4344 | 2.3859 | 开料画线钻5个孔剪4个圆角铣2个槽
2833 | 21.15.06456 | RD1 0778 垫片A | 3.7 |  |  |  | 0.08 | 0.567 | 4.347 | 4.347 | 4.347 | 4.347 | 1.1592 | 1.1592 | 1.1592 | 开料画线钻2个孔剪4个圆角
2834 | 2132891 | 65DP0909-0827BT0-C1 08 天线罩 | 3.4 |  |  |  | 0.08 | 0.522 | 4.002 | 4.002 | 4.002 | 4.002 | 1.0672 | 1.0672 | 1.0672 | 裁断画线钻4个孔
2835 | 2160332 | 65DP0909-0827BT0-C1 02 支撑柱 |  |  | 2.8 |  | 0.08 | 0.432 | 3.312 | 4.712 | 3.4393 | 3.312 | 1.2565 | 0.91714 | 0.8832 | 车直径台阶钻通孔
2836 | 2132890 | 65DP0909-0827BT0-C1 07 下端盖 | 3.5 |  |  |  | 0.08 | 0.537 | 4.117 | 4.117 | 4.117 | 4.117 | 1.0979 | 1.0979 | 1.0979 | 画线钻8个孔
2837 | 2132307 | D 2400BKC15-Y 01-底板 | 3.8 |  |  |  | 0.08 | 0.582 | 4.462 | 4.462 | 4.462 | 4.462 | 1.1899 | 1.1899 | 1.1899 | 画线钻12个孔
2838 | 2152281 | 65DP0909-0827BT0-C1 04 垫条A | 4 |  |  |  | 0.08 | 0.612 | 4.692 | 4.692 | 4.692 | 4.692 | 1.2512 | 1.2512 | 1.2512 | 开料画线钻4个孔攻牙
2839 | 2152282 | 65DP0909-0827BT0-C1 05 垫条B | 4 |  |  |  | 0.08 | 0.612 | 4.692 | 4.692 | 4.692 | 4.692 | 1.2512 | 1.2512 | 1.2512 | 开料画线钻4个孔攻牙
2840 | 2154035 | D D2327P6 03 馈源固定套 |  |  | 7 |  | 0.08 | 1.062 | 8.142 | 9.542 | 8.2693 | 8.142 | 2.5445 | 2.2051 | 2.1712 | 车台阶内外倒角通孔攻牙
2841 | 2130413 | D 1800BKB 02-底板 | 3 |  |  |  | 0.08 | 0.462 | 3.542 | 3.542 | 3.542 | 3.542 | 0.94453 | 0.94453 | 0.94453 | 画线钻6个孔
2842 | 2151034 | D 2400C16TB 03-支架 | 3.7 |  |  |  | 0.08 | 0.567 | 4.347 | 4.347 | 4.347 | 4.347 | 1.1592 | 1.1592 | 1.1592 | 开料画线折弯钻5个孔
2843 | 21.15.06476 | RD1 0787 支撑柱 |  |  | 2.2 |  | 0.08 | 0.342 | 2.622 | 4.022 | 2.7493 | 2.622 | 1.0725 | 0.73314 | 0.6992 | 车台阶钻通孔
2844 | 2132703 | Q 150Q9 04 弯管组件 | 6 |  |  |  | 0.08 | 0.912 | 6.992 | 6.992 | 6.992 | 6.992 | 1.8645 | 1.8645 | 1.8645 | 锉小直径钻孔攻牙
2845 | 99.0222 | Q 150Q9 05 弯管组件A | 6 |  |  |  | 0.08 | 0.912 | 6.992 | 6.992 | 6.992 | 6.992 | 1.8645 | 1.8645 | 1.8645 | 锉小直径钻孔攻牙
2846 | 21.15.06475 | RD2 1222 定位件 | 4 |  |  | 3 | 0.08 | 1.062 | 8.142 | 10.142 | 8.3238 | 8.142 | 2.7045 | 2.2197 | 2.1712 | 开料铣面钻3个孔攻2个螺纹
2847 | 2134006 | 90VP14-0809RT0-A 02 天线罩 | 3.4 |  |  |  | 0.08 | 0.522 | 4.002 | 4.002 | 4.002 | 4.002 | 1.0672 | 1.0672 | 1.0672 | 裁断画线钻4个孔
2848 | 2311299 | 尼龙螺钉 |  |  | 1.2 |  | 0.08 | 0.192 | 1.472 | 2.872 | 1.5993 | 1.472 | 0.76587 | 0.42647 | 0.39253 | 车短
2849 | 2132765 | 90DP17-0809CE 12 下端盖 | 8 |  |  | 5 | 0.08 | 1.962 | 15.042 | 18.042 | 15.3147 | 15.042 | 4.8112 | 4.0839 | 4.0112 | 铣平面画点钻22小孔3大孔1个槽
2850 | 2120910 | 90DP17-0809CE 05 隔离架A | 4.9 |  |  |  | 0.08 | 0.747 | 5.727 | 5.727 | 5.727 | 5.727 | 1.5272 | 1.5272 | 1.5272 | 开料画线钻4个孔4次折弯
2851 | 2120911 | 90DP17-0809CE 06 隔离架B | 4.9 |  |  |  | 0.08 | 0.747 | 5.727 | 5.727 | 5.727 | 5.727 | 1.5272 | 1.5272 | 1.5272 | 开料画线钻4个孔4次折弯
2852 | 21.15.06482 | RD1 0802 支撑柱 | 0.7 |  | 2 |  | 0.08 | 0.417 | 3.197 | 4.597 | 3.3243 | 3.197 | 1.2259 | 0.88647 | 0.85253 | 车断钻通孔两端攻牙
2853 | 2160024 | TJZ-3 胶柱3(H7) |  |  | 0.8 |  | 0.08 | 0.132 | 1.012 | 2.412 | 1.1393 | 1.012 | 0.6432 | 0.30381 | 0.26987 | 车断钻通孔
2854 | 2152289 | 65DP1718-0820CE 02 低频拉杆 | 2 |  |  |  | 0.08 | 0.312 | 2.392 | 2.392 | 2.392 | 2.392 | 0.63787 | 0.63787 | 0.63787 | 开料画线钻5个孔
2855 | 2152290 | 65DP1718-0820CE 03 高频拉杆 | 2 |  |  |  | 0.08 | 0.312 | 2.392 | 2.392 | 2.392 | 2.392 | 0.63787 | 0.63787 | 0.63787 | 开料画线钻5个孔
2856 | 2154246 | 65DP17-0809CE 02 拉杆 | 2 |  |  |  | 0.08 | 0.312 | 2.392 | 2.392 | 2.392 | 2.392 | 0.63787 | 0.63787 | 0.63787 | 开料画线钻5个孔
2857 | 2135367 | 65DP0909-0827BT0-C 10 天线罩 | 3.4 |  |  |  | 0.08 | 0.522 | 4.002 | 4.002 | 4.002 | 4.002 | 1.0672 | 1.0672 | 1.0672 | 裁断画线钻4个孔
2858 | 2132794 | 65DP0909-0827BT0-C 04 频闭盒 | 6.2 |  |  |  | 0.08 | 0.942 | 7.222 | 7.222 | 7.222 | 7.222 | 1.9259 | 1.9259 | 1.9259 | 开料画线4次折弯钻8个孔
2859 | 2160026 | TJZ-4 胶柱4(H12) |  |  | 1 |  | 0.08 | 0.162 | 1.242 | 2.642 | 1.3693 | 1.242 | 0.70453 | 0.36514 | 0.3312 | 车断钻通孔
2860 | 2132361 | 65DP12-0809RT0 02-天线罩 | 3.4 |  |  |  | 0.08 | 0.522 | 4.002 | 4.002 | 4.002 | 4.002 | 1.0672 | 1.0672 | 1.0672 | 裁断画线钻4个孔
2861 | 2135354 | 65VP0912-0827GT0-C1 01 天线罩 | 3.4 |  |  |  | 0.08 | 0.522 | 4.002 | 4.002 | 4.002 | 4.002 | 1.0672 | 1.0672 | 1.0672 | 裁断画线钻4个孔
2862 | 2152298 | Q D0827XDI-MT 04 固定塑胶垫 |  |  | 8.5 |  | 0.08 | 1.287 | 9.867 | 11.267 | 9.9943 | 9.867 | 3.0045 | 2.6651 | 2.6312 | 车台阶孔车圆锥车断
2863 | 2280249 | 纸护角 | 1 |  |  |  | 0.08 | 0.162 | 1.242 | 1.242 | 1.242 | 1.242 | 0.3312 | 0.3312 | 0.3312 | 裁断
2864 | 2280267 | 纸护角 | 1 |  |  |  | 0.08 | 0.162 | 1.242 | 1.242 | 1.242 | 1.242 | 0.3312 | 0.3312 | 0.3312 | 裁断
2865 | 2280264 | 纸护角 | 1 |  |  |  | 0.08 | 0.162 | 1.242 | 1.242 | 1.242 | 1.242 | 0.3312 | 0.3312 | 0.3312 | 裁断
2866 | 2280266 | 纸护角 | 1 |  |  |  | 0.08 | 0.162 | 1.242 | 1.242 | 1.242 | 1.242 | 0.3312 | 0.3312 | 0.3312 | 裁断
2867 | 2280201 | 纸护角 | 1 |  |  |  | 0.08 | 0.162 | 1.242 | 1.242 | 1.242 | 1.242 | 0.3312 | 0.3312 | 0.3312 | 裁断
2868 | 2280197 | 纸护角 | 1 |  |  |  | 0.08 | 0.162 | 1.242 | 1.242 | 1.242 | 1.242 | 0.3312 | 0.3312 | 0.3312 | 裁断
2869 | 2280261 | 纸护角 | 1 |  |  |  | 0.08 | 0.162 | 1.242 | 1.242 | 1.242 | 1.242 | 0.3312 | 0.3312 | 0.3312 | 裁断
2870 | 2152092 | 65DP1212-0727BT0-C1 04 寄生片 | 5 |  |  |  | 0.08 | 0.762 | 5.842 | 5.842 | 5.842 | 5.842 | 1.5579 | 1.5579 | 1.5579 | 开料画线2次折弯钻4个孔
2871 | 2152253 | 65DP151717-0820BE 10 右拉杆 | 2 |  |  |  | 0.08 | 0.312 | 2.392 | 2.392 | 2.392 | 2.392 | 0.63787 | 0.63787 | 0.63787 | 开料画线钻5个孔
2872 | 2152254 | 65DP151717-0820BE 11 中拉杆 | 2 |  |  |  | 0.08 | 0.312 | 2.392 | 2.392 | 2.392 | 2.392 | 0.63787 | 0.63787 | 0.63787 | 开料画线钻5个孔
2873 | 2152255 | 65DP151717-0820BE 12 左拉杆 | 2 |  |  |  | 0.08 | 0.312 | 2.392 | 2.392 | 2.392 | 2.392 | 0.63787 | 0.63787 | 0.63787 | 开料画线钻5个孔
2874 | 2111094 | D 0305DS 01 振子 |  |  | 1.1 |  | 0.08 | 0.177 | 1.357 | 2.757 | 1.4843 | 1.357 | 0.7352 | 0.39581 | 0.36187 | 裁断
2875 | 2130947 | D 2400F 02-天线罩 | 3.4 |  |  |  | 0.08 | 0.522 | 4.002 | 4.002 | 4.002 | 4.002 | 1.0672 | 1.0672 | 1.0672 | 裁断画线钻4个孔
2876 | 21.15.06502 | RD2 1239 压块 |  |  |  | 9.2 | 0.08 | 1.392 | 10.672 | 12.672 | 10.8538 | 10.672 | 3.3792 | 2.8944 | 2.8459 | 开料铣平面钻2个孔攻牙铣1个U形槽
2877 | 2132853 | KDA4-FAD 900-15/12-T6 09 天线罩 | 6.5 |  |  |  | 0.08 | 0.987 | 7.567 | 7.567 | 7.567 | 7.567 | 2.0179 | 2.0179 | 2.0179 | 裁断画线钻10个孔
2878 | 2135054 | B D5158XTK-Y 02 天线罩 |  |  |  | 1.5 | 0.08 | 0.237 | 1.817 | 3.817 | 1.9988 | 1.817 | 1.0179 | 0.53302 | 0.48453 | 铣一个槽
2879 | 2132793 | 65DP0909-0827BT0-C 01 底板 |  |  |  | 8 | 0.08 | 1.212 | 9.292 | 11.292 | 9.4738 | 9.292 | 3.0112 | 2.5264 | 2.4779 | 数控冲床加工
2880 | 2134993 | 65DP17-0809CE 01 底板 |  |  |  | 18 | 0.08 | 2.712 | 20.792 | 22.792 | 20.9738 | 20.792 | 6.0779 | 5.593 | 5.5445 | 数控冲床加工
2881 | 2135053 | B D5158XTK-Y 01 底板 | 5 |  | 4 |  | 0.08 | 1.362 | 10.442 | 11.842 | 10.5693 | 10.442 | 3.1579 | 2.8185 | 2.7845 | 开料车圆钻11个孔沉孔3个压5个铆钉
2882 | 2132908 | KDP4-DX5158R8NZ-A 01 底板 |  |  |  | 11 | 0.08 | 1.662 | 12.742 | 14.742 | 12.9238 | 12.742 | 3.9312 | 3.4464 | 3.3979 | 数控冲床加工69个孔4圆角8槽铆20个铆钉
2883 | 2152296 | 30VP1417-0927 06 底座 |  |  |  | 2 | 0.08 | 0.312 | 2.392 | 4.392 | 2.5738 | 2.392 | 1.1712 | 0.68635 | 0.63787 | 铣平面
2884 | 2154327 | B D5158XTK-Y 04 橡胶圈 |  |  | 2.5 |  | 0.08 | 0.387 | 2.967 | 4.367 | 3.0943 | 2.967 | 1.1645 | 0.82514 | 0.7912 | 开料车直径通孔
2885 | 2133603 | 65DP1517-0820AE 13 天线罩 | 5.2 |  |  |  | 0.08 | 0.792 | 6.072 | 6.072 | 6.072 | 6.072 | 1.6192 | 1.6192 | 1.6192 | 裁断画线钻8个孔
2886 | 2120941 | 紫铜片 | 0.8 |  |  |  | 0.08 | 0.132 | 1.012 | 1.012 | 1.012 | 1.012 | 0.26987 | 0.26987 | 0.26987 | 开料
2887 | 2153099 | Q 5458AD 02 支撑块 |  |  |  | 2 | 0.08 | 0.312 | 2.392 | 4.392 | 2.5738 | 2.392 | 1.1712 | 0.68635 | 0.63787 | 裁断铣平
2888 | 2110381 | CD-350I-01-φ8铜管(B) | 2.18 |  | 1.27 |  | 0.08 | 0.5295 | 4.0595 | 5.4595 | 4.1868 | 4.0595 | 1.4559 | 1.1165 | 1.0825 | 开料车断刮批锋钻2个孔
2889 | 21.15.06498 | RD3 451 下挂架 | 5.3 |  |  | 6 | 0.08 | 1.707 | 13.087 | 15.087 | 13.2688 | 13.087 | 4.0232 | 3.5384 | 3.4899 | 开料画线折弯钻3个孔铣4个槽裁4角
2890 | 21.15.06499 | RD3 452 上挂架 | 5.5 |  |  |  | 0.08 | 0.837 | 6.417 | 6.417 | 6.417 | 6.417 | 1.7112 | 1.7112 | 1.7112 | 开料画线折弯钻6个孔裁4角
2891 | 21.15.06501 | RD3 454 挂耳 | 2.7 |  |  |  | 0.08 | 0.417 | 3.197 | 3.197 | 3.197 | 3.197 | 0.85253 | 0.85253 | 0.85253 | 开料画线折弯钻3个孔
2892 | 2133643 | 65DP1618-0820AE 08 天线罩 | 5.2 |  |  |  | 0.08 | 0.792 | 6.072 | 6.072 | 6.072 | 6.072 | 1.6192 | 1.6192 | 1.6192 | 裁断画线钻8个孔
2893 | 2131222 | C 2400CK 03-上盖板 |  |  | 8 |  | 0.08 | 1.212 | 9.292 | 10.692 | 9.4193 | 9.292 | 2.8512 | 2.5118 | 2.4779 | 车槽车孔攻牙车断
2894 | 2121227 | D 915BQ8R 03-铜片 | 2.7 |  |  |  | 0.08 | 0.417 | 3.197 | 3.197 | 3.197 | 3.197 | 0.85253 | 0.85253 | 0.85253 | 开料画线钻5个孔
2895 | 2160150 | D 915BQ8R 04-支撑柱 |  |  | 2 |  | 0.08 | 0.312 | 2.392 | 3.792 | 2.5193 | 2.392 | 1.0112 | 0.67181 | 0.63787 | 车通孔倒角车断
2896 | 21.11.06234 | RD2 1261 铝管3 | 1.3 |  |  |  | 0.08 | 0.207 | 1.587 | 1.587 | 1.587 | 1.587 | 0.4232 | 0.4232 | 0.4232 | 裁断刮批锋
2897 | 21.11.06235 | RD2 1262 铝管4 | 1.3 |  |  |  | 0.08 | 0.207 | 1.587 | 1.587 | 1.587 | 1.587 | 0.4232 | 0.4232 | 0.4232 | 裁断刮批锋
2898 | 21.11.06237 | RD2 1264 方铝管 | 4 |  |  |  | 0.08 | 0.612 | 4.692 | 4.692 | 4.692 | 4.692 | 1.2512 | 1.2512 | 1.2512 | 开料刮批锋画线钻2个孔裁斜角
2899 | 21.15.06518 | RD2 1265 连接件 | 6.2 |  |  |  | 0.08 | 0.942 | 7.222 | 7.222 | 7.222 | 7.222 | 1.9259 | 1.9259 | 1.9259 | 开料画线2次折弯钻2个孔裁2个半圆
2900 | 21.15.06519 | RD2 1266 连接件 | 25.4 | 21 | 1.2 | 10.5 | 0.08 | 8.727 | 66.907 | 69.907 | 67.1797 | 66.907 | 18.6419 | 17.9146 | 17.8419 | 大铝管开料钻1个孔U型卡开料折弯钻2个孔方形螺母车料铣钻孔攻牙然后烧焊U卡和螺母到铝管
2901 | 21.15.06520 | RD2 1267 连接件 | 5 | 16 |  | 26 | 0.08 | 7.062 | 54.142 | 57.142 | 54.4147 | 54.142 | 15.2379 | 14.5106 | 14.4379 | 长铝管开料两端铣圆弧短铝管开料钻孔方螺母车料铣钻孔攻牙然后烧焊螺母与短铝管到长铝管
2902 | 2132852 | KDA4-FAD 900-15/12-T6 08 下端盖 | 7.6 |  |  | 5 | 0.08 | 1.902 | 14.582 | 16.582 | 14.7638 | 14.582 | 4.4219 | 3.937 | 3.8885 | 画线钻11个大孔17个小孔
2903 | 2132499 | 65DP15-0809AE 24 天线罩 | 5.2 |  |  |  | 0.08 | 0.792 | 6.072 | 6.072 | 6.072 | 6.072 | 1.6192 | 1.6192 | 1.6192 | 裁断画线钻8个孔
2904 | 2120987 | D D0827BFW 04 隔离板B | 2.1 |  |  |  | 0.08 | 0.327 | 2.507 | 2.507 | 2.507 | 2.507 | 0.66853 | 0.66853 | 0.66853 | 开料画线折弯钻3个孔
2905 | 2152244 | KDA4-FAD 900-15/12-T6 03 连接板 | 9.7 |  |  | 5 | 0.08 | 2.217 | 16.997 | 18.997 | 17.1788 | 16.997 | 5.0659 | 4.581 | 4.5325 | 开料画线裁两个角钻18小孔6大孔折弯铣边
2906 | 2150043 | C 400SJ 02-绝缘子 |  |  | 3.5 |  | 0.08 | 0.537 | 4.117 | 5.517 | 4.2443 | 4.117 | 1.4712 | 1.1318 | 1.0979 | 车台阶车通孔倒角
2907 | 2132859 | D 0827DSKL 02 底板 | 7.2 |  |  |  | 0.08 | 1.092 | 8.372 | 8.372 | 8.372 | 8.372 | 2.2325 | 2.2325 | 2.2325 | 开料画线钻8个小孔3个大孔4个圆角
2908 | 2154582 | KMF4-PQ01Y-65DP1818-1820BE 03 左拉杆 | 1.7 |  |  | 4 | 0.08 | 0.867 | 6.647 | 8.647 | 6.8288 | 6.647 | 2.3059 | 1.821 | 1.7725 | 开料画线钻4个孔铣2个槽
2909 | 2130353 | Q 600XTS1 01-底板 | 1.5 |  | 2 | 2 | 0.08 | 0.837 | 6.417 | 9.417 | 6.6897 | 6.417 | 2.5112 | 1.7839 | 1.7112 | 开料画线钻5个孔铣槽
2910 | 2131698 | Q 2400T6 01-玻璃钢 | 1.3 |  |  |  | 0.08 | 0.207 | 1.587 | 1.587 | 1.587 | 1.587 | 0.4232 | 0.4232 | 0.4232 | 裁断刮批锋
2911 | 2153990 | 90DP18-1820AT0 02 端面板 |  |  |  | 7 | 0.08 | 1.062 | 8.142 | 10.142 | 8.3238 | 8.142 | 2.7045 | 2.2197 | 2.1712 | 数控冲床加工
2912 | 2111294 | D 1200J15 01A 振子 | 3 |  |  |  | 0.08 | 0.462 | 3.542 | 3.542 | 3.542 | 3.542 | 0.94453 | 0.94453 | 0.94453 | 开料画线折弯钻4个孔
2913 | 2152318 | KDA4-FAD 900-15/11 (2-12)(0-8)F 22 低频拉杆 | 1.7 |  |  | 4 | 0.08 | 0.867 | 6.647 | 8.647 | 6.8288 | 6.647 | 2.3059 | 1.821 | 1.7725 | 开料画线钻4个孔铣2个槽
2914 | 2134973 | D 0825DSFL2 03 底盖 |  |  |  | 4 | 0.08 | 0.612 | 4.692 | 6.692 | 4.8738 | 4.692 | 1.7845 | 1.2997 | 1.2512 | 铣平面
2915 | 2135195 | KDA4-1826D15AE 05 功分板底板 | 7.7 |  |  |  | 0.08 | 1.167 | 8.947 | 8.947 | 8.947 | 8.947 | 2.3859 | 2.3859 | 2.3859 | 开料画线钻20个孔
2916 | 2152316 | KDA4-FAD 900-15/11 (2-12)(0-8)F 20 FAD 拉杆 | 1 |  |  | 8 | 0.08 | 1.362 | 10.442 | 12.442 | 10.6238 | 10.442 | 3.3179 | 2.833 | 2.7845 | 开料画线钻2个孔铣8个槽
2917 | 2152317 | KDA4-FAD 900-15/11 (2-12)(0-8)F 21 低频加长拉杆 | 1 |  |  | 4 | 0.08 | 0.762 | 5.842 | 7.842 | 6.0238 | 5.842 | 2.0912 | 1.6064 | 1.5579 | 开料画线钻2个孔铣2个槽
2918 | 2152268 | 65DP1818-1727AE 13 拉杆 | 2 |  |  |  | 0.08 | 0.312 | 2.392 | 2.392 | 2.392 | 2.392 | 0.63787 | 0.63787 | 0.63787 | 开料画线钻5个孔
2919 | 2160009 | TJZ-4 胶柱4(H15) |  |  | 1 |  | 0.08 | 0.162 | 1.242 | 2.642 | 1.3693 | 1.242 | 0.70453 | 0.36514 | 0.3312 | 车断钻通孔
2920 | 21.15.06521 | RD2 1270 底管 | 2 |  | 18 | 12 | 0.08 | 4.812 | 36.892 | 39.892 | 37.1647 | 36.892 | 10.6379 | 9.9106 | 9.8379 | 车内外直径内螺纹铣4个平面端面钻2个孔攻牙
2921 | 21.15.06522 | RD2 1272 安装支臂 | 7 |  |  |  | 0.08 | 1.062 | 8.142 | 8.142 | 8.142 | 8.142 | 2.1712 | 2.1712 | 2.1712 | 开料画线钻18个通孔
2922 | 21.13.06481 | RD2 1273 端盖 | 1.5 |  |  | 16 | 0.08 | 2.637 | 20.217 | 22.217 | 20.3988 | 20.217 | 5.9245 | 5.4397 | 5.3912 | 开料铣平面钻2个通孔
2923 | 21.13.06503 | RD2 1299 天线罩 |  |  |  | 3 | 0.08 | 0.462 | 3.542 | 5.542 | 3.7238 | 3.542 | 1.4779 | 0.99302 | 0.94453 | 铣两个槽
2924 | 2154322 | X 2458LE 02 胶套座 |  |  | 1 | 1.5 | 0.08 | 0.387 | 2.967 | 5.967 | 3.2397 | 2.967 | 1.5912 | 0.86393 | 0.7912 | 铣高度车倒角
2925 | 21.12.06277 | RD2 1319 隔离柱A |  |  | 3.8 |  | 0.08 | 0.582 | 4.462 | 5.862 | 4.5893 | 4.462 | 1.5632 | 1.2238 | 1.1899 | 车直径一端钻孔攻牙倒角
2926 | 21.12.06278 | RD2 1320 隔离柱B |  |  | 3.8 |  | 0.08 | 0.582 | 4.462 | 5.862 | 4.5893 | 4.462 | 1.5632 | 1.2238 | 1.1899 | 车直径一端钻孔攻牙倒角
2927 | 2121000 | 65VP0912-0827GT0-C 07 调试片 | 1.5 |  |  |  | 0.08 | 0.237 | 1.817 | 1.817 | 1.817 | 1.817 | 0.48453 | 0.48453 | 0.48453 | 开料画线钻2个孔
2928 | 2134756 | 20VP18-1820RT0 04 天线罩 | 3.4 |  |  |  | 0.08 | 0.522 | 4.002 | 4.002 | 4.002 | 4.002 | 1.0672 | 1.0672 | 1.0672 | 裁断画线钻4个孔
2929 | 2152049 | 65DP2020-1820BE 06 右拉杆 | 2 |  |  |  | 0.08 | 0.312 | 2.392 | 2.392 | 2.392 | 2.392 | 0.63787 | 0.63787 | 0.63787 | 开料画线钻5个孔
2930 | 2152050 | 65DP2020-1820BE 07 左拉杆 | 2 |  |  |  | 0.08 | 0.312 | 2.392 | 2.392 | 2.392 | 2.392 | 0.63787 | 0.63787 | 0.63787 | 开料画线钻5个孔
2931 | 2132910 | D D0827BFW 13 下端盖 | 2 |  |  |  | 0.08 | 0.312 | 2.392 | 2.392 | 2.392 | 2.392 | 0.63787 | 0.63787 | 0.63787 | 画点钻2个小孔2个大孔
2932 | 2152332 | Q 150Q9 06 支撑管 | 1.8 |  |  |  | 0.08 | 0.282 | 2.162 | 2.162 | 2.162 | 2.162 | 0.57653 | 0.57653 | 0.57653 | 开料画线钻3个孔
2933 | 2120886 | 65DP2020-1820BE 05 隔离片 | 2 |  |  |  | 0.08 | 0.312 | 2.392 | 2.392 | 2.392 | 2.392 | 0.63787 | 0.63787 | 0.63787 | 开料画线折弯钻2个孔
2934 | 2132717 | 65DP2020-1820BE 11 下端盖 | 11 |  |  | 36 | 0.08 | 7.062 | 54.142 | 57.142 | 54.4147 | 54.142 | 15.2379 | 14.5106 | 14.4379 | 画线钻24个小孔6个大孔铣2个槽
2935 | 2135342 | 65DP2020-1820BE 12 天线罩 | 7.8 |  |  |  | 0.08 | 1.182 | 9.062 | 9.062 | 9.062 | 9.062 | 2.4165 | 2.4165 | 2.4165 | 裁断画线钻12个孔
2936 | 2121742 | 65DP18-2527FE 05 调试片A | 4 |  |  |  | 0.08 | 0.612 | 4.692 | 4.692 | 4.692 | 4.692 | 1.2512 | 1.2512 | 1.2512 | 开料画线4次折弯钻2个孔
2937 | 2152326 | KDA4-FAD 0918-12/11/14 (2-12)(0-8)(0-10)F 16 低频加长杆 | 1 |  |  | 4 | 0.08 | 0.762 | 5.842 | 7.842 | 6.0238 | 5.842 | 2.0912 | 1.6064 | 1.5579 | 开料画线钻2个孔铣2个槽
2938 | 2160330 | KMD3-X0927R12SDC-V65 05 支柱 |  |  | 2.9 |  | 0.08 | 0.447 | 3.427 | 4.827 | 3.5543 | 3.427 | 1.2872 | 0.94781 | 0.91387 | 车断两端钻孔攻牙
2939 | 2120953 | KMD3-X0927R12SDD-V65 07 调试片 | 2 |  |  |  | 0.08 | 0.312 | 2.392 | 2.392 | 2.392 | 2.392 | 0.63787 | 0.63787 | 0.63787 | 开料画线折弯钻2个孔
2940 | 2152266 | KMD3-X0927R12SDC-V65 03 支架 | 3.4 |  |  |  | 0.08 | 0.522 | 4.002 | 4.002 | 4.002 | 4.002 | 1.0672 | 1.0672 | 1.0672 | 开料画线折弯钻2 个孔裁剪4角
2941 | 2152217 | Q 400Q9 09 电缆固定条A |  |  | 3 |  | 0.08 | 0.462 | 3.542 | 4.942 | 3.6693 | 3.542 | 1.3179 | 0.97847 | 0.94453 | 车断车通孔
2942 | 2152279 | Q 350Q8 08 电缆固定条C |  |  | 3 |  | 0.08 | 0.462 | 3.542 | 4.942 | 3.6693 | 3.542 | 1.3179 | 0.97847 | 0.94453 | 车断车通孔
2943 | 2110811 | CD-350I-01-φ8铜管(B) | 2.18 |  | 1.27 |  | 0.08 | 0.5295 | 4.0595 | 5.4595 | 4.1868 | 4.0595 | 1.4559 | 1.1165 | 1.0825 | 开料车断刮批锋钻2个孔
2944 | 2131552 | Q 4900AD 02-玻璃钢 | 1.3 |  |  |  | 0.08 | 0.207 | 1.587 | 1.587 | 1.587 | 1.587 | 0.4232 | 0.4232 | 0.4232 | 裁断刮批锋
2945 | 2134512 | 90VH14-5158RT0 04 天线罩 | 3.4 |  |  |  | 0.08 | 0.522 | 4.002 | 4.002 | 4.002 | 4.002 | 1.0672 | 1.0672 | 1.0672 | 裁断画线钻4个孔
2946 | 2132865 | 65DP151717-0820BE 03 下端盖 | 18 |  |  | 36 | 0.08 | 8.112 | 62.192 | 65.192 | 62.4647 | 62.192 | 17.3845 | 16.6573 | 16.5845 | 画线钻31个小孔9个大孔铣2个槽
2947 | 2110794 | Q 350Q8 01-02 振子A |  |  | 1 | 8.5 | 0.08 | 1.437 | 11.017 | 14.017 | 11.2897 | 11.017 | 3.7379 | 3.0106 | 2.9379 | 车断刮批锋一端铣4个槽一端铣2个槽
2948 | 2110795 | Q 350Q8 02-02 振子B |  |  | 1 | 3.5 | 0.08 | 0.687 | 5.267 | 8.267 | 5.5397 | 5.267 | 2.2045 | 1.4773 | 1.4045 | 车断刮批锋两端各铣1个槽
2949 | 2110796 | Q 350Q8 03-02 振子C |  |  | 1 | 6 | 0.08 | 1.062 | 8.142 | 11.142 | 8.4147 | 8.142 | 2.9712 | 2.2439 | 2.1712 | 车断刮批锋铣1个槽铣2个长槽孔
2950 | 2154585 | KMF4-PQ01Y-65DP1818-1820BE 06 转接片 | 2.7 |  |  |  | 0.08 | 0.417 | 3.197 | 3.197 | 3.197 | 3.197 | 0.85253 | 0.85253 | 0.85253 | 开料画线折弯钻4个孔
2951 | 2152265 | KMD3-X0927R12SDC-V65 02 高频振子固定板 | 17.7 |  |  |  | 0.08 | 2.667 | 20.447 | 20.447 | 20.447 | 20.447 | 5.4525 | 5.4525 | 5.4525 | 开料画线折弯钻32个孔
2952 | 2134403 | D TV2327I13 03 天线罩 | 3.4 |  |  |  | 0.08 | 0.522 | 4.002 | 4.002 | 4.002 | 4.002 | 1.0672 | 1.0672 | 1.0672 | 裁断画线钻4个孔
2953 | 2120973 | Q 350Q8 04-02中心导体 |  |  | 2.2 |  | 0.08 | 0.342 | 2.622 | 4.022 | 2.7493 | 2.622 | 1.0725 | 0.73314 | 0.6992 | 车一个台阶车断
2954 | 2120974 | Q 350Q8 09-01 中心导体B |  |  | 1.2 |  | 0.08 | 0.192 | 1.472 | 2.872 | 1.5993 | 1.472 | 0.76587 | 0.42647 | 0.39253 | 裁断刮批锋
2955 | 2121001 | Q 350Q8 09-02 中心导体B |  |  | 1.2 |  | 0.08 | 0.192 | 1.472 | 2.872 | 1.5993 | 1.472 | 0.76587 | 0.42647 | 0.39253 | 裁断刮批锋
2956 | 2132899 | 65DP1214-0827RT0-C 06 天线罩 | 3.4 |  |  |  | 0.08 | 0.522 | 4.002 | 4.002 | 4.002 | 4.002 | 1.0672 | 1.0672 | 1.0672 | 裁断画线钻4个孔
2957 | 2160333 | 65DP1214-0827RT0-C 05 支撑柱 |  |  | 2.9 |  | 0.08 | 0.447 | 3.427 | 4.827 | 3.5543 | 3.427 | 1.2872 | 0.94781 | 0.91387 | 车断两端钻孔攻牙
2958 | 2160184 | D 1400BKT 03-支撑柱 |  |  | 1.44 |  | 0.08 | 0.228 | 1.748 | 3.148 | 1.8753 | 1.748 | 0.83947 | 0.50007 | 0.46613 | 车断钻通孔
2959 | 2120968 | Q 400Q9 12-01 中心导体B |  |  | 1.2 |  | 0.08 | 0.192 | 1.472 | 2.872 | 1.5993 | 1.472 | 0.76587 | 0.42647 | 0.39253 | 裁断刮批锋
2960 | 2150149 | KMJ4-01Y-65DP1818-1820BE 06 接头板 | 12.7 |  |  |  | 0.08 | 1.917 | 14.697 | 14.697 | 14.697 | 14.697 | 3.9192 | 3.9192 | 3.9192 | 开料画线折弯钻26个小孔4个大孔
2961 | 2132918 | Q 1400E 03 玻璃钢 | 1.3 |  |  |  | 0.08 | 0.207 | 1.587 | 1.587 | 1.587 | 1.587 | 0.4232 | 0.4232 | 0.4232 | 裁断刮批锋
2962 | 2134390 | 65VH15-5158RT0 03 天线罩 | 3.4 |  |  |  | 0.08 | 0.522 | 4.002 | 4.002 | 4.002 | 4.002 | 1.0672 | 1.0672 | 1.0672 | 裁断画线钻4个孔
2963 | 2120954 | KMD3-X0927R12SDD-V65 08 隔离片 | 3 |  |  |  | 0.08 | 0.462 | 3.542 | 3.542 | 3.542 | 3.542 | 0.94453 | 0.94453 | 0.94453 | 开料画线折弯钻2个孔
2964 | 2120955 | KMD3-X0927R12SDC-V65 04 隔离片 | 3 |  |  |  | 0.08 | 0.462 | 3.542 | 3.542 | 3.542 | 3.542 | 0.94453 | 0.94453 | 0.94453 | 开料画线折弯钻2个孔
2965 | 21.15.06570 | RD2 1336 铜压码 |  |  | 1.5 | 12 | 0.08 | 2.037 | 15.617 | 18.617 | 15.8897 | 15.617 | 4.9645 | 4.2373 | 4.1645 | 开料铣平面铣两个槽钻2个孔攻牙
2966 | 2110798 | Q 400Q9 05-06 振子A |  |  | 1 | 6 | 0.08 | 1.062 | 8.142 | 11.142 | 8.4147 | 8.142 | 2.9712 | 2.2439 | 2.1712 | 车断刮批锋一端铣4个槽
2967 | 2110800 | Q 400Q9 06-06 振子B |  |  |  | 3.5 | 0.08 | 0.537 | 4.117 | 6.117 | 4.2988 | 4.117 | 1.6312 | 1.1464 | 1.0979 | 车断刮批锋两端各铣1个槽
2968 | 2110802 | Q 400Q9 07-06 振子C |  |  | 1 | 6 | 0.08 | 1.062 | 8.142 | 11.142 | 8.4147 | 8.142 | 2.9712 | 2.2439 | 2.1712 | 车断刮批锋铣1个槽铣2个长槽孔
2969 | 2120963 | Q 400Q9 04-03 扼流管 |  |  | 1.7 |  | 0.08 | 0.267 | 2.047 | 3.447 | 2.1743 | 2.047 | 0.9192 | 0.57981 | 0.54587 | 车断刮批锋
2970 | 2120981 | Q 400Q9 08-06 中心导体 |  |  | 13.5 |  | 0.08 | 2.037 | 15.617 | 17.017 | 15.7443 | 15.617 | 4.5379 | 4.1985 | 4.1645 | 车直径一端车台阶车断
2971 | 2120982 | Q 400Q9 12-06 中心导体B |  |  | 1.2 |  | 0.08 | 0.192 | 1.472 | 2.872 | 1.5993 | 1.472 | 0.76587 | 0.42647 | 0.39253 | 裁断刮批锋
2972 | 21.13.06521 | RD2 1343 天线罩 | 5.2 |  |  |  | 0.08 | 0.792 | 6.072 | 6.072 | 6.072 | 6.072 | 1.6192 | 1.6192 | 1.6192 | 裁断画线钻8个孔
2973 | 2120629 | D 5462P9A 01-馈源 |  |  | 3 |  | 0.08 | 0.462 | 3.542 | 4.942 | 3.6693 | 3.542 | 1.3179 | 0.97847 | 0.94453 | 车内径
2974 | 2230257 | D 1400BKT 04 N型微带接头 |  |  | 3 |  | 0.08 | 0.462 | 3.542 | 4.942 | 3.6693 | 3.542 | 1.3179 | 0.97847 | 0.94453 | 车高度
2975 | 2132875 | 65DP1818-1727AE 15 天线罩 | 5.2 |  |  |  | 0.08 | 0.792 | 6.072 | 6.072 | 6.072 | 6.072 | 1.6192 | 1.6192 | 1.6192 | 裁断画线钻8个孔
2976 | 2134389 | 65VH15-5158RT0 01 底板 | 18 |  |  |  | 0.08 | 2.712 | 20.792 | 20.792 | 20.792 | 20.792 | 5.5445 | 5.5445 | 5.5445 | 开料画线钻30个小孔2个大孔裁剪5次折弯
2977 | 2140087 | C 150DII 01-锥形钢线 | 9.57 |  |  |  | 0.08 | 1.4475 | 11.0975 | 11.0975 | 11.0975 | 11.0975 | 2.9593 | 2.9593 | 2.9593 | 打磨锥度
2978 | 22.15.03740 | D 0409EC 08 支撑柱 |  |  | 2.9 |  | 0.08 | 0.447 | 3.427 | 4.827 | 3.5543 | 3.427 | 1.2872 | 0.94781 | 0.91387 | 车断两端钻孔攻牙
2979 | 2152261 | KMD3-X0927R12SDD-V65 14 垫片C | 1.9 |  |  |  | 0.08 | 0.297 | 2.277 | 2.277 | 2.277 | 2.277 | 0.6072 | 0.6072 | 0.6072 | 开料画线钻4个孔
2980 | 2120962 | Q 400Q9 04-02 扼流管 |  |  | 1.7 |  | 0.08 | 0.267 | 2.047 | 3.447 | 2.1743 | 2.047 | 0.9192 | 0.57981 | 0.54587 | 车断刮批锋
2981 | 2120965 | Q 400Q9 08-02 中心导体 |  |  | 13.5 |  | 0.08 | 2.037 | 15.617 | 17.017 | 15.7443 | 15.617 | 4.5379 | 4.1985 | 4.1645 | 车直径一端车台阶车断
2982 | 2152293 | KDA4-1826D18AE 03 拉杆 | 1 |  |  | 8 | 0.08 | 1.362 | 10.442 | 12.442 | 10.6238 | 10.442 | 3.3179 | 2.833 | 2.7845 | 开料画线钻2个孔铣8个槽
2983 | 2152295 | KDA4-1826D18AE 07 垫块 | 2.86 |  |  | 2 | 0.08 | 0.741 | 5.681 | 7.681 | 5.8628 | 5.681 | 2.0483 | 1.5634 | 1.5149 | 开料铣两端面钻孔攻牙清洗刮批锋
2984 | 2110785 | Q 400Q9 05-02 振子A |  |  | 1 | 6 | 0.08 | 1.062 | 8.142 | 11.142 | 8.4147 | 8.142 | 2.9712 | 2.2439 | 2.1712 | 车断刮批锋一端铣4个槽
2985 | 2110788 | Q 400Q9 06-02 振子B |  |  |  | 3.5 | 0.08 | 0.537 | 4.117 | 6.117 | 4.2988 | 4.117 | 1.6312 | 1.1464 | 1.0979 | 车断刮批锋两端各铣1个槽
2986 | 2110791 | Q 400Q9 07-02 振子C |  |  | 1 | 6 | 0.08 | 1.062 | 8.142 | 11.142 | 8.4147 | 8.142 | 2.9712 | 2.2439 | 2.1712 | 车断刮批锋铣1个槽铣2个长槽孔
2987 | 21.13.06520 | RD2 1342 下端盖 | 8.9 |  |  | 3 | 0.08 | 1.797 | 13.777 | 15.777 | 13.9588 | 13.777 | 4.2072 | 3.7224 | 3.6739 | 画线钻8个小孔10个大孔铣1个槽
2988 | 21.21.06200 | RD2 1335 环氧板 | 6.2 |  |  |  | 0.08 | 0.942 | 7.222 | 7.222 | 7.222 | 7.222 | 1.9259 | 1.9259 | 1.9259 | 开料画线裁剪钻9个孔
2989 | 21.12.06272 | RD1 0831 馈电座 |  |  | 1.5 | 12 | 0.08 | 2.037 | 15.617 | 18.617 | 15.8897 | 15.617 | 4.9645 | 4.2373 | 4.1645 | 开料铣平面铣槽钻两个孔攻牙
2990 | 2121776 | D 0409EC 04 挡板B | 2.4 |  |  |  | 0.08 | 0.372 | 2.852 | 2.852 | 2.852 | 2.852 | 0.76053 | 0.76053 | 0.76053 | 开料画线折弯钻3个孔切2个角
2991 | 2121506 | D 0409EC 06 铝片 | 2 |  |  |  | 0.08 | 0.312 | 2.392 | 2.392 | 2.392 | 2.392 | 0.63787 | 0.63787 | 0.63787 | 开料画线折弯钻2个孔
2992 | 2134858 | D D5158BFO 01 底板 | 12.2 |  |  |  | 0.08 | 1.842 | 14.122 | 14.122 | 14.122 | 14.122 | 3.7659 | 3.7659 | 3.7659 | 开料画线钻36个孔9个沉孔4个圆角压铆8个钉
2993 | 2154489 | KDA4-1826D15AE 06 连接板 | 5 |  |  | 5 | 0.08 | 1.512 | 11.592 | 13.592 | 11.7738 | 11.592 | 3.6245 | 3.1397 | 3.0912 | 开料画线裁两个角钻10小孔5大孔折弯铣边
2994 | 2111288 | D 0409EC 05 振子板 | 10.2 |  |  |  | 0.08 | 1.542 | 11.822 | 11.822 | 11.822 | 11.822 | 3.1525 | 3.1525 | 3.1525 | 开料画线钻6个孔裁剪
2995 | 2131527 | Q 1800E-5 02-玻璃钢 | 1.3 |  |  |  | 0.08 | 0.207 | 1.587 | 1.587 | 1.587 | 1.587 | 0.4232 | 0.4232 | 0.4232 | 裁断刮批锋
2996 | 2154037 | 30DP14-5158RT0 03 垫片 | 6.7 |  |  |  | 0.08 | 1.017 | 7.797 | 7.797 | 7.797 | 7.797 | 2.0792 | 2.0792 | 2.0792 | 开料画线折弯钻6个孔铆2个铆螺母
2997 | 2151862 | X 1824LGA 01-轴套 |  |  | 5.5 |  | 0.08 | 0.837 | 6.417 | 7.817 | 6.5443 | 6.417 | 2.0845 | 1.7451 | 1.7112 | 车两个台阶钻通孔倒角
2998 | 2132897 | 65DP1718-0820CE 06 天线罩 | 7.8 |  |  |  | 0.08 | 1.182 | 9.062 | 9.062 | 9.062 | 9.062 | 2.4165 | 2.4165 | 2.4165 | 裁断画线钻12个孔
2999 | 2133599 | 65VP1214-0825GT0-C 06 天线罩 | 3.4 |  |  |  | 0.08 | 0.522 | 4.002 | 4.002 | 4.002 | 4.002 | 1.0672 | 1.0672 | 1.0672 | 裁断画线钻4个孔
3000 | 2120969 | Q 400Q9 12-02 中心导体B |  |  | 1.2 |  | 0.08 | 0.192 | 1.472 | 2.872 | 1.5993 | 1.472 | 0.76587 | 0.42647 | 0.39253 | 裁断刮批锋
3001 | 2151965 | X 0822XJ 02 胶套座 | 0.3 |  |  |  | 0.08 | 0.057 | 0.437 | 0.437 | 0.437 | 0.437 | 0.11653 | 0.11653 | 0.11653 | 扩孔
3002 | 2132327 | 90DP14-0809RT0 07 天线罩 | 3.4 |  |  |  | 0.08 | 0.522 | 4.002 | 4.002 | 4.002 | 4.002 | 1.0672 | 1.0672 | 1.0672 | 裁断画线钻4个孔
3003 | 2151894 | 90DP17-18AE 02-端面板 | 11.7 |  |  |  | 0.08 | 1.767 | 13.547 | 13.547 | 13.547 | 13.547 | 3.6125 | 3.6125 | 3.6125 | 开料画线折弯钻21小孔2大孔开2缺口
3004 | 2110778 | D T0827N2-GPS 04 振子 | 10 |  |  |  | 0.08 | 1.512 | 11.592 | 11.592 | 11.592 | 11.592 | 3.0912 | 3.0912 | 3.0912 | 开料画线折弯钻孔
3005 | 2133721 | 90DP16-2327RT0 01 底板 | 33 |  |  | 4 | 0.08 | 5.562 | 42.642 | 44.642 | 42.8238 | 42.642 | 11.9045 | 11.4197 | 11.3712 | 开料画线折弯钻119个孔开2个槽
3006 | 2134157 | 90DP16-3338AT0 01 底板 | 23 |  |  | 4 | 0.08 | 4.062 | 31.142 | 33.142 | 31.3238 | 31.142 | 8.8379 | 8.353 | 8.3045 | 开料画线折弯钻73个孔开2个槽
3007 | 2134130 | 65DP18-3338AT0 01 底板 | 28 |  |  | 4 | 0.08 | 4.812 | 36.892 | 38.892 | 37.0738 | 36.892 | 10.3712 | 9.8864 | 9.8379 | 开料画线折弯钻90个孔开2个槽
3008 | 2160093 | D 450BKB 01-胶柱 |  |  | 2.9 |  | 0.08 | 0.447 | 3.427 | 4.827 | 3.5543 | 3.427 | 1.2872 | 0.94781 | 0.91387 | 车断两端钻孔攻牙
3009 | 2120964 | Q 400Q9 04-04 扼流管 |  |  | 1.7 |  | 0.08 | 0.267 | 2.047 | 3.447 | 2.1743 | 2.047 | 0.9192 | 0.57981 | 0.54587 | 车断刮批锋
3010 | 21.15.06598 | RD2 1358 胶柱 |  |  | 3.5 |  | 0.08 | 0.537 | 4.117 | 5.517 | 4.2443 | 4.117 | 1.4712 | 1.1318 | 1.0979 | 车台阶车外螺纹车断
3011 | 2132940 | Q 0727Q 04 玻璃钢管 | 1.3 |  |  |  | 0.08 | 0.207 | 1.587 | 1.587 | 1.587 | 1.587 | 0.4232 | 0.4232 | 0.4232 | 裁断刮批锋
3012 | 2121005 | D 5962P6A×2 02 馈源 |  |  | 4 |  | 0.08 | 0.612 | 4.692 | 6.092 | 4.8193 | 4.692 | 1.6245 | 1.2851 | 1.2512 | 车内直径
3013 | 2110787 | Q 400Q9 05-04 振子A |  |  | 1 | 6 | 0.08 | 1.062 | 8.142 | 11.142 | 8.4147 | 8.142 | 2.9712 | 2.2439 | 2.1712 | 车断刮批锋一端铣4个槽
3014 | 2110790 | Q 400Q9 06-04 振子B |  |  |  | 3.5 | 0.08 | 0.537 | 4.117 | 6.117 | 4.2988 | 4.117 | 1.6312 | 1.1464 | 1.0979 | 车断刮批锋两端各铣1个槽
3015 | 2130358 | D 2325BFA×2 01-底板 | 5.9 |  |  |  | 0.08 | 0.897 | 6.877 | 6.877 | 6.877 | 6.877 | 1.8339 | 1.8339 | 1.8339 | 开料画线钻13个孔裁4个角
3016 | 2110793 | Q 400Q9 07-04 振子C |  |  | 1 | 6 | 0.08 | 1.062 | 8.142 | 11.142 | 8.4147 | 8.142 | 2.9712 | 2.2439 | 2.1712 | 车断刮批锋铣1个槽铣2个长槽孔
3017 | 2134941 | Q Q0727MOI 03 小底板 | 6.2 |  |  |  | 0.08 | 0.942 | 7.222 | 7.222 | 7.222 | 7.222 | 1.9259 | 1.9259 | 1.9259 | 开料画线钻10个孔沉孔6个裁4角
3018 | 21.13.06554 | RD2 1365 端盖 | 1.2 |  |  |  | 0.08 | 0.192 | 1.472 | 1.472 | 1.472 | 1.472 | 0.39253 | 0.39253 | 0.39253 | 钻5个孔
3019 | 21.13.06553 | RD2 1364 天线罩 | 3.4 |  |  |  | 0.08 | 0.522 | 4.002 | 4.002 | 4.002 | 4.002 | 1.0672 | 1.0672 | 1.0672 | 裁断画线钻4个孔
3020 | 2152353 | D 4851P9A×2 02 胶柱 |  |  | 4.3 |  | 0.08 | 0.657 | 5.037 | 6.437 | 5.1643 | 5.037 | 1.7165 | 1.3771 | 1.3432 | 一端车台阶攻螺纹
3021 | 2152356 | D 4851P6A×2 02 胶柱 |  |  | 4.3 |  | 0.08 | 0.657 | 5.037 | 6.437 | 5.1643 | 5.037 | 1.7165 | 1.3771 | 1.3432 | 一端车台阶攻螺纹
3022 | 2152351 | D 5962P12A×2 02 胶柱 |  |  | 5.5 |  | 0.08 | 0.837 | 6.417 | 7.817 | 6.5443 | 6.417 | 2.0845 | 1.7451 | 1.7112 | 一端车台阶攻螺纹另一端钻盲孔攻牙
3023 | 2152352 | D 5962P12A×2 03 胶柱盖 |  |  | 1 |  | 0.08 | 0.162 | 1.242 | 2.642 | 1.3693 | 1.242 | 0.70453 | 0.36514 | 0.3312 | 车断
3024 | 2120967 | Q 400Q9 08-04 中心导体 |  |  | 13.5 |  | 0.08 | 2.037 | 15.617 | 17.017 | 15.7443 | 15.617 | 4.5379 | 4.1985 | 4.1645 | 车直径一端车台阶车断
3025 | 2120971 | Q 400Q9 12-04 中心导体B |  |  | 1.2 |  | 0.08 | 0.192 | 1.472 | 2.872 | 1.5993 | 1.472 | 0.76587 | 0.42647 | 0.39253 | 裁断刮批锋
3026 | 2120986 | D D0827BFW 03 隔离板A | 6.7 |  |  |  | 0.08 | 1.017 | 7.797 | 7.797 | 7.797 | 7.797 | 2.0792 | 2.0792 | 2.0792 | 开料画线折弯裁剪钻2个孔
3027 | 2153667 | Q D2327Q11 04 支架A | 15.6 |  |  |  | 0.08 | 2.352 | 18.032 | 18.032 | 18.032 | 18.032 | 4.8085 | 4.8085 | 4.8085 | 开料画线折弯钻58个孔
3028 | 2134115 | 65DP1214-0825GT0-C 04 天线罩 | 3.4 |  |  |  | 0.08 | 0.522 | 4.002 | 4.002 | 4.002 | 4.002 | 1.0672 | 1.0672 | 1.0672 | 裁断画线钻4个孔
3029 | 2132956 | D 0727BFGZ-Y 04 端盖 | 1 |  |  |  | 0.08 | 0.162 | 1.242 | 1.242 | 1.242 | 1.242 | 0.3312 | 0.3312 | 0.3312 | 钻5个孔
3030 | 2135285 | KMD-0827G8SDA 01 底板 | 4.7 |  |  |  | 0.08 | 0.717 | 5.497 | 5.497 | 5.497 | 5.497 | 1.4659 | 1.4659 | 1.4659 | 开料画线钻11个孔
3031 | 2134486 | D D0827BFE-Y 01 底板 | 16 |  |  |  | 0.08 | 2.412 | 18.492 | 18.492 | 18.492 | 18.492 | 4.9312 | 4.9312 | 4.9312 | 开料画线钻31个孔沉孔9个4圆角
3032 | 2154568 | 65DP18-0809AT0 04 固定板 | 3.5 |  |  |  | 0.08 | 0.537 | 4.117 | 4.117 | 4.117 | 4.117 | 1.0979 | 1.0979 | 1.0979 | 开料画线2次折弯钻4个孔
3033 | 2134289 | 90DP18-24RT0 03 天线罩 | 3.4 |  |  |  | 0.08 | 0.522 | 4.002 | 4.002 | 4.002 | 4.002 | 1.0672 | 1.0672 | 1.0672 | 裁断画线钻4个孔
3034 | 2150020 | D 1200ACY15A 01 方铝管 | 8.7 |  |  |  | 0.08 | 1.317 | 10.097 | 10.097 | 10.097 | 10.097 | 2.6925 | 2.6925 | 2.6925 | 开料画线钻29个孔
3035 | 2150018 | D 1200ACY7A 02 方铝管 | 6.2 |  |  |  | 0.08 | 0.942 | 7.222 | 7.222 | 7.222 | 7.222 | 1.9259 | 1.9259 | 1.9259 | 开料画线钻21个孔
3036 | 2120086 | Q 350W3 04-振子管 | 0.5 |  | 1.5 |  | 0.08 | 0.312 | 2.392 | 3.792 | 2.5193 | 2.392 | 1.0112 | 0.67181 | 0.63787 | 开料一端车内螺纹
3037 | 2135069 | 65DP1515-0809CE 01 天线罩 | 5.2 |  |  |  | 0.08 | 0.792 | 6.072 | 6.072 | 6.072 | 6.072 | 1.6192 | 1.6192 | 1.6192 | 裁断画线钻8个孔
3038 | 2152094 | 65DP1212-0727BT0-C1 06 夹板 | 1.5 |  |  | 10 | 0.08 | 1.737 | 13.317 | 15.317 | 13.4988 | 13.317 | 4.0845 | 3.5997 | 3.5512 | 开料铣1个方孔4个长孔4个角
3039 | 2134649 | 65DP0808-0727RT0-C 01 底板 |  |  |  | 7 | 0.08 | 1.062 | 8.142 | 10.142 | 8.3238 | 8.142 | 2.7045 | 2.2197 | 2.1712 | 数控冲床加工
3040 | 2152093 | 65DP1212-0727BT0-C1 05 接头底座 | 7.5 |  |  |  | 0.08 | 1.137 | 8.717 | 8.717 | 8.717 | 8.717 | 2.3245 | 2.3245 | 2.3245 | 开料画线4次折弯钻12个孔压4个铆钉
3041 | 2135156 | KMJ8-01Y-1826D15BT6 11 网络底板 | 16.7 |  |  |  | 0.08 | 2.517 | 19.297 | 19.297 | 19.297 | 19.297 | 5.1459 | 5.1459 | 5.1459 | 开料画线2次折弯钻34个孔
3042 | 2160019 | TJZ-4 胶柱4(H5) |  |  | 0.8 |  | 0.08 | 0.132 | 1.012 | 2.412 | 1.1393 | 1.012 | 0.6432 | 0.30381 | 0.26987 | 车断钻通孔
3043 | 21.11.06277 | RD2 1377 上锥体 |  |  | 120 |  | 0.08 | 18.012 | 138.092 | 139.492 | 138.2193 | 138.092 | 37.1979 | 36.8585 | 36.8245 | 车直径车内径车锥侧面钻孔
3044 | 21.15.06617 | RD2 1378 固定码 |  |  |  | 2 | 0.08 | 0.312 | 2.392 | 4.392 | 2.5738 | 2.392 | 1.1712 | 0.68635 | 0.63787 | 开料铣边
3045 | 2121421 | 90DP14-5158RT0 02 反射条 | 5.5 |  |  | 7 | 0.08 | 1.887 | 14.467 | 16.467 | 14.6488 | 14.467 | 4.3912 | 3.9064 | 3.8579 | 开料画线折弯钻14个孔铣3个槽
3046 | 2152031 | D X1727XDLT1 05 垫片 | 3.7 |  |  |  | 0.08 | 0.567 | 4.347 | 4.347 | 4.347 | 4.347 | 1.1592 | 1.1592 | 1.1592 | 开料画线钻4个孔裁剪
3047 | 2160337 | KMD2-0927R12SDC-V65 04 支柱 |  |  | 2.9 |  | 0.08 | 0.447 | 3.427 | 4.827 | 3.5543 | 3.427 | 1.2872 | 0.94781 | 0.91387 | 车断两端钻孔攻牙
3048 | 2132968 | Q 900/1800W6 01 玻璃钢 | 1.3 |  |  |  | 0.08 | 0.207 | 1.587 | 1.587 | 1.587 | 1.587 | 0.4232 | 0.4232 | 0.4232 | 裁断刮批锋
3049 | 2152347 | KDP3-T5158L14BFL 02 振子固定板 | 3 |  |  |  | 0.08 | 0.462 | 3.542 | 5.542 | 3.7238 | 3.542 | 1.4779 | 0.99302 | 0.94453 | 开料画线钻45个孔铣8个缺口
3050 | 2152264 | KMD3-X0927R12SDC-V65 01 低频振子固定板 | 8.2 |  |  | 5 | 0.08 | 1.992 | 15.272 | 17.272 | 15.4538 | 15.272 | 4.6059 | 4.121 | 4.0725 | 开料画线钻22个孔铣3个缺口
3051 | 2152327 | KDA4-FAD 0918-12/11/14 (2-12)(0-8)(0-10)F 17 低频拉杆 | 1.7 |  |  | 4 | 0.08 | 0.867 | 6.647 | 8.647 | 6.8288 | 6.647 | 2.3059 | 1.821 | 1.7725 | 开料画线钻4个孔铣2个槽
3052 | 2152328 | KDA4-FAD 0918-12/11/14 (2-12)(0-8)(0-10)F 19 高频拉杆 | 1.7 |  |  | 4 | 0.08 | 0.867 | 6.647 | 8.647 | 6.8288 | 6.647 | 2.3059 | 1.821 | 1.7725 | 开料画线钻4个孔铣2个槽
3053 | 2152329 | KDA4-FAD 0918-12/11/14 (2-12)(0-8)(0-10)F 20 FAD 拉杆 | 1 |  |  | 8 | 0.08 | 1.362 | 10.442 | 12.442 | 10.6238 | 10.442 | 3.3179 | 2.833 | 2.7845 | 开料画线钻2个孔铣8个槽
3054 | 2152349 | KMD2-0927R12SDC-V65 03 垫片A | 1.6 |  |  |  | 0.08 | 0.252 | 1.932 | 1.932 | 1.932 | 1.932 | 0.5152 | 0.5152 | 0.5152 | 开料画线钻2个孔
3055 | 2152350 | KMD2-0927R12SDC-V65 05 垫片B | 2.2 |  |  |  | 0.08 | 0.342 | 2.622 | 2.622 | 2.622 | 2.622 | 0.6992 | 0.6992 | 0.6992 | 开料画线钻4个孔
3056 | 2154019 | 65DP15-0809CE 09 拉杆 | 2 |  |  |  | 0.08 | 0.312 | 2.392 | 2.392 | 2.392 | 2.392 | 0.63787 | 0.63787 | 0.63787 | 开料画线钻5个孔
3057 | 21.11.06285 | RD1 0865 振子臂 |  |  | 4.5 |  | 0.08 | 0.687 | 5.267 | 6.667 | 5.3943 | 5.267 | 1.7779 | 1.4385 | 1.4045 | 车直径车断一端钻孔攻牙
3058 | 21.15.06640 | RD1 0866 铜棒 | 1 |  | 1 |  | 0.08 | 0.312 | 2.392 | 3.792 | 2.5193 | 2.392 | 1.0112 | 0.67181 | 0.63787 | 车断侧面钻通孔
3059 | 2120392 | Q 600W5 01 振子管 |  |  | 3.2 |  | 0.08 | 0.492 | 3.772 | 5.172 | 3.8993 | 3.772 | 1.3792 | 1.0398 | 1.0059 | 车断一端车内螺纹
3060 | 2154635 | KMD2-X1826G14SDC 05 支架A | 4.7 |  |  |  | 0.08 | 0.717 | 5.497 | 5.497 | 5.497 | 5.497 | 1.4659 | 1.4659 | 1.4659 | 开料画线4次折弯钻5个孔
3061 | 2152321 | KDA4-FAD 0918-12/11/14 (2-12)(0-8)(0-10)F 11 转接件 | 6.2 |  |  |  | 0.08 | 0.942 | 7.222 | 7.222 | 7.222 | 7.222 | 1.9259 | 1.9259 | 1.9259 | 开料画线裁剪钻4个孔
3062 | 2135368 | 65DP1717-14RT0 04 天线罩 | 5.2 |  |  |  | 0.08 | 0.792 | 6.072 | 6.072 | 6.072 | 6.072 | 1.6192 | 1.6192 | 1.6192 | 裁断画线钻8个孔
3063 | 2160072 | TJZ-4 胶柱4(H16.5) |  |  | 1 |  | 0.08 | 0.162 | 1.242 | 2.642 | 1.3693 | 1.242 | 0.70453 | 0.36514 | 0.3312 | 车断钻通孔
3064 | 2280100 | 纸护角 | 1 |  |  |  | 0.08 | 0.162 | 1.242 | 1.242 | 1.242 | 1.242 | 0.3312 | 0.3312 | 0.3312 | 裁断
3065 | 2280265 | 纸护角 | 1 |  |  |  | 0.08 | 0.162 | 1.242 | 1.242 | 1.242 | 1.242 | 0.3312 | 0.3312 | 0.3312 | 裁断
3066 | 2132542 | 65VP15-07RT0 04-天线罩 | 3.4 |  |  |  | 0.08 | 0.522 | 4.002 | 4.002 | 4.002 | 4.002 | 1.0672 | 1.0672 | 1.0672 | 裁断画线钻4个孔
3067 | 2152348 | KMD2-0927R12SDC-V65 01 高频振子固定板 |  |  |  | 5 | 0.08 | 0.762 | 5.842 | 7.842 | 6.0238 | 5.842 | 2.0912 | 1.6064 | 1.5579 | 数控冲28个孔压铆4个螺柱折弯
3068 | 2154539 | KDA4-FAD 0918-12/14/16-T6 2(0-10) 11 加强板 | 3.2 |  |  |  | 0.08 | 0.492 | 3.772 | 3.772 | 3.772 | 3.772 | 1.0059 | 1.0059 | 1.0059 | 开料画线钻4个孔裁4个圆角
3069 | 2152319 | KDA4-FAD 0918-12/11/14 (2-12)(0-8)(0-10)F 07 连接板 |  |  |  | 5 | 0.08 | 0.762 | 5.842 | 7.842 | 6.0238 | 5.842 | 2.0912 | 1.6064 | 1.5579 | 数控冲22个孔折弯
3070 | 2152310 | KDA4-FAD 900-15/11 (2-12)(0-8)F 05 连接板 |  |  |  | 5 | 0.08 | 0.762 | 5.842 | 7.842 | 6.0238 | 5.842 | 2.0912 | 1.6064 | 1.5579 | 数控冲22个孔折弯
3071 | 2152314 | KDA4-FAD 900-15/11 (2-12)(0-8)F 11 转接件 |  |  |  | 5 | 0.08 | 0.762 | 5.842 | 7.842 | 6.0238 | 5.842 | 2.0912 | 1.6064 | 1.5579 | 数控冲4个孔压铆4个铆钉
3072 | 21.21.06232 | RD2 1404 挡板 | 1 |  |  |  | 0.08 | 0.162 | 1.242 | 1.242 | 1.242 | 1.242 | 0.3312 | 0.3312 | 0.3312 | 画线开料
3073 | 2152392 | KMA8-PQ01Y-1826D15BT6 09 连接板 |  |  |  | 5 | 0.08 | 0.762 | 5.842 | 7.842 | 6.0238 | 5.842 | 2.0912 | 1.6064 | 1.5579 | 数控冲17个孔折弯
3074 | 2135303 | D X1727D14 01 底板 |  |  |  | 6.5 | 0.08 | 0.987 | 7.567 | 9.567 | 7.7488 | 7.567 | 2.5512 | 2.0664 | 2.0179 | 数控冲41个孔折弯
3075 | 2132395 | 90DP15-1820RT0 01-天线罩 | 3.4 |  |  |  | 0.08 | 0.522 | 4.002 | 4.002 | 4.002 | 4.002 | 1.0672 | 1.0672 | 1.0672 | 裁断画线钻4个孔
3076 | 2135080 | 65DP1517-0820CE 15 天线罩 | 5.2 |  |  |  | 0.08 | 0.792 | 6.072 | 6.072 | 6.072 | 6.072 | 1.6192 | 1.6192 | 1.6192 | 裁断画线钻8个孔
3077 | 2153680 | 120VP12-5158RT0 04 安装板 |  |  |  | 6 | 0.08 | 0.912 | 6.992 | 8.992 | 7.1738 | 6.992 | 2.3979 | 1.913 | 1.8645 | 数控冲10个孔1个长槽折弯压4个铆钉
3078 | 2160147 | D 7500P9A 02-胶柱 |  |  | 4.3 |  | 0.08 | 0.657 | 5.037 | 6.437 | 5.1643 | 5.037 | 1.7165 | 1.3771 | 1.3432 | 车直径车台阶攻外牙车断
3079 | 2132906 | 30VP1417-0927 01 底板 |  |  |  | 7 | 0.08 | 1.062 | 8.142 | 10.142 | 8.3238 | 8.142 | 2.7045 | 2.2197 | 2.1712 | 数控冲24个孔折弯压4个铆钉
3080 | 2110732 | 65DP1717-14RT0 03 振子板 | 2.9 |  |  |  | 0.08 | 0.447 | 3.427 | 3.427 | 3.427 | 3.427 | 0.91387 | 0.91387 | 0.91387 | 开料画线钻5个孔
3081 | 2132982 | D 915KH14 01 盖板 | 20.5 |  |  |  | 0.08 | 3.087 | 23.667 | 23.667 | 23.667 | 23.667 | 6.3112 | 6.3112 | 6.3112 | 画线钻25个孔打磨
3082 | 2310054 | Q 2458MIK×3 03 垫圈 | 2.7 |  |  |  | 0.08 | 0.417 | 3.197 | 3.197 | 3.197 | 3.197 | 0.85253 | 0.85253 | 0.85253 | 开料裁圆画点钻1个通孔
3083 | 2152389 | KMD2-X0827G8CPP-B 02 振子固定板 | 9.2 |  |  |  | 0.08 | 1.392 | 10.672 | 10.672 | 10.672 | 10.672 | 2.8459 | 2.8459 | 2.8459 | 开料画线钻26个孔
3084 | 2120361 | 65DP1717-14RT0 02 反射条 | 4.7 |  |  |  | 0.08 | 0.717 | 5.497 | 5.497 | 5.497 | 5.497 | 1.4659 | 1.4659 | 1.4659 | 开料画线折弯钻10个孔
3085 | 21.15.06680 | RD2 1437 支撑柱 |  |  | 5.5 |  | 0.08 | 0.837 | 6.417 | 7.817 | 6.5443 | 6.417 | 2.0845 | 1.7451 | 1.7112 | 车断钻通孔攻牙车一个槽
3086 | 21.15.06672 | RD2 1422 底座杆 | 10 | 20 | 6.5 |  | 0.08 | 5.487 | 42.067 | 43.467 | 42.1943 | 42.067 | 11.5912 | 11.2518 | 11.2179 | 开料钻孔烧焊
3087 | 21.15.06673 | RD2 1424 连接杆 |  |  | 6.5 |  | 0.08 | 0.987 | 7.567 | 8.967 | 7.6943 | 7.567 | 2.3912 | 2.0518 | 2.0179 | 车断一端车外螺纹侧面钻通孔
3088 | 21.13.06622 | RD2 1438 盖板 | 6.5 |  |  |  | 0.08 | 0.987 | 7.567 | 7.567 | 7.567 | 7.567 | 2.0179 | 2.0179 | 2.0179 | 开料画线钻17个孔4个圆角
3089 | 21.13.06613 | RD2 1421 底端盖 |  |  | 33 |  | 0.08 | 4.962 | 38.042 | 39.442 | 38.1693 | 38.042 | 10.5179 | 10.1785 | 10.1445 | 车直径车槽通孔台阶车内螺纹
3090 | 2131653 | Q 2400AT9 01-玻璃钢 | 1.3 |  |  |  | 0.08 | 0.207 | 1.587 | 1.587 | 1.587 | 1.587 | 0.4232 | 0.4232 | 0.4232 | 裁断刮批锋
3091 | 2280122 | 纸板 | 0.7 |  |  |  | 0.08 | 0.117 | 0.897 | 0.897 | 0.897 | 0.897 | 0.2392 | 0.2392 | 0.2392 | 裁剪
3092 | 2110830 | CD-400-05-铜管(B) | 1.78 |  | 1.27 |  | 0.08 | 0.4695 | 3.5995 | 4.9995 | 3.7268 | 3.5995 | 1.3332 | 0.99381 | 0.95987 | 开料车断刮批锋画点钻2个孔
3093 | 2132989 | 30DP2020-1820BE-JF 03 右底板 |  |  |  | 10 | 0.08 | 1.512 | 11.592 | 13.592 | 11.7738 | 11.592 | 3.6245 | 3.1397 | 3.0912 | 数控冲加工
3094 | 2132990 | 30DP2020-1820BE-JF 04 左底板 |  |  |  | 10 | 0.08 | 1.512 | 11.592 | 13.592 | 11.7738 | 11.592 | 3.6245 | 3.1397 | 3.0912 | 数控冲加工
3095 | 2152374 | 65DP171818-0820BE 04 右拉杆 | 2 |  |  |  | 0.08 | 0.312 | 2.392 | 2.392 | 2.392 | 2.392 | 0.63787 | 0.63787 | 0.63787 | 开料画线钻5个孔
3096 | 2152375 | 65DP171818-0820BE 05 中拉杆A | 1.4 |  |  |  | 0.08 | 0.222 | 1.702 | 1.702 | 1.702 | 1.702 | 0.45387 | 0.45387 | 0.45387 | 开料画线钻3个孔
3097 | 2152376 | 65DP171818-0820BE 06 中拉杆B | 2.2 |  |  |  | 0.08 | 0.342 | 2.622 | 2.622 | 2.622 | 2.622 | 0.6992 | 0.6992 | 0.6992 | 开料画线钻6个孔
3098 | 2152399 | 30DP2020-1820BE-JF 13 右拉杆 | 2 |  |  |  | 0.08 | 0.312 | 2.392 | 2.392 | 2.392 | 2.392 | 0.63787 | 0.63787 | 0.63787 | 开料画线钻5个孔
3099 | 2152400 | 30DP2020-1820BE-JF 14 左拉杆 | 2 |  |  |  | 0.08 | 0.312 | 2.392 | 2.392 | 2.392 | 2.392 | 0.63787 | 0.63787 | 0.63787 | 开料画线钻5个孔
3100 | 2132976 | 65DP171818-0820BE 03 下端盖 |  |  |  | 30 | 0.08 | 4.512 | 34.592 | 36.592 | 34.7738 | 34.592 | 9.7579 | 9.273 | 9.2245 | 铣平面铣12个槽钻7个孔
3101 | 2152378 | 65DP171818-0820BE 08 连接板 | 3.2 |  |  |  | 0.08 | 0.492 | 3.772 | 3.772 | 3.772 | 3.772 | 1.0059 | 1.0059 | 1.0059 | 开料画线钻4个孔裁4个圆角
3102 | 2152304 | D D0827BFW 15 垫片A | 2.9 |  |  |  | 0.08 | 0.447 | 3.427 | 3.427 | 3.427 | 3.427 | 0.91387 | 0.91387 | 0.91387 | 开料画线钻2个孔裁剪
3103 | 2154944 | RD2 1451 低频加长拉杆 | 1 |  |  | 4 | 0.08 | 0.762 | 5.842 | 5.842 | 5.842 | 5.842 | 1.5579 | 1.5579 | 1.5579 | 开料画线钻2个孔铣2个槽
3104 | 2154945 | RD2 1452 低频拉杆 | 1.7 |  |  | 4 | 0.08 | 0.867 | 6.647 | 8.647 | 6.8288 | 6.647 | 2.3059 | 1.821 | 1.7725 | 开料画线钻4个孔铣2个槽
3105 | 2154946 | RD2 1453 FAD拉杆 | 1 |  |  | 8 | 0.08 | 1.362 | 10.442 | 12.442 | 10.6238 | 10.442 | 3.3179 | 2.833 | 2.7845 | 开料画线钻2个孔铣8个槽
3106 | 2120393 | 30DP2020-1820BE-JF 08 反射条 | 3.7 |  |  | 8 | 0.08 | 1.767 | 13.547 | 15.547 | 13.7288 | 13.547 | 4.1459 | 3.661 | 3.6125 | 开料画线钻11个孔铣4个槽折弯
3107 | 2121029 | 30DP2020-1820BE-JF 12 隔离条 | 1.5 |  |  |  | 0.08 | 0.237 | 1.817 | 1.817 | 1.817 | 1.817 | 0.48453 | 0.48453 | 0.48453 | 开料画线钻2个孔
3108 | 2160095 | D 900/1800BKB 05-下支柱 |  |  | 1.8 |  | 0.08 | 0.282 | 2.162 | 3.562 | 2.2893 | 2.162 | 0.94987 | 0.61047 | 0.57653 | 车断钻通孔
3109 | 2160096 | D 900/1800BKB 06-胶柱 |  |  | 1.8 |  | 0.08 | 0.282 | 2.162 | 3.562 | 2.2893 | 2.162 | 0.94987 | 0.61047 | 0.57653 | 车断钻通孔
3110 | 21.11.06300 | RD2 1420 上锥体 |  |  | 90 |  | 0.08 | 13.512 | 103.592 | 104.992 | 103.7193 | 103.592 | 27.9979 | 27.6585 | 27.6245 | 车空内部侧面钻两个孔底部1个孔
3111 | 2132936 | D D1447GB8 02 天线罩 |  |  |  | 3 | 0.08 | 0.462 | 3.542 | 5.542 | 3.7238 | 3.542 | 1.4779 | 0.99302 | 0.94453 | 铣两个槽
3112 | 2132966 | Q 600W5 02 玻璃钢管 | 0.12 |  | 3.76 |  | 0.08 | 0.594 | 4.554 | 5.954 | 4.6813 | 4.554 | 1.5877 | 1.2483 | 1.2144 | 裁断一端车内螺纹一端车外螺纹
3113 | 2152377 | 65DP171818-0820BE 07 左拉杆 | 2 |  |  |  | 0.08 | 0.312 | 2.392 | 2.392 | 2.392 | 2.392 | 0.63787 | 0.63787 | 0.63787 | 开料画线钻5个孔
3114 | 2152259 | KMD3-X0927R12SDD-V65 12 垫片A | 3.5 |  |  |  | 0.08 | 0.537 | 4.117 | 4.117 | 4.117 | 4.117 | 1.0979 | 1.0979 | 1.0979 | 开料画线钻5个孔裁4个角
3115 | 2160005 | TJZ-4 胶柱4(H32) |  |  | 1.2 |  | 0.08 | 0.192 | 1.472 | 2.872 | 1.5993 | 1.472 | 0.76587 | 0.42647 | 0.39253 | 车断钻通孔
3116 | 2151818 | 65DP1213-0825RT0-C 04-垫板 | 2.9 |  |  |  | 0.08 | 0.447 | 3.427 | 3.427 | 3.427 | 3.427 | 0.91387 | 0.91387 | 0.91387 | 开料画线钻3个孔攻牙
3117 | 21.11.06318 | RD2 1469 主杆组件 | 12 | 12 |  |  | 0.08 | 3.612 | 27.692 | 27.692 | 27.692 | 27.692 | 7.3845 | 7.3845 | 7.3845 | 开料钻孔铣槽烧焊
3118 | 21.11.06316 | RD2 1470 铝管B | 1 |  |  |  | 0.08 | 0.162 | 1.242 | 1.242 | 1.242 | 1.242 | 0.3312 | 0.3312 | 0.3312 | 裁断刮批锋
3119 | 21.11.06317 | RD2 1471 方铝管 | 2.3 |  |  |  | 0.08 | 0.357 | 2.737 | 2.737 | 2.737 | 2.737 | 0.72987 | 0.72987 | 0.72987 | 裁断钻4个孔
3120 | 2151139 | Q 800F5 01-接头套 |  |  | 10.5 |  | 0.08 | 1.587 | 12.167 | 13.567 | 12.2943 | 12.167 | 3.6179 | 3.2785 | 3.2445 | 车直径车锥形钻通孔倒角
3121 | 2132907 | 30VP1417-0927 02 外罩 | 1.5 |  |  |  | 0.08 | 0.237 | 1.817 | 1.817 | 1.817 | 1.817 | 0.48453 | 0.48453 | 0.48453 | 裁两个缺口
3122 | 21.13.06650 | RD2 1473 盖板 | 15.7 |  |  |  | 0.08 | 2.367 | 18.147 | 18.147 | 18.147 | 18.147 | 4.8392 | 4.8392 | 4.8392 | 开料画线钻30个孔裁4个圆角
3123 | 2152361 | KDA4-FAD 0918-15/14/16-T6 2(0-10) 05 垫块 | 2.86 |  |  | 2 | 0.08 | 0.741 | 5.681 | 7.681 | 5.8628 | 5.681 | 2.0483 | 1.5634 | 1.5149 | 开料铣两端面钻孔攻牙清洗刮批锋
3124 | 2132935 | D D1447GB8 01 底板 | 13.4 |  |  |  | 0.08 | 2.022 | 15.502 | 15.502 | 15.502 | 15.502 | 4.1339 | 4.1339 | 4.1339 | 开料画线钻20个孔9个沉孔压9个铆钉
3125 | 2154472 | 65DP1818-1820BE 08 右拉杆 | 2 |  |  |  | 0.08 | 0.312 | 2.392 | 2.392 | 2.392 | 2.392 | 0.63787 | 0.63787 | 0.63787 | 开料画线钻5个孔
3126 | 2110667 | 65VP15-06RT0 02-振子板A | 5.8 |  |  |  | 0.08 | 0.882 | 6.762 | 6.762 | 6.762 | 6.762 | 1.8032 | 1.8032 | 1.8032 | 开料画线钻15个孔
3127 | 2110668 | 65VP15-06RT0 03-振子板B | 2.9 |  |  |  | 0.08 | 0.447 | 3.427 | 3.427 | 3.427 | 3.427 | 0.91387 | 0.91387 | 0.91387 | 开料画线钻5个孔
3128 | 2135066 | X 2458LE 05 接头胶套 |  |  |  | 1.5 | 0.08 | 0.237 | 1.817 | 3.817 | 1.9988 | 1.817 | 1.0179 | 0.53302 | 0.48453 | 铣短
3129 | 2132776 | D X1725BKS 01 底板 | 6.9 |  |  |  | 0.08 | 1.047 | 8.027 | 8.027 | 8.027 | 8.027 | 2.1405 | 2.1405 | 2.1405 | 开料画线折弯钻15个孔4个沉孔
3130 | 2311331 | 尼龙内螺纹六角柱 |  |  | 2 |  | 0.08 | 0.312 | 2.392 | 3.792 | 2.5193 | 2.392 | 1.0112 | 0.67181 | 0.63787 | 车断
3131 | 2152364 | KDA4-FAD 0918-15/14/16-T6 2(0-10) 08 转接件B |  |  |  | 5 | 0.08 | 0.762 | 5.842 | 7.842 | 6.0238 | 5.842 | 2.0912 | 1.6064 | 1.5579 | 数控冲4个孔压铆4个铆钉
3132 | 2120958 | 65DP1818-1727AE 11 调试片A | 2.9 |  |  |  | 0.08 | 0.447 | 3.427 | 3.427 | 3.427 | 3.427 | 0.91387 | 0.91387 | 0.91387 | 开料画线钻2个孔裁剪
3133 | 21.15.06735 | RD2 1506 支撑柱 |  |  | 4 | 3 | 0.08 | 1.062 | 8.142 | 11.142 | 8.4147 | 8.142 | 2.9712 | 2.2439 | 2.1712 | 车槽车断钻通孔攻牙侧面铣平面
3134 | 21.13.06665 | RD2 1501 盖板 | 14.7 |  |  |  | 0.08 | 2.217 | 16.997 | 16.997 | 16.997 | 16.997 | 4.5325 | 4.5325 | 4.5325 | 开料画线钻34个孔裁4个圆角
3135 | 2150916 | D 1500SP10A 07-卡板座 | 2 | 2 |  | 2 | 0.08 | 0.912 | 6.992 | 9.992 | 7.2647 | 6.992 | 2.6645 | 1.9373 | 1.8645 | 开料钻孔烧焊
3136 | 2132777 | D X1725BKS 03 天线罩 |  |  |  | 2 | 0.08 | 0.312 | 2.392 | 4.392 | 2.5738 | 2.392 | 1.1712 | 0.68635 | 0.63787 | 铣2个槽
3137 | 2154583 | KMF4-PQ01Y-65DP1818-1820BE 04 右拉杆 | 1.7 |  |  | 4 | 0.08 | 0.867 | 6.647 | 8.647 | 6.8288 | 6.647 | 2.3059 | 1.821 | 1.7725 | 开料画线钻4个孔铣2个槽
3138 | 2154584 | KMF4-PQ01Y-65DP1818-1820BE 05 短拉杆 | 1.4 |  |  |  | 0.08 | 0.222 | 1.702 | 1.702 | 1.702 | 1.702 | 0.45387 | 0.45387 | 0.45387 | 开料画线钻3个孔
3139 | 2151089 | CTZ-CK1 03-橡胶垫 |  |  | 2 |  | 0.08 | 0.312 | 2.392 | 3.792 | 2.5193 | 2.392 | 1.0112 | 0.67181 | 0.63787 | 开料钻通孔
3140 | 2132396 | 90DP16-1820RT0 01-天线罩 | 3.4 |  |  |  | 0.08 | 0.522 | 4.002 | 4.002 | 4.002 | 4.002 | 1.0672 | 1.0672 | 1.0672 | 裁断画线钻4个孔
3141 | 21.15.06742 | RD2 1515 拉杆A | 1 |  |  | 8 | 0.08 | 1.362 | 10.442 | 12.442 | 10.6238 | 10.442 | 3.3179 | 2.833 | 2.7845 | 开料画线钻2个孔铣8个槽
3142 | 21.15.06743 | RD2 1516 拉杆B | 1 |  |  | 8 | 0.08 | 1.362 | 10.442 | 12.442 | 10.6238 | 10.442 | 3.3179 | 2.833 | 2.7845 | 开料画线钻2个孔铣8个槽
3143 | 2152168 | KDA4-1826D15BT6-M 02 连接板1 |  |  |  | 5 | 0.08 | 0.762 | 5.842 | 7.842 | 6.0238 | 5.842 | 2.0912 | 1.6064 | 1.5579 | 数控冲床加工17个孔折弯压2个铆钉
3144 | 2152169 | KDA4-1826D15BT6-M 03 连接板2 |  |  |  | 5 | 0.08 | 0.762 | 5.842 | 7.842 | 6.0238 | 5.842 | 2.0912 | 1.6064 | 1.5579 | 数控冲床加工16个孔折弯压2个铆钉
3145 | 2132806 | KDA4-1826D15BT6-M 11 底板 |  |  |  | 8 | 0.08 | 1.212 | 9.292 | 11.292 | 9.4738 | 9.292 | 3.0112 | 2.5264 | 2.4779 | 数控冲床加工278个孔折弯压13个槽
3146 | 2152183 | KDA4-1826D15BT6-M 12 线卡 |  |  |  | 3 | 0.08 | 0.462 | 3.542 | 5.542 | 3.7238 | 3.542 | 1.4779 | 0.99302 | 0.94453 | 铣断
3147 | 2132805 | KDA4-1826D15BT6-M 08 网络底板 | 16.7 |  |  |  | 0.08 | 2.517 | 19.297 | 19.297 | 19.297 | 19.297 | 5.1459 | 5.1459 | 5.1459 | 开料画线折弯钻34个孔压4个铆钉
3148 | 2132804 | KDA4-1826D15BT6-M 05 功分板底板 | 13.1 |  |  |  | 0.08 | 1.977 | 15.157 | 15.157 | 15.157 | 15.157 | 4.0419 | 4.0419 | 4.0419 | 开料画线钻28个孔裁4个圆角
3149 | 2121849 | KDA4-1826D15AT6-H 05 边条1 | 3.3 |  |  |  | 0.08 | 0.507 | 3.887 | 3.887 | 3.887 | 3.887 | 1.0365 | 1.0365 | 1.0365 | 开料画线折弯钻6个孔
3150 | 2133000 | 30VP1417-0927A 02 外罩 | 7.5 |  |  | 3 | 0.08 | 1.587 | 12.167 | 12.167 | 12.167 | 12.167 | 3.2445 | 3.2445 | 3.2445 | 画线钻16个孔裁两个槽
3151 | 2154593 | KMF4-PQ01Y-65DP1818-1820BE 20 电缆固定板 | 4.7 |  |  |  | 0.08 | 0.717 | 5.497 | 5.497 | 5.497 | 5.497 | 1.4659 | 1.4659 | 1.4659 | 开料画线折弯钻6个孔裁4角
3152 | 2134272 | 90VP0811-0825RT0-C1 06 天线罩 | 2.2 |  |  |  | 0.08 | 0.342 | 2.622 | 2.622 | 2.622 | 2.622 | 0.6992 | 0.6992 | 0.6992 | 裁断画线钻2个孔
3153 | 2152430 | KMF4-PQ01Y-65DP1717-14RT6 02 垫片 | 2.86 |  |  | 2 | 0.08 | 0.741 | 5.681 | 7.681 | 5.8628 | 5.681 | 2.0483 | 1.5634 | 1.5149 | 开料铣两端面钻孔攻牙清洗刮批锋
3154 | 2110827 | KMD2-X0827G8CPP-B 04 振子板A |  |  |  | 5 | 0.08 | 0.762 | 5.842 | 7.842 | 6.0238 | 5.842 | 2.0912 | 1.6064 | 1.5579 | 数控冲床加工
3155 | 2132953 | D 0727BKS-M 01 底板 | 7.4 |  |  |  | 0.08 | 1.122 | 8.602 | 8.602 | 8.602 | 8.602 | 2.2939 | 2.2939 | 2.2939 | 开料画线折弯钻10个孔4个沉孔
3156 | 2134962 | D D0727BFG 03 底板 |  |  |  | 7 | 0.08 | 1.062 | 8.142 | 10.142 | 8.3238 | 8.142 | 2.7045 | 2.2197 | 2.1712 | 数控冲床加工
3157 | 2133005 | 65DP1515-06RT0 01 底板 |  |  |  | 7 | 0.08 | 1.062 | 8.142 | 10.142 | 8.3238 | 8.142 | 2.7045 | 2.2197 | 2.1712 | 数控冲床加工
3158 | 2132722 | D D0427MC 01 底板 |  |  |  | 6 | 0.08 | 0.912 | 6.992 | 8.992 | 7.1738 | 6.992 | 2.3979 | 1.913 | 1.8645 | 数控冲床加工
3159 | 2160319 | D 0409EC 08 支撑柱 |  |  | 2.9 |  | 0.08 | 0.447 | 3.427 | 4.827 | 3.5543 | 3.427 | 1.2872 | 0.94781 | 0.91387 | 车断两端钻孔攻牙
3160 | 2121007 | D 0727BKS-M 02 调试件 | 2.6 |  |  |  | 0.08 | 0.402 | 3.082 | 3.082 | 3.082 | 3.082 | 0.82187 | 0.82187 | 0.82187 | 开料画线折弯钻2个孔
3161 | 2160322 | 30DP15-1820AT0 06 胶柱 |  |  | 1.8 |  | 0.08 | 0.282 | 2.162 | 3.562 | 2.2893 | 2.162 | 0.94987 | 0.61047 | 0.57653 | 车断钻通孔
3162 | 2132724 | D D0427MC 03 下端盖 | 1.5 |  |  |  | 0.08 | 0.237 | 1.817 | 1.817 | 1.817 | 1.817 | 0.48453 | 0.48453 | 0.48453 | 画线钻6个孔
3163 | 2153646 | 20DP16-24RT0 02 垫条 | 4 |  |  |  | 0.08 | 0.612 | 4.692 | 4.692 | 4.692 | 4.692 | 1.2512 | 1.2512 | 1.2512 | 开料画线钻4个孔攻牙
3164 | 2132900 | D 0427EC-Y 01 底板 |  |  |  | 5 | 0.08 | 0.762 | 5.842 | 7.842 | 6.0238 | 5.842 | 2.0912 | 1.6064 | 1.5579 | 数控冲床加工压4个铆钉
3165 | 2132944 | 65DP12-1727AT0 06 天线罩 | 3.4 |  |  |  | 0.08 | 0.522 | 4.002 | 4.002 | 4.002 | 4.002 | 1.0672 | 1.0672 | 1.0672 | 裁断画线钻4个孔
3166 | 2152068 | D D0427MC 04 垫块 | 4 |  |  |  | 0.08 | 0.612 | 4.692 | 4.692 | 4.692 | 4.692 | 1.2512 | 1.2512 | 1.2512 | 开料画线钻4个孔攻牙沉孔
3167 | 2132723 | D D0427MC 02 天线罩 | 3.4 |  |  |  | 0.08 | 0.522 | 4.002 | 4.002 | 4.002 | 4.002 | 1.0672 | 1.0672 | 1.0672 | 裁断画线钻4个孔
3168 | 2132406 | 65DP17-18RT0 01-天线罩 | 3.4 |  |  |  | 0.08 | 0.522 | 4.002 | 4.002 | 4.002 | 4.002 | 1.0672 | 1.0672 | 1.0672 | 裁断画线钻4个孔
3169 | 2132943 | 65DP12-1727AT0 05 下端盖 | 6.5 |  |  |  | 0.08 | 0.987 | 7.567 | 7.567 | 7.567 | 7.567 | 2.0179 | 2.0179 | 2.0179 | 画线钻14个孔
3170 | 2152433 | 65DP1515-06RT0 02 支撑柱 |  |  | 1.8 |  | 0.08 | 0.282 | 2.162 | 3.562 | 2.2893 | 2.162 | 0.94987 | 0.61047 | 0.57653 | 车断钻通孔
3171 | 2132999 | 30VP1417-0927A 01 底板 | 2 |  |  |  | 0.08 | 0.312 | 2.392 | 2.392 | 2.392 | 2.392 | 0.63787 | 0.63787 | 0.63787 | 扩孔8个
3172 | 2152288 | KMF4-PQ01Y-65DP1818-18BE 02 底盘 | 7 |  |  |  | 0.08 | 1.062 | 8.142 | 8.142 | 8.142 | 8.142 | 2.1712 | 2.1712 | 2.1712 | 扩孔20个
3173 | 2130424 | D 1500I14 01-底板 |  |  |  | 6 | 0.08 | 0.912 | 6.992 | 8.992 | 7.1738 | 6.992 | 2.3979 | 1.913 | 1.8645 | 数控冲床加工
3174 | 21.15.06759 | D 1727BFZ 05 安装板 | 5.7 |  |  |  | 0.08 | 0.867 | 6.647 | 6.647 | 6.647 | 6.647 | 1.7725 | 1.7725 | 1.7725 | 开料画线钻8个孔压4个铆钉
3175 | 2152436 | D 1727BFZ 09 支撑柱 |  |  | 1.44 |  | 0.08 | 0.228 | 1.748 | 3.148 | 1.8753 | 1.748 | 0.83947 | 0.50007 | 0.46613 | 车断钻通孔
3176 | 2133010 | D 1727BFZ 07 下端盖 | 1 |  |  | 1.5 | 0.08 | 0.387 | 2.967 | 4.967 | 3.1488 | 2.967 | 1.3245 | 0.83968 | 0.7912 | 画线钻2个孔铣断
3177 | 2133011 | D 1727BFZ 08 上端盖 | 0.5 |  |  | 1.5 | 0.08 | 0.312 | 2.392 | 4.392 | 2.5738 | 2.392 | 1.1712 | 0.68635 | 0.63787 | 画线钻1个孔铣断
3178 | 2132896 | 65DP1718-0820CE 01 底板 |  |  |  | 10 | 0.08 | 1.512 | 11.592 | 13.592 | 11.7738 | 11.592 | 3.6245 | 3.1397 | 3.0912 | 数控冲床加工
3179 | 2154337 | D 0825BFW 08 挂板 | 1 |  |  |  | 0.08 | 0.162 | 1.242 | 1.242 | 1.242 | 1.242 | 0.3312 | 0.3312 | 0.3312 | 扩孔4个
3180 | 2280124 | 纸板 | 0.7 |  |  |  | 0.08 | 0.117 | 0.897 | 0.897 | 0.897 | 0.897 | 0.2392 | 0.2392 | 0.2392 | 裁剪
3181 | 21.15.06708 | RD2 1489 拉杆A | 1 |  |  | 4 | 0.08 | 0.762 | 5.842 | 7.842 | 6.0238 | 5.842 | 2.0912 | 1.6064 | 1.5579 | 开料画线钻2个孔铣2个槽
3182 | 21.15.06709 | RD2 1490 拉杆B | 1 |  |  | 4 | 0.08 | 0.762 | 5.842 | 7.842 | 6.0238 | 5.842 | 2.0912 | 1.6064 | 1.5579 | 开料画线钻2个孔铣2个槽
3183 | 21.15.06729 | RD2 1494 垫板A | 3 |  |  |  | 0.08 | 0.462 | 3.542 | 3.542 | 3.542 | 3.542 | 0.94453 | 0.94453 | 0.94453 | 开料画线钻4个孔
3184 | 21.15.06730 | RD2 1495 垫板B | 2.2 |  |  |  | 0.08 | 0.342 | 2.622 | 2.622 | 2.622 | 2.622 | 0.6992 | 0.6992 | 0.6992 | 开料画线钻2个孔
3185 | 21.15.06731 | RD2 1496 垫板C | 3.7 |  |  |  | 0.08 | 0.567 | 4.347 | 4.347 | 4.347 | 4.347 | 1.1592 | 1.1592 | 1.1592 | 开料画线钻10个孔
3186 | 21.15.06732 | RD2 1497 垫板D | 11.7 |  |  |  | 0.08 | 1.767 | 13.547 | 13.547 | 13.547 | 13.547 | 3.6125 | 3.6125 | 3.6125 | 开料画线钻30个孔
3187 | 2120233 | D 2400A 06-反射片 | 0.7 |  |  |  | 0.08 | 0.117 | 0.897 | 0.897 | 0.897 | 0.897 | 0.2392 | 0.2392 | 0.2392 | 开料
3188 | 2152368 | KDA4-FAD 0918-15/14/16-T6 2(0-10) 13 加长拉杆 | 1 |  |  | 4 | 0.08 | 0.762 | 5.842 | 7.842 | 6.0238 | 5.842 | 2.0912 | 1.6064 | 1.5579 | 开料画线钻2个孔铣2个槽
3189 | 2152360 | KDA4-FAD 0918-15/14/16-T6 2(0-10) 04 双孔柱 | 1 |  |  | 3 | 0.08 | 0.612 | 4.692 | 6.692 | 4.8738 | 4.692 | 1.7845 | 1.2997 | 1.2512 | 开料画线钻2个孔
3190 | 2152363 | KDA4-FAD 0918-15/14/16-T6 2(0-10) 07 转接件A |  |  |  | 5 | 0.08 | 0.762 | 5.842 | 7.842 | 6.0238 | 5.842 | 2.0912 | 1.6064 | 1.5579 | 数控冲4个孔压铆4个铆钉
3191 | 2152366 | KDA4-FAD 0918-15/14/16-T6 2(0-10) 10 连接板 |  |  |  | 6 | 0.08 | 0.912 | 6.992 | 8.992 | 7.1738 | 6.992 | 2.3979 | 1.913 | 1.8645 | 数控冲32个孔折弯
3192 | 2152367 | KDA4-FAD 0918-15/14/16-T6 2(0-10) 12 支撑板 | 10.7 |  |  |  | 0.08 | 1.617 | 12.397 | 12.397 | 12.397 | 12.397 | 3.3059 | 3.3059 | 3.3059 | 开料画线折弯钻30个孔
3193 | 2152391 | KDA4-1826D12AE 06 连接条 |  |  |  | 6 | 0.08 | 0.912 | 6.992 | 8.992 | 7.1738 | 6.992 | 2.3979 | 1.913 | 1.8645 | 数控冲床加工
3194 | 2152383 | KMD6-X0927G11SDC-V60 01 低频振子固定板 | 12.2 |  |  |  | 0.08 | 1.842 | 14.122 | 14.122 | 14.122 | 14.122 | 3.7659 | 3.7659 | 3.7659 | 开料画线折弯钻32个孔
3195 | 2152384 | KMD6-X0927G11SDC-V60 02 高频振子固定板A | 9 |  |  |  | 0.08 | 1.362 | 10.442 | 10.442 | 10.442 | 10.442 | 2.7845 | 2.7845 | 2.7845 | 开料画线折弯钻18个孔
3196 | 2152385 | KMD6-X0927G11SDC-V60 03 高频振子固定板B | 10.5 |  |  |  | 0.08 | 1.587 | 12.167 | 12.167 | 12.167 | 12.167 | 3.2445 | 3.2445 | 3.2445 | 开料画线折弯钻22个孔
3197 | 2152386 | KMD6-X0927G11SDC-V60 06 垫片 | 1.2 |  |  |  | 0.08 | 0.192 | 1.472 | 1.472 | 1.472 | 1.472 | 0.39253 | 0.39253 | 0.39253 | 开料画线钻1个孔
3198 | 2152387 | KMD6-X0927G11SDC-V60 09 垫片A | 1.7 |  |  |  | 0.08 | 0.267 | 2.047 | 2.047 | 2.047 | 2.047 | 0.54587 | 0.54587 | 0.54587 | 开料画线钻2个孔
3199 | 2152388 | KMD6-X0927G11SDC-V60 10 垫片B | 1.7 |  |  |  | 0.08 | 0.267 | 2.047 | 2.047 | 2.047 | 2.047 | 0.54587 | 0.54587 | 0.54587 | 开料画线钻2个孔
3200 | 2151111 | 105DP12-04 02-压板 | 2.7 |  |  | 8 | 0.08 | 1.617 | 12.397 | 14.397 | 12.5788 | 12.397 | 3.8392 | 3.3544 | 3.3059 | 开料画线钻4个孔铣边铣方孔
3201 | 21.13.06701 | RD1 0928 底板 |  |  |  | 8 | 0.08 | 1.212 | 9.292 | 11.292 | 9.4738 | 9.292 | 3.0112 | 2.5264 | 2.4779 | 数控冲床加工
3202 | 21.11.06338 | RD1 0929 反射条 | 4.2 |  |  |  | 0.08 | 0.642 | 4.922 | 4.922 | 4.922 | 4.922 | 1.3125 | 1.3125 | 1.3125 | 开料画线折弯钻4个孔剪2个角
3203 | 2133014 | D 0709Z12 09 振子管端盖 | 0.5 |  |  |  | 0.08 | 0.087 | 0.667 | 0.667 | 0.667 | 0.667 | 0.17787 | 0.17787 | 0.17787 | 钻1个孔
3204 | 2120391 | D 5462P9A 06 反射板 | 2.7 |  |  |  | 0.08 | 0.417 | 3.197 | 3.197 | 3.197 | 3.197 | 0.85253 | 0.85253 | 0.85253 | 开料裁剪钻1个孔
3205 | 2134082 | 65VH18-24RT0 01 底板 |  |  |  | 6 | 0.08 | 0.912 | 6.992 | 8.992 | 7.1738 | 6.992 | 2.3979 | 1.913 | 1.8645 | 数控冲床加工
3206 | 2160169 | D 2400GA 01-下支柱 |  |  | 1.2 |  | 0.08 | 0.192 | 1.472 | 2.872 | 1.5993 | 1.472 | 0.76587 | 0.42647 | 0.39253 | 裁断
3207 | 2154362 | 65DP1517-0820CE 14 垫片 | 1.6 |  |  |  | 0.08 | 0.252 | 1.932 | 1.932 | 1.932 | 1.932 | 0.5152 | 0.5152 | 0.5152 | 开料画线钻2个孔
3208 | 2150158 | D 0709Z12 03 主杆 | 5.3 |  |  |  | 0.08 | 0.807 | 6.187 | 6.187 | 6.187 | 6.187 | 1.6499 | 1.6499 | 1.6499 | 开料画线钻9个单面孔2个双面孔
3209 | 2160170 | D 2400GA 02-上支柱 | 0.3 |  | 1.2 |  | 0.08 | 0.237 | 1.817 | 3.217 | 1.9443 | 1.817 | 0.85787 | 0.51847 | 0.48453 | 裁断钻通孔
3210 | 2132335 | 65VP18-0809RT0 02-天线罩 | 3.4 |  |  |  | 0.08 | 0.522 | 4.002 | 4.002 | 4.002 | 4.002 | 1.0672 | 1.0672 | 1.0672 | 裁断画线钻4个孔
3211 | 2110127 | D 2400GA 03-上振子 | 1.2 |  |  |  | 0.08 | 0.192 | 1.472 | 1.472 | 1.472 | 1.472 | 0.39253 | 0.39253 | 0.39253 | 开料画线钻1个孔
3212 | 21.11.06355 | RD2 1546 振子臂 |  |  | 5.5 |  | 0.08 | 0.837 | 6.417 | 7.817 | 6.5443 | 6.417 | 2.0845 | 1.7451 | 1.7112 | 车直径一端钻孔攻牙
3213 | 21.15.06779 | RD2 1547 铜棒 | 1 |  | 1 |  | 0.08 | 0.312 | 2.392 | 3.792 | 2.5193 | 2.392 | 1.0112 | 0.67181 | 0.63787 | 车断侧面钻通孔
3214 | 2134845 | 45DP16-5158RT0 04 天线罩 | 3.4 |  |  |  | 0.08 | 0.522 | 4.002 | 4.002 | 4.002 | 4.002 | 1.0672 | 1.0672 | 1.0672 | 裁断画线钻4个孔
3215 | 2110834 | D 0709Z12 08-01 铝振子管 | 1.2 |  |  | 2.5 | 0.08 | 0.567 | 4.347 | 6.347 | 4.5288 | 4.347 | 1.6925 | 1.2077 | 1.1592 | 开料铣1个缺口钻1个孔
3216 | 2110835 | D 0709Z12 08-02 铝振子管 | 1.2 |  |  | 2.5 | 0.08 | 0.567 | 4.347 | 6.347 | 4.5288 | 4.347 | 1.6925 | 1.2077 | 1.1592 | 开料铣1个缺口钻1个孔
3217 | 2110836 | D 0709Z12 08-03 铝振子管 | 1.2 |  |  | 2.5 | 0.08 | 0.567 | 4.347 | 6.347 | 4.5288 | 4.347 | 1.6925 | 1.2077 | 1.1592 | 开料铣1个缺口钻1个孔
3218 | 2150416 | Q 900XTJ1 02-铜套 |  |  | 8.2 |  | 0.08 | 1.242 | 9.522 | 10.922 | 9.6493 | 9.522 | 2.9125 | 2.5731 | 2.5392 | 车直径攻牙钻通孔
3219 | 2121031 | D 2400SP10A 04 馈源方管 | 4.5 |  |  |  | 0.08 | 0.687 | 5.267 | 5.267 | 5.267 | 5.267 | 1.4045 | 1.4045 | 1.4045 | 开料画线钻7个单面孔1个双面孔
3220 | 2152447 | D 2400SP10A 01 过线套 | 7 |  |  | 2 | 0.08 | 1.362 | 10.442 | 12.442 | 10.6238 | 10.442 | 3.3179 | 2.833 | 2.7845 | 车直径攻牙铣平面
3221 | 2133013 | D 0709Z12 04 套管 | 2.3 |  |  |  | 0.08 | 0.357 | 2.737 | 2.737 | 2.737 | 2.737 | 0.72987 | 0.72987 | 0.72987 | 开料画线钻2个通孔1个单面孔
3222 | 2131509 | Q 5100AD10 02-玻璃钢 | 1.3 |  |  |  | 0.08 | 0.207 | 1.587 | 1.587 | 1.587 | 1.587 | 0.4232 | 0.4232 | 0.4232 | 裁断刮批锋
3223 | 2120998 | KDA4-FAD 0918-12/11/14 (2-12)(0-8)(0-10)F 26 隔离片B | 2.5 |  |  |  | 0.08 | 0.387 | 2.967 | 2.967 | 2.967 | 2.967 | 0.7912 | 0.7912 | 0.7912 | 开料画线2次折弯钻2个孔
3224 | 2152233 | KMD-0827G8SDB-L 01 固定片 | 1.6 |  |  |  | 0.08 | 0.252 | 1.932 | 1.932 | 1.932 | 1.932 | 0.5152 | 0.5152 | 0.5152 | 开料画线钻2个孔
3225 | 2152448 | D 2400SP10A 02 过线块 |  |  | 1 | 15.5 | 0.08 | 2.487 | 19.067 | 22.067 | 19.3397 | 19.067 | 5.8845 | 5.1573 | 5.0845 | 开料铣平面钻台阶孔攻牙
3226 | 2110772 | D 0827DSM 02 振子B | 4.5 |  |  |  | 0.08 | 0.687 | 5.267 | 5.267 | 5.267 | 5.267 | 1.4045 | 1.4045 | 1.4045 | 铜管开料
3227 | 2110770 | D 0827DSM 01振子A | 4.5 |  |  |  | 0.08 | 0.687 | 5.267 | 5.267 | 5.267 | 5.267 | 1.4045 | 1.4045 | 1.4045 | 铜管开料
3228 | 2110771 | D 0827DSM 01A 振子A | 4.5 |  |  |  | 0.08 | 0.687 | 5.267 | 5.267 | 5.267 | 5.267 | 1.4045 | 1.4045 | 1.4045 | 铜管开料
3229 | 2110773 | D 0827DSM 02A 振子B | 4.5 |  |  |  | 0.08 | 0.687 | 5.267 | 5.267 | 5.267 | 5.267 | 1.4045 | 1.4045 | 1.4045 | 铜管开料
3230 | 2152440 | D 0709Z12 10 尼龙套管 |  |  | 6.5 |  | 0.08 | 0.987 | 7.567 | 8.967 | 7.6943 | 7.567 | 2.3912 | 2.0518 | 2.0179 | 车外径车通内孔
3231 | 2152449 | D 2400SP10A 03 橡胶垫 | 3.9 |  |  |  | 0.08 | 0.597 | 4.577 | 4.577 | 4.577 | 4.577 | 1.2205 | 1.2205 | 1.2205 | 开料画线裁剪钻4个孔
3232 | 2132955 | D 0727BFGZ-Y 03 天线罩 | 3.4 |  |  |  | 0.08 | 0.522 | 4.002 | 4.002 | 4.002 | 4.002 | 1.0672 | 1.0672 | 1.0672 | 裁断画线钻4个孔
3233 | 2110128 | D 2400GA 04-下振子 |  |  |  | 3.5 | 0.08 | 0.537 | 4.117 | 6.117 | 4.2988 | 4.117 | 1.6312 | 1.1464 | 1.0979 | 数控冲床加工
3234 | 2132942 | 65DP12-1727AT0 01 底板 |  |  |  | 5 | 0.08 | 0.762 | 5.842 | 7.842 | 6.0238 | 5.842 | 2.0912 | 1.6064 | 1.5579 | 数控冲床加工
3235 | 21.13.06728 | RD2 1557 盖板 | 13.7 |  |  |  | 0.08 | 2.067 | 15.847 | 15.847 | 15.847 | 15.847 | 4.2259 | 4.2259 | 4.2259 | 开料画线钻34个孔裁4个圆角
3236 | 21.12.06365 | RD1 0975 调试棒 |  |  | 1.8 |  | 0.08 | 0.282 | 2.162 | 3.562 | 2.2893 | 2.162 | 0.94987 | 0.61047 | 0.57653 | 车断钻通孔
3237 | 21.12.06366 | RD1 0976 调试棒 |  |  | 1.8 |  | 0.08 | 0.282 | 2.162 | 3.562 | 2.2893 | 2.162 | 0.94987 | 0.61047 | 0.57653 | 车断钻通孔
3238 | 2132844 | D 0827DSM 03 天线罩 | 1 |  |  | 8 | 0.08 | 1.362 | 10.442 | 12.442 | 10.6238 | 10.442 | 3.3179 | 2.833 | 2.7845 | 裁断铣4个槽
3239 | 2120387 | 65DP12-1727AT0 02 反射条 | 2.7 |  |  |  | 0.08 | 0.417 | 3.197 | 3.197 | 3.197 | 3.197 | 0.85253 | 0.85253 | 0.85253 | 开料画线折弯钻4个孔
3240 | 2133023 | 65DP12-1727AT0 05A 下端盖 | 2.5 |  |  | 2.5 | 0.08 | 0.762 | 5.842 | 7.842 | 6.0238 | 5.842 | 2.0912 | 1.6064 | 1.5579 | 铣平面钻14个孔
3241 | 2160339 | 65DP0912-0827RT0-C 09 胶柱 |  |  | 1.9 |  | 0.08 | 0.297 | 2.277 | 3.677 | 2.4043 | 2.277 | 0.98053 | 0.64114 | 0.6072 | 车断两端钻孔攻牙
3242 | 2121015 | 65DP0912-0827RT0-C 07,调试板 | 2.2 |  |  |  | 0.08 | 0.342 | 2.622 | 2.622 | 2.622 | 2.622 | 0.6992 | 0.6992 | 0.6992 | 开料画线钻4个孔
3243 | 2132960 | 65DP0912-0827RT0-C 01 底板 |  |  |  | 7 | 0.08 | 1.062 | 8.142 | 10.142 | 8.3238 | 8.142 | 2.7045 | 2.2197 | 2.1712 | 数控冲床加工
3244 | 2160338 | 65DP0912-0827RT0-C 08 支撑柱 |  |  | 1.9 |  | 0.08 | 0.297 | 2.277 | 3.677 | 2.4043 | 2.277 | 0.98053 | 0.64114 | 0.6072 | 车断两端钻孔攻牙
3245 | 2120390 | 65DP0912-0827RT0-C 02 反射板 | 5.5 |  |  |  | 0.08 | 0.837 | 6.417 | 6.417 | 6.417 | 6.417 | 1.7112 | 1.7112 | 1.7112 | 开料画线折弯裁剪钻4个孔
3246 | 2121013 | 65DP0912-0827RT0-C 05,隔离板 | 2.1 |  |  |  | 0.08 | 0.327 | 2.507 | 2.507 | 2.507 | 2.507 | 0.66853 | 0.66853 | 0.66853 | 开料画线折弯钻3个孔
3247 | 2121014 | 65DP0912-0827RT0-C 06,隔离条 | 2.8 |  |  |  | 0.08 | 0.432 | 3.312 | 3.312 | 3.312 | 3.312 | 0.8832 | 0.8832 | 0.8832 | 开料画线裁剪钻2个孔
3248 | 2132961 | 65DP0912-0827RT0-C 10 天线罩 | 3.4 |  |  |  | 0.08 | 0.522 | 4.002 | 4.002 | 4.002 | 4.002 | 1.0672 | 1.0672 | 1.0672 | 裁断画线钻4个孔
3249 | 2133641 | 90VP11-05RT0-A 01 天线罩 | 3.4 |  |  |  | 0.08 | 0.522 | 4.002 | 4.002 | 4.002 | 4.002 | 1.0672 | 1.0672 | 1.0672 | 裁断画线钻4个孔
3250 | 2132839 | D 0825DSF 01 底板 | 7.3 |  |  |  | 0.08 | 1.107 | 8.487 | 8.487 | 8.487 | 8.487 | 2.2632 | 2.2632 | 2.2632 | 开料画点钻12个孔裁剪
3251 | 2110797 | Q 400Q9 05-05 振子A |  |  | 1 | 6 | 0.08 | 1.062 | 8.142 | 11.142 | 8.4147 | 8.142 | 2.9712 | 2.2439 | 2.1712 | 车断刮批锋一端铣4个槽
3252 | 2110799 | Q 400Q9 06-05 振子B |  |  |  | 3.5 | 0.08 | 0.537 | 4.117 | 6.117 | 4.2988 | 4.117 | 1.6312 | 1.1464 | 1.0979 | 车断刮批锋两端各铣1个槽
3253 | 2110801 | Q 400Q9 07-05 振子C |  |  | 1 | 6 | 0.08 | 1.062 | 8.142 | 11.142 | 8.4147 | 8.142 | 2.9712 | 2.2439 | 2.1712 | 车断刮批锋铣1个槽铣2个长槽孔
3254 | 2120980 | Q 400Q9 08-05 中心导体 |  |  | 13.5 |  | 0.08 | 2.037 | 15.617 | 17.017 | 15.7443 | 15.617 | 4.5379 | 4.1985 | 4.1645 | 车直径一端车台阶车断
3255 | 2120978 | Q 400Q9 04-05 扼流管 |  |  | 1.7 |  | 0.08 | 0.267 | 2.047 | 3.447 | 2.1743 | 2.047 | 0.9192 | 0.57981 | 0.54587 | 车断刮批锋
3256 | 2134402 | D TV2327I13 01 底板 |  |  |  | 3.5 | 0.08 | 0.537 | 4.117 | 6.117 | 4.2988 | 4.117 | 1.6312 | 1.1464 | 1.0979 | 数控冲床加工
3257 | 2132009 | Q 5458AD8 02-玻璃钢 | 1.3 |  |  |  | 0.08 | 0.207 | 1.587 | 1.587 | 1.587 | 1.587 | 0.4232 | 0.4232 | 0.4232 | 裁断刮批锋
3258 | 2120879 | D 0427EC 04 挡板C | 3.1 |  |  |  | 0.08 | 0.477 | 3.657 | 3.657 | 3.657 | 3.657 | 0.9752 | 0.9752 | 0.9752 | 开料画线2次折弯钻5个孔
3259 | 2120880 | D 0427EC 05 调节片 | 2 |  |  |  | 0.08 | 0.312 | 2.392 | 2.392 | 2.392 | 2.392 | 0.63787 | 0.63787 | 0.63787 | 开料画线折弯钻2个孔
3260 | 2120877 | D 0427EC 02 挡板A | 2 |  |  |  | 0.08 | 0.312 | 2.392 | 2.392 | 2.392 | 2.392 | 0.63787 | 0.63787 | 0.63787 | 开料画线折弯钻2个孔
3261 | 2120878 | D 0427EC 03 挡板B | 2.4 |  |  |  | 0.08 | 0.372 | 2.852 | 2.852 | 2.852 | 2.852 | 0.76053 | 0.76053 | 0.76053 | 开料画线折弯钻2个孔
3262 | 2135063 | D 0825BFW 05 底板 |  |  |  | 4 | 0.08 | 0.612 | 4.692 | 6.692 | 4.8738 | 4.692 | 1.7845 | 1.2997 | 1.2512 | 数控冲床加工
3263 | 2131598 | Q 1900BI8 01-玻璃钢 | 1.3 |  |  |  | 0.08 | 0.207 | 1.587 | 1.587 | 1.587 | 1.587 | 0.4232 | 0.4232 | 0.4232 | 裁断刮批锋
3264 | 2132845 | Q 400J 01 Φ29.5天线顶 |  |  | 9.5 |  | 0.08 | 1.437 | 11.017 | 12.417 | 11.1443 | 11.017 | 3.3112 | 2.9718 | 2.9379 | 车直径车盲孔圆角
3265 | 2280262 | 纸护角 | 1 |  |  |  | 0.08 | 0.162 | 1.242 | 1.242 | 1.242 | 1.242 | 0.3312 | 0.3312 | 0.3312 | 裁断
3266 | 21.15.06845 | RD2 1621 功分板垫片 | 2.2 |  |  |  | 0.08 | 0.342 | 2.622 | 2.622 | 2.622 | 2.622 | 0.6992 | 0.6992 | 0.6992 | 开料画线钻4个个孔
3267 | 21.15.06846 | RD2 1622 功分板垫片 | 2.2 |  |  |  | 0.08 | 0.342 | 2.622 | 2.622 | 2.622 | 2.622 | 0.6992 | 0.6992 | 0.6992 | 开料画线钻4个个孔
3268 | 21.11.06368 | RD2 1564 下垂臂 |  |  | 3 |  | 0.08 | 0.462 | 3.542 | 4.942 | 3.6693 | 3.542 | 1.3179 | 0.97847 | 0.94453 | 车断车倒角侧面钻通孔
3269 | 21.15.06806 | RD2 1581 功分板垫片 | 2.2 |  |  |  | 0.08 | 0.342 | 2.622 | 2.622 | 2.622 | 2.622 | 0.6992 | 0.6992 | 0.6992 | 开料画线钻4个个孔
3270 | 21.15.06832 | RD2 1613 垫块 | 2.86 |  |  | 2 | 0.08 | 0.741 | 5.681 | 7.681 | 5.8628 | 5.681 | 2.0483 | 1.5634 | 1.5149 | 开料铣两端面钻孔攻牙清洗刮批锋
3271 | 21.13.06778 | RD2 1626 下端盖 | 1 |  |  | 1 | 0.08 | 0.312 | 2.392 | 4.392 | 2.5738 | 2.392 | 1.1712 | 0.68635 | 0.63787 | 画线钻2个孔铣断
3272 | 21.11.06393 | RD3 521 振子 |  |  |  | 75 | 0.08 | 11.262 | 86.342 | 88.342 | 86.5238 | 86.342 | 23.5579 | 23.073 | 23.0245 | 开料画线铣17个槽
3273 | 2135360 | 90DP17-0809CE 13 天线罩 | 7.8 |  |  |  | 0.08 | 1.182 | 9.062 | 9.062 | 9.062 | 9.062 | 2.4165 | 2.4165 | 2.4165 | 裁断画线钻12个孔
3274 | 2133030 | D 7500P9A 05-端盖 |  |  | 6.5 |  | 0.08 | 0.987 | 7.567 | 8.967 | 7.6943 | 7.567 | 2.3912 | 2.0518 | 2.0179 | 车直径内螺纹倒角
3275 | 2153014 | D 1500SP10A 07 卡板座 | 1.5 | 2 |  | 2.5 | 0.08 | 0.912 | 6.992 | 8.992 | 7.1738 | 6.992 | 2.3979 | 1.913 | 1.8645 | 开料钻孔铣槽烧焊螺栓
3276 | 2121033 | D 7500P6A 01-馈源管 |  |  | 2 |  | 0.08 | 0.312 | 2.392 | 3.792 | 2.5193 | 2.392 | 1.0112 | 0.67181 | 0.63787 | 车端面
3277 | 2130701 | D 1500I 05-铝底板 |  |  |  | 3.5 | 0.08 | 0.537 | 4.117 | 6.117 | 4.2988 | 4.117 | 1.6312 | 1.1464 | 1.0979 | 数控冲床加工
3278 | 2133749 | 90VP14-2327RT0 03 底板 |  |  |  | 3 | 0.08 | 0.462 | 3.542 | 5.542 | 3.7238 | 3.542 | 1.4779 | 0.99302 | 0.94453 | 数控冲床加工
3279 | 2134287 | 65VH17-2729RT0 02 天线罩 | 3.4 |  |  |  | 0.08 | 0.522 | 4.002 | 4.002 | 4.002 | 4.002 | 1.0672 | 1.0672 | 1.0672 | 裁断画线钻4个孔
3280 | 2134286 | 65VH17-2729RT0 01 底板 |  |  |  | 5 | 0.08 | 0.762 | 5.842 | 7.842 | 6.0238 | 5.842 | 2.0912 | 1.6064 | 1.5579 | 数控冲床加工
3281 | 2110837 | D 0709Z12 08-04 铝振子管 | 1.2 |  |  | 2.5 | 0.08 | 0.567 | 4.347 | 6.347 | 4.5288 | 4.347 | 1.6925 | 1.2077 | 1.1592 | 开料铣1个缺口钻1个孔
3282 | 2110838 | D 0709Z12 08-05 铝振子管 | 1.2 |  |  | 2.5 | 0.08 | 0.567 | 4.347 | 6.347 | 4.5288 | 4.347 | 1.6925 | 1.2077 | 1.1592 | 开料铣1个缺口钻1个孔
3283 | 2152423 | D 900SPL18E 10 橡胶塞 |  |  | 2 |  | 0.08 | 0.312 | 2.392 | 3.792 | 2.5193 | 2.392 | 1.0112 | 0.67181 | 0.63787 | 裁断
3284 | 2152418 | D 900SPL18E 03 连接柱 | 3 |  | 4 |  | 0.08 | 1.062 | 8.142 | 9.542 | 8.2693 | 8.142 | 2.5445 | 2.2051 | 2.1712 | 车断一端攻牙侧面钻4个孔一个攻牙
3285 | 2121275 | 65DP15-0809AE 21-隔离板 | 2 |  |  |  | 0.08 | 0.312 | 2.392 | 2.392 | 2.392 | 2.392 | 0.63787 | 0.63787 | 0.63787 | 开料画线折弯钻2个孔
3286 | 2133809 | 25VP1212-0920RT0 01 底板 |  |  |  | 5 | 0.08 | 0.762 | 5.842 | 7.842 | 6.0238 | 5.842 | 2.0912 | 1.6064 | 1.5579 | 数控冲床加工
3287 | 2132766 | 30DP2121-1820BE 01 底板 |  |  |  | 7 | 0.08 | 1.062 | 8.142 | 10.142 | 8.3238 | 8.142 | 2.7045 | 2.2197 | 2.1712 | 数控冲床加工
3288 | 2132767 | 30DP2121-1820BE 12 下端盖 | 7.6 |  |  | 5 | 0.08 | 1.902 | 14.582 | 16.582 | 14.7638 | 14.582 | 4.4219 | 3.937 | 3.8885 | 铣平面画线钻22个孔
3289 | 2152127 | 30DP2121-1820BE 10 拉杆 | 1.4 |  |  |  | 0.08 | 0.222 | 1.702 | 1.702 | 1.702 | 1.702 | 0.45387 | 0.45387 | 0.45387 | 开料画线钻3个孔
3290 | 2132993 | 30DP14-1727AT0-A 01 底板 |  |  |  | 3 | 0.08 | 0.462 | 3.542 | 5.542 | 3.7238 | 3.542 | 1.4779 | 0.99302 | 0.94453 | 数控冲床加工
3291 | 2152404 | 30DP14-1727AT0-A 03 垫条 | 4 |  |  |  | 0.08 | 0.612 | 4.692 | 4.692 | 4.692 | 4.692 | 1.2512 | 1.2512 | 1.2512 | 开料画线钻4个孔攻牙
3292 | 2132994 | 30DP14-1727AT0-A 04 下端盖 | 6 |  |  | 3 | 0.08 | 1.362 | 10.442 | 12.442 | 10.6238 | 10.442 | 3.3179 | 2.833 | 2.7845 | 铣平面画线钻13个孔
3293 | 2132995 | 30DP14-1727AT0-A 05 天线罩 | 3.4 |  |  |  | 0.08 | 0.522 | 4.002 | 4.002 | 4.002 | 4.002 | 1.0672 | 1.0672 | 1.0672 | 裁断画线钻4个孔
3294 | 2160106 | D 915BQ12 04-支撑管 |  |  | 1.8 |  | 0.08 | 0.282 | 2.162 | 3.562 | 2.2893 | 2.162 | 0.94987 | 0.61047 | 0.57653 | 车断钻通孔
3295 | 2133973 | D D2400BKC-H60V30 02 底板 |  |  |  | 4 | 0.08 | 0.612 | 4.692 | 6.692 | 4.8738 | 4.692 | 1.7845 | 1.2997 | 1.2512 | 数控冲床加工
3296 | 2121410 | 90VP17-5158RT0 02 反射板 |  |  |  | 3.5 | 0.08 | 0.537 | 4.117 | 6.117 | 4.2988 | 4.117 | 1.6312 | 1.1464 | 1.0979 | 数控冲床加工
3297 | 2230678 | 7/16-KF3 |  |  | 2.5 |  | 0.08 | 0.387 | 2.967 | 4.367 | 3.0943 | 2.967 | 1.1645 | 0.82514 | 0.7912 | 车断
3298 | 2120921 | 30DP2020-1820BE-J 14 隔离架 |  |  |  | 2 | 0.08 | 0.312 | 2.392 | 4.392 | 2.5738 | 2.392 | 1.1712 | 0.68635 | 0.63787 | 数控冲床加工
3299 | 2151953 | 30DP21-1820AE 07-拉杆B |  |  | 1.41 |  | 0.08 | 0.2235 | 1.7135 | 3.1135 | 1.8408 | 1.7135 | 0.83027 | 0.49087 | 0.45693 | 开料钻3个通孔
3300 | 2154618 | 65DP1717-1820AT0 04 垫片 | 4.8 |  |  |  | 0.08 | 0.732 | 5.612 | 5.612 | 5.612 | 5.612 | 1.4965 | 1.4965 | 1.4965 | 开料画线选9个孔
3301 | 2110997 | D 1200J15 01 振子 | 3.7 |  |  |  | 0.08 | 0.567 | 4.347 | 4.347 | 4.347 | 4.347 | 1.1592 | 1.1592 | 1.1592 | 开料画线2次折弯钻4个孔
3302 | 2152471 | X 500LGCA 01 连接柱 |  |  | 5 |  | 0.08 | 0.762 | 5.842 | 7.242 | 5.9693 | 5.842 | 1.9312 | 1.5918 | 1.5579 | 车直径车台阶钻通孔倒角
3303 | 2121458 | D D2327P6 02 馈源反射板 | 4.2 |  | 1.2 |  | 0.08 | 0.822 | 6.302 | 7.702 | 6.4293 | 6.302 | 2.0539 | 1.7145 | 1.6805 | 开料车圆画线钻9个孔
3304 | 2120385 | D 0825BKM 04B 窄铝条 | 4 |  |  |  | 0.08 | 0.612 | 4.692 | 4.692 | 4.692 | 4.692 | 1.2512 | 1.2512 | 1.2512 | 开料画线4次折弯钻4个孔
3305 | 2120386 | D 0825BKM 05B 宽铝条 | 4 |  |  |  | 0.08 | 0.612 | 4.692 | 4.692 | 4.692 | 4.692 | 1.2512 | 1.2512 | 1.2512 | 开料画线4次折弯钻4个孔
3306 | 2110786 | Q 400Q9 05-03 振子A |  |  | 1 | 6 | 0.08 | 1.062 | 8.142 | 11.142 | 8.4147 | 8.142 | 2.9712 | 2.2439 | 2.1712 | 车断刮批锋一端铣4个槽
3307 | 2110789 | Q 400Q9 06-03 振子B |  |  |  | 3.5 | 0.08 | 0.537 | 4.117 | 6.117 | 4.2988 | 4.117 | 1.6312 | 1.1464 | 1.0979 | 车断刮批锋两端各铣1个槽
3308 | 2110792 | Q 400Q9 07-03 振子C |  |  | 1 | 6 | 0.08 | 1.062 | 8.142 | 11.142 | 8.4147 | 8.142 | 2.9712 | 2.2439 | 2.1712 | 车断刮批锋铣1个槽铣2个长槽孔
3309 | 2120966 | Q 400Q9 08-03 中心导体 |  |  | 13.5 |  | 0.08 | 2.037 | 15.617 | 17.017 | 15.7443 | 15.617 | 4.5379 | 4.1985 | 4.1645 | 车直径一端车台阶车断
3310 | 2120970 | Q 400Q9 12-03 中心导体B |  |  | 1.2 |  | 0.08 | 0.192 | 1.472 | 2.872 | 1.5993 | 1.472 | 0.76587 | 0.42647 | 0.39253 | 裁断刮批锋
3311 | 21.15.06900 | RD2 1649 绝缘套 |  |  | 4.5 |  | 0.08 | 0.687 | 5.267 | 6.667 | 5.3943 | 5.267 | 1.7779 | 1.4385 | 1.4045 | 车外径车外螺纹内孔内螺纹
3312 | 21.15.06901 | RD2 1650 底座套 |  |  | 5.5 |  | 0.08 | 0.837 | 6.417 | 7.817 | 6.5443 | 6.417 | 2.0845 | 1.7451 | 1.7112 | 车台阶车外螺纹车内台阶通孔内螺纹
3313 | 21.15.06894 | RD3 534 底盘盖 | 2.5 |  | 20 |  | 0.08 | 3.387 | 25.967 | 27.367 | 26.0943 | 25.967 | 7.2979 | 6.9585 | 6.9245 | 开料车直径车槽倒角画线钻4个孔
3314 | 21.15.06896 | RD3 536 垫片 |  |  | 2.5 |  | 0.08 | 0.387 | 2.967 | 4.367 | 3.0943 | 2.967 | 1.1645 | 0.82514 | 0.7912 | 车直径车断钻1个孔
3315 | 21.15.06899 | RD3 539 连接座 | 5 |  | 15 | 3 | 0.08 | 3.462 | 26.542 | 29.542 | 26.8147 | 26.542 | 7.8779 | 7.1506 | 7.0779 | 车外直径台阶槽倒角内台阶通孔钻5个孔攻牙
3316 | 2110315 | 65DP15-09L 01-振子板A | 2.9 |  |  |  | 0.08 | 0.447 | 3.427 | 3.427 | 3.427 | 3.427 | 0.91387 | 0.91387 | 0.91387 | 开料画线钻5个孔
3317 | 2160182 | 65DP15-09L 03-上支撑柱 |  |  | 1.8 |  | 0.08 | 0.282 | 2.162 | 3.562 | 2.2893 | 2.162 | 0.94987 | 0.61047 | 0.57653 | 车断钻通孔
3318 | 2110783 | 90DP14-058RT0 01 振子 | 4.5 |  |  |  | 0.08 | 0.687 | 5.267 | 5.267 | 5.267 | 5.267 | 1.4045 | 1.4045 | 1.4045 | 开料画线2次折弯钻6个孔
3319 | 2134943 | 65DP15-1727AT6 03 底板 |  |  |  | 6 | 0.08 | 0.912 | 6.992 | 8.992 | 7.1738 | 6.992 | 2.3979 | 1.913 | 1.8645 | 数控冲床加工
3320 | 2132278 | 30DP21-1820AT0 04-天线罩 | 3.4 |  |  |  | 0.08 | 0.522 | 4.002 | 4.002 | 4.002 | 4.002 | 1.0672 | 1.0672 | 1.0672 | 裁断画线钻4个孔
3321 | 2132337 | 65VP17-0809RT0 02-天线罩 | 3.4 |  |  |  | 0.08 | 0.522 | 4.002 | 4.002 | 4.002 | 4.002 | 1.0672 | 1.0672 | 1.0672 | 裁断画线钻4个孔
3322 | 2133644 | 65DP1717-1820AT0 03 天线罩 | 5.2 |  |  |  | 0.08 | 0.792 | 6.072 | 6.072 | 6.072 | 6.072 | 1.6192 | 1.6192 | 1.6192 | 裁断画线钻8个孔
3323 | 2153903 | 65DP0808-0727RT0-C 02 垫块 | 7 |  | 3.5 |  | 0.08 | 1.587 | 12.167 | 13.567 | 12.2943 | 12.167 | 3.6179 | 3.2785 | 3.2445 | 车直径车断钻7个孔4个孔攻牙倒角
3324 | 2152116 | 65DP1515-1820BE 06 右拉杆 | 1.4 |  |  |  | 0.08 | 0.222 | 1.702 | 1.702 | 1.702 | 1.702 | 0.45387 | 0.45387 | 0.45387 | 开料画线钻3个孔
3325 | 2152117 | 65DP1515-1820BE 07 左拉杆 | 1.4 |  |  |  | 0.08 | 0.222 | 1.702 | 1.702 | 1.702 | 1.702 | 0.45387 | 0.45387 | 0.45387 | 开料画线钻3个孔
3326 | 2133990 | 65VH17-24RT0 01 底板 |  |  |  | 4 | 0.08 | 0.612 | 4.692 | 6.692 | 4.8738 | 4.692 | 1.7845 | 1.2997 | 1.2512 | 数控冲床加工
3327 | 2131404 | D 0408DS 07-20×20带孔方顶盖 | 0.15 |  |  |  | 0.08 | 0.0345 | 0.2645 | 0.2645 | 0.2645 | 0.2645 | 0.070533 | 0.070533 | 0.070533 | 钻1个孔
3328 | 2120380 | 65DP1214-0827RT0-C 02 反射板 |  |  |  | 2 | 0.08 | 0.312 | 2.392 | 4.392 | 2.5738 | 2.392 | 1.1712 | 0.68635 | 0.63787 | 数控冲床加工
3329 | 2120983 | 65DP1214-0827RT0-C 03 隔离板 | 2.7 |  |  |  | 0.08 | 0.417 | 3.197 | 3.197 | 3.197 | 3.197 | 0.85253 | 0.85253 | 0.85253 | 开料画线折弯钻3个孔
3330 | 2120984 | 65DP1214-0827RT0-C 04 隔离条 | 1.5 |  |  |  | 0.08 | 0.237 | 1.817 | 1.817 | 1.817 | 1.817 | 0.48453 | 0.48453 | 0.48453 | 开料画线钻2个孔
3331 | 2280268 | 纸护角 | 1 |  |  |  | 0.08 | 0.162 | 1.242 | 1.242 | 1.242 | 1.242 | 0.3312 | 0.3312 | 0.3312 | 裁断
3332 | 2135356 | 30DP15-1820AT0 09 天线罩 | 3.4 |  |  |  | 0.08 | 0.522 | 4.002 | 4.002 | 4.002 | 4.002 | 1.0672 | 1.0672 | 1.0672 | 裁断画线钻4个孔
3333 | 2152104 | 30DP15-1820AT0 04 垫片 | 1.5 |  |  |  | 0.08 | 0.237 | 1.817 | 1.817 | 1.817 | 1.817 | 0.48453 | 0.48453 | 0.48453 | 开料画线钻2个孔
3334 | 2132756 | 30DP15-1820AT0 01 底板 |  |  |  | 4 | 0.08 | 0.612 | 4.692 | 6.692 | 4.8738 | 4.692 | 1.7845 | 1.2997 | 1.2512 | 数控冲床加工
3335 | 2311429 | 尼龙螺钉 |  |  | 1 |  | 0.08 | 0.162 | 1.242 | 2.642 | 1.3693 | 1.242 | 0.70453 | 0.36514 | 0.3312 | 车断
3336 | 2132695 | D 450BKB-Y 01 底板 | 3.1 |  |  |  | 0.08 | 0.477 | 3.657 | 3.657 | 3.657 | 3.657 | 0.9752 | 0.9752 | 0.9752 | 画线钻8个孔
3337 | 2130753 | D 350BKB 05-底板 | 2.5 |  |  |  | 0.08 | 0.387 | 2.967 | 2.967 | 2.967 | 2.967 | 0.7912 | 0.7912 | 0.7912 | 画线钻6个孔
3338 |  | RD3 561 焊接块 |  |  |  | 17 | 0.08 | 2.562 | 19.642 | 21.642 | 19.8238 | 19.642 | 5.7712 | 5.2864 | 5.2379 | 开料铣面铣槽钻2个孔攻牙
3339 | 2160007 | TJZ-4 胶柱4(H26) |  |  | 1.1 |  | 0.08 | 0.177 | 1.357 | 2.757 | 1.4843 | 1.357 | 0.7352 | 0.39581 | 0.36187 | 车断钻通孔
3340 | 2110673 | D 0408DS 04-01-振子1 | 0.4 |  |  |  | 0.08 | 0.072 | 0.552 | 0.552 | 0.552 | 0.552 | 0.1472 | 0.1472 | 0.1472 | 裁断刮批锋
3341 | 2110674 | D 0408DS 04-02-振子2 | 0.4 |  |  |  | 0.08 | 0.072 | 0.552 | 0.552 | 0.552 | 0.552 | 0.1472 | 0.1472 | 0.1472 | 裁断刮批锋
3342 | 2110675 | D 0408DS 04-03-振子3 | 0.4 |  |  |  | 0.08 | 0.072 | 0.552 | 0.552 | 0.552 | 0.552 | 0.1472 | 0.1472 | 0.1472 | 裁断刮批锋
3343 | 2110676 | D 0408DS 04-04-振子4 | 0.4 |  |  |  | 0.08 | 0.072 | 0.552 | 0.552 | 0.552 | 0.552 | 0.1472 | 0.1472 | 0.1472 | 裁断刮批锋
3344 | 2110677 | D 0408DS 04-05-振子5 | 0.4 |  |  |  | 0.08 | 0.072 | 0.552 | 0.552 | 0.552 | 0.552 | 0.1472 | 0.1472 | 0.1472 | 裁断刮批锋
3345 | 2110678 | D 0408DS 04-06-振子6 | 0.4 |  |  |  | 0.08 | 0.072 | 0.552 | 0.552 | 0.552 | 0.552 | 0.1472 | 0.1472 | 0.1472 | 裁断刮批锋
3346 | 2110679 | D 0408DS 04-07-振子7 | 0.4 |  |  |  | 0.08 | 0.072 | 0.552 | 0.552 | 0.552 | 0.552 | 0.1472 | 0.1472 | 0.1472 | 裁断刮批锋
3347 | 2110680 | D 0408DS 04-08-振子8 | 0.4 |  |  |  | 0.08 | 0.072 | 0.552 | 0.552 | 0.552 | 0.552 | 0.1472 | 0.1472 | 0.1472 | 裁断刮批锋
3348 | 2133049 | 65DP1214-0827GT0-C 15 下端盖 | 6.5 |  |  | 3 | 0.08 | 1.437 | 11.017 | 13.017 | 11.1988 | 11.017 | 3.4712 | 2.9864 | 2.9379 | 铣平面画线钻13个孔
3349 | 2134406 | 120VP15-5158RT0 01 底板 |  |  |  | 6 | 0.08 | 0.912 | 6.992 | 8.992 | 7.1738 | 6.992 | 2.3979 | 1.913 | 1.8645 | 数控冲床加工
3350 | 2135065 | 65VP0912-0827RT0-C 01 底板 |  |  |  | 5 | 0.08 | 0.762 | 5.842 | 7.842 | 6.0238 | 5.842 | 2.0912 | 1.6064 | 1.5579 | 数控冲床加工
3351 | 2131007 | C 0409I 04-外罩乳白色 | 1 |  |  |  | 0.08 | 0.162 | 1.242 | 1.242 | 1.242 | 1.242 | 0.3312 | 0.3312 | 0.3312 | 裁断
3352 | 2151970 | D 0408DS 08-短主杆 | 11.25 |  |  |  | 0.08 | 1.6995 | 13.0295 | 13.0295 | 13.0295 | 13.0295 | 3.4745 | 3.4745 | 3.4745 | 开料画点钻25个孔
3353 | 2151971 | D 0408DS 09-长主杆 | 13.05 |  |  |  | 0.08 | 1.9695 | 15.0995 | 15.0995 | 15.0995 | 15.0995 | 4.0265 | 4.0265 | 4.0265 | 开料画点钻29个孔
3354 | 2131508 | Q 5100AD8 02-玻璃钢 | 11.25 |  |  |  | 0.08 | 1.6995 | 13.0295 | 13.0295 | 13.0295 | 13.0295 | 3.4745 | 3.4745 | 3.4745 | 开料画点钻25个孔
3355 | 21.12.06414 | RD3 558 调试柱 | 13.05 |  |  |  | 0.08 | 1.9695 | 15.0995 | 15.0995 | 15.0995 | 15.0995 | 4.0265 | 4.0265 | 4.0265 | 开料画点钻29个孔
3356 | 2152498 | 65DP1818-1820BE-L 04 右拉杆 | 2 |  |  |  | 0.08 | 0.312 | 2.392 | 2.392 | 2.392 | 2.392 | 0.63787 | 0.63787 | 0.63787 | 开料画线钻5个孔
3357 | 2152499 | 65DP1818-1820BE-L 05 左拉杆 | 2 |  |  |  | 0.08 | 0.312 | 2.392 | 2.392 | 2.392 | 2.392 | 0.63787 | 0.63787 | 0.63787 | 开料画线钻5个孔
3358 |  | RD3 567 顶盖 |  |  | 8.5 |  | 0.08 | 1.287 | 9.867 | 11.267 | 9.9943 | 9.867 | 3.0045 | 2.6651 | 2.6312 | 车直径车槽倒角
3359 | 2120134 | X 900LB 02-铜套 |  |  | 6 |  | 0.08 | 0.912 | 6.992 | 8.392 | 7.1193 | 6.992 | 2.2379 | 1.8985 | 1.8645 | 车台阶一端车外螺纹通孔攻牙倒角
3360 | 21.11.06445 | RD2 1700 扼流管B | 0.12 |  |  |  | 0.08 | 0.03 | 0.23 | 0.23 | 0.23 | 0.23 | 0.061333 | 0.061333 | 0.061333 | 裁断刮批锋
3361 | 21.11.06444 | RD2 1699 扼流管A | 0.12 |  |  |  | 0.08 | 0.03 | 0.23 | 0.23 | 0.23 | 0.23 | 0.061333 | 0.061333 | 0.061333 | 裁断刮批锋
3362 | 21.13.06864 | RD2 1693 玻璃钢管 | 1.3 |  |  |  | 0.08 | 0.207 | 1.587 | 1.587 | 1.587 | 1.587 | 0.4232 | 0.4232 | 0.4232 | 裁断刮批锋
3363 | 2131203 | C 0409I 03-底盖 | 2.5 |  |  |  | 0.08 | 0.387 | 2.967 | 2.967 | 2.967 | 2.967 | 0.7912 | 0.7912 | 0.7912 | 画线钻7个孔
3364 | 2132440 | 65VP17-1820RT0 01-底板 |  |  |  | 4 | 0.08 | 0.612 | 4.692 | 6.692 | 4.8738 | 4.692 | 1.7845 | 1.2997 | 1.2512 | 数控冲床加工
3365 | 2152517 | KDA4-FAD 0918-12/12/15-T6(0-14)(0-12) 24 线卡 | 1 |  |  |  | 0.08 | 0.162 | 1.242 | 1.242 | 1.242 | 1.242 | 0.3312 | 0.3312 | 0.3312 | 裁断
3366 | 2133043 | Q 0408W5 03 玻璃钢 | 1.3 |  |  |  | 0.08 | 0.207 | 1.587 | 1.587 | 1.587 | 1.587 | 0.4232 | 0.4232 | 0.4232 | 裁断刮批锋
3367 | 21.13.06866 | RD2 1704 外罩 |  |  |  | 1.5 | 0.08 | 0.237 | 1.817 | 3.817 | 1.9988 | 1.817 | 1.0179 | 0.53302 | 0.48453 | 铣1个槽
3368 | 21.15.06967 | RD2 1698 胶套 | 0.3 |  |  |  | 0.08 | 0.057 | 0.437 | 0.437 | 0.437 | 0.437 | 0.11653 | 0.11653 | 0.11653 | 裁断
3369 | 2121045 | KSA4-FAD 0918-12/12/15-T6(0-14)(0-12) 27 隔离柱A |  |  | 3.8 |  | 0.08 | 0.582 | 4.462 | 5.862 | 4.5893 | 4.462 | 1.5632 | 1.2238 | 1.1899 | 车断一端钻孔攻牙车倒角
3370 | 2121046 | KSA4-FAD 0918-12/12/15-T6(0-14)(0-12) 28 隔离柱B |  |  | 3.8 |  | 0.08 | 0.582 | 4.462 | 5.862 | 4.5893 | 4.462 | 1.5632 | 1.2238 | 1.1899 | 车断一端钻孔攻牙车倒角
3371 | 2152455 | KDA4-2527D17AE 06 垫片 | 2.86 |  |  | 1.87 | 0.08 | 0.7215 | 5.5315 | 7.5315 | 5.7133 | 5.5315 | 2.0084 | 1.5236 | 1.4751 | 开料铣两端面钻孔攻牙清洗刮批锋
3372 | 2160075 | D 800JS 06-隔离管 |  |  | 2.7 |  | 0.08 | 0.417 | 3.197 | 4.597 | 3.3243 | 3.197 | 1.2259 | 0.88647 | 0.85253 | 车直径钻通孔车断
3373 | 2133020 | KDA4-2527D17AE 08 功分板底板 |  |  |  | 1 | 0.08 | 0.162 | 1.242 | 3.242 | 1.4238 | 1.242 | 0.86453 | 0.37968 | 0.3312 | 数控冲床加工
3374 | 2133044 | Q 0408W5 04 天线顶 |  |  | 9.5 |  | 0.08 | 1.437 | 11.017 | 12.417 | 11.1443 | 11.017 | 3.3112 | 2.9718 | 2.9379 | 车台阶车孔车槽车倒角
3375 | 2152465 | KDA4-2527D17AE 17 拉杆 | 1 |  |  | 8 | 0.08 | 1.362 | 10.442 | 12.442 | 10.6238 | 10.442 | 3.3179 | 2.833 | 2.7845 | 开料画线钻2个孔铣8个槽
3376 | 2152474 | KDA4-1827D11BT0F 09 支撑柱 |  |  | 2.9 | 3 | 0.08 | 0.897 | 6.877 | 9.877 | 7.1497 | 6.877 | 2.6339 | 1.9066 | 1.8339 | 车断两端钻孔攻牙
3377 | 2133065 | D 450BKB1-Y 01 底板 | 3.1 |  |  |  | 0.08 | 0.477 | 3.657 | 3.657 | 3.657 | 3.657 | 0.9752 | 0.9752 | 0.9752 | 画线钻8个孔
3378 | 21.15.06987 | RD2 1711 铜轴套 | 1 |  | 5.5 | 2 | 0.08 | 1.287 | 9.867 | 12.867 | 10.1397 | 9.867 | 3.4312 | 2.7039 | 2.6312 | 车直径车内台阶通孔侧面钻2个孔铣平面
3379 | 2133022 | KDA4-2527D17AE 01 底板 |  |  |  | 5.8 | 0.08 | 0.882 | 6.762 | 8.762 | 6.9438 | 6.762 | 2.3365 | 1.8517 | 1.8032 | 数控冲床加工
3380 | 2133034 | KDA4-1827D11BT0F 03 底板B |  |  |  | 4 | 0.08 | 0.612 | 4.692 | 6.692 | 4.8738 | 4.692 | 1.7845 | 1.2997 | 1.2512 | 数控冲床加工
3381 | 2133027 | 65DP12-0709BT0 01 底板 |  |  |  | 4 | 0.08 | 0.612 | 4.692 | 6.692 | 4.8738 | 4.692 | 1.7845 | 1.2997 | 1.2512 | 数控冲床加工
3382 | 2135118 | 30DP21-0809AE 06 天线罩 | 7.8 |  |  |  | 0.08 | 1.182 | 9.062 | 9.062 | 9.062 | 9.062 | 2.4165 | 2.4165 | 2.4165 | 裁断画线钻16个孔
3383 | 2133057 | Q 2400AT5A 01 玻璃钢 | 1.3 |  |  |  | 0.08 | 0.207 | 1.587 | 1.587 | 1.587 | 1.587 | 0.4232 | 0.4232 | 0.4232 | 裁断刮批锋
3384 | 2280204 | 纸护角 | 1 |  |  |  | 0.08 | 0.162 | 1.242 | 1.242 | 1.242 | 1.242 | 0.3312 | 0.3312 | 0.3312 | 裁断
3385 | 2280246 | 纸护角 | 1 |  |  |  | 0.08 | 0.162 | 1.242 | 1.242 | 1.242 | 1.242 | 0.3312 | 0.3312 | 0.3312 | 裁断
3386 | 2111206 | D 0825BYF 01 振子 |  |  |  | 2 | 0.08 | 0.312 | 2.392 | 4.392 | 2.5738 | 2.392 | 1.1712 | 0.68635 | 0.63787 | 数控冲床加工
3387 | 2133033 | KDA4-1827D11BT0F 02 底板A |  |  |  | 3 | 0.08 | 0.462 | 3.542 | 5.542 | 3.7238 | 3.542 | 1.4779 | 0.99302 | 0.94453 | 数控冲床加工
3388 | 2133037 | KDA4-1827D11BT0F 07 网络底板 |  |  |  | 3 | 0.08 | 0.462 | 3.542 | 5.542 | 3.7238 | 3.542 | 1.4779 | 0.99302 | 0.94453 | 数控冲床加工
3389 | 2152472 | KDA4-1827D11BT0F 06 支撑板 |  |  |  | 3 | 0.08 | 0.462 | 3.542 | 5.542 | 3.7238 | 3.542 | 1.4779 | 0.99302 | 0.94453 | 数控冲床加工
3390 | 2152473 | KDA4-1827D11BT0F 08 垫板 | 2.5 |  |  |  | 0.08 | 0.387 | 2.967 | 2.967 | 2.967 | 2.967 | 0.7912 | 0.7912 | 0.7912 | 开料画线钻8个孔
3391 | 21.13.06895 | RD1 1116 盖板 | 12.5 |  |  |  | 0.08 | 1.887 | 14.467 | 14.467 | 14.467 | 14.467 | 3.8579 | 3.8579 | 3.8579 | 开料画线钻27个孔打磨4个圆角
3392 | 2133594 | C 3500AV 02 玻璃钢 | 1.3 |  | 1.2 |  | 0.08 | 0.387 | 2.967 | 4.367 | 3.0943 | 2.967 | 1.1645 | 0.82514 | 0.7912 | 裁断刮批锋车3条槽
3393 | 2121040 | 65DP1214-0827GT0-C 04 隔离片 | 3.2 |  |  |  | 0.08 | 0.492 | 3.772 | 3.772 | 3.772 | 3.772 | 1.0059 | 1.0059 | 1.0059 | 开料画线折弯钻3个孔裁剪
3394 | 2280205 | 纸护角 | 1 |  |  |  | 0.08 | 0.162 | 1.242 | 1.242 | 1.242 | 1.242 | 0.3312 | 0.3312 | 0.3312 | 裁断
3395 | 2152522 | Q 600W8T0 03 底套 | 2.7 |  |  |  | 0.08 | 0.417 | 3.197 | 3.197 | 3.197 | 3.197 | 0.85253 | 0.85253 | 0.85253 | 裁断刮批锋钻4个孔
3396 | 2152464 | KDA4-2527D17AE 16 限位柱 | 1.5 |  | 6 | 3 | 0.08 | 1.587 | 12.167 | 15.167 | 12.4397 | 12.167 | 4.0445 | 3.3173 | 3.2445 | 车断钻阶梯孔侧面钻孔攻牙铣端面
3397 | 2152515 | KDA4-FAD 0918-12/12/15-T6(0-14)(0-12) 16 转轴 |  |  | 1 |  | 0.08 | 0.162 | 1.242 | 2.642 | 1.3693 | 1.242 | 0.70453 | 0.36514 | 0.3312 | 车断
3398 | 2311413 | 尼龙内螺纹六角柱 |  |  | 2 |  | 0.08 | 0.312 | 2.392 | 3.792 | 2.5193 | 2.392 | 1.0112 | 0.67181 | 0.63787 | 车断
3399 | 2110839 | D 0727BFG-M 02 铜振子板 |  |  |  | 1.5 | 0.08 | 0.237 | 1.817 | 3.817 | 1.9988 | 1.817 | 1.0179 | 0.53302 | 0.48453 | 数控冲床加工
3400 | 21.13.06898 | RD3 583 天线罩 |  |  |  | 2.5 | 0.08 | 0.387 | 2.967 | 4.967 | 3.1488 | 2.967 | 1.3245 | 0.83968 | 0.7912 | 铣缺口
3401 | 21.15.06989 | RD3 585 压线码 | 1 |  |  | 8 | 0.08 | 1.362 | 10.442 | 12.442 | 10.6238 | 10.442 | 3.3179 | 2.833 | 2.7845 | 开料铣面铣槽钻2个孔
3402 | 2121030 | D 0727BFG-M 03 铜片 | 2.7 |  |  |  | 0.08 | 0.417 | 3.197 | 3.197 | 3.197 | 3.197 | 0.85253 | 0.85253 | 0.85253 | 开料画线裁剪
3403 | 2110847 | Q 0408W5 02 主杆 | 16.5 |  |  |  | 0.08 | 2.487 | 19.067 | 19.067 | 19.067 | 19.067 | 5.0845 | 5.0845 | 5.0845 | 开料画点钻孔折弯
3404 | 2152450 | C 3500CE3 02 底座 | 1 |  |  |  | 0.08 | 0.162 | 1.242 | 1.242 | 1.242 | 1.242 | 0.3312 | 0.3312 | 0.3312 | 扩孔
3405 | 2133587 | Q 2400B 02-玻璃钢 | 1.3 |  | 1 |  | 0.08 | 0.357 | 2.737 | 4.137 | 2.8643 | 2.737 | 1.1032 | 0.76381 | 0.72987 | 裁断卦批峰一端车台阶
3406 | 2133732 | 90DP15-2327RT0 02 天线罩 | 3.4 |  |  |  | 0.08 | 0.522 | 4.002 | 4.002 | 4.002 | 4.002 | 1.0672 | 1.0672 | 1.0672 | 裁断画线钻4个孔
3407 | 2133070 | 90VP14-058RT0 02 天线罩 | 3.4 |  |  |  | 0.08 | 0.522 | 4.002 | 4.002 | 4.002 | 4.002 | 1.0672 | 1.0672 | 1.0672 | 裁断画线钻4个孔
3408 | 2132405 | 65DP15-18RT0 01-天线罩 | 2.2 |  |  |  | 0.08 | 0.342 | 2.622 | 2.622 | 2.622 | 2.622 | 0.6992 | 0.6992 | 0.6992 | 裁断画线钻2个孔
3409 | 21.13.06911 | RD1 1138 右底板 |  |  |  | 6.5 | 0.08 | 0.987 | 7.567 | 9.567 | 7.7488 | 7.567 | 2.5512 | 2.0664 | 2.0179 | 数控冲床加工
3410 | 21.13.06912 | RD1 1139 左底板 |  |  |  | 6.5 | 0.08 | 0.987 | 7.567 | 9.567 | 7.7488 | 7.567 | 2.5512 | 2.0664 | 2.0179 | 数控冲床加工
3411 | 2133056 | KDP4-DX5158L14BKR 02 天线罩 |  |  |  | 7.6 | 0.08 | 1.152 | 8.832 | 10.832 | 9.0138 | 8.832 | 2.8885 | 2.4037 | 2.3552 | 铣4个槽
3412 | 2121430 | D T2400GE15 02 侧板 | 2.7 |  |  |  | 0.08 | 0.417 | 3.197 | 3.197 | 3.197 | 3.197 | 0.85253 | 0.85253 | 0.85253 | 开料画线折弯钻3个孔
3413 | 2121047 | Q 600W8T0 02 主杆 | 16.5 |  |  |  | 0.08 | 2.487 | 19.067 | 19.067 | 19.067 | 19.067 | 5.0845 | 5.0845 | 5.0845 | 开料画点钻孔折弯
3414 | 2130912 | 90DP15-1820AT0 03-底板组件 | 24 |  |  | 5.6 | 0.08 | 4.452 | 34.132 | 36.132 | 34.3138 | 34.132 | 9.6352 | 9.1504 | 9.1019 | 开料画线钻83个孔铣两个槽装端面板
3415 | 2152358 | D 0727XDYM-M 03 压线码 | 1 |  | 1 | 12 | 0.08 | 2.112 | 16.192 | 19.192 | 16.4647 | 16.192 | 5.1179 | 4.3906 | 4.3179 | 开料铣面画线钻孔
3416 | 2133971 | C 400II-H40 01 玻璃钢管 | 0.4 |  | 3.8 |  | 0.08 | 0.642 | 4.922 | 6.322 | 5.0493 | 4.922 | 1.6859 | 1.3465 | 1.3125 | 车断两端车螺纹
3417 | 2121051 | D 0827BKSL 09 调节片 | 3 |  |  |  | 0.08 | 0.462 | 3.542 | 3.542 | 3.542 | 3.542 | 0.94453 | 0.94453 | 0.94453 | 开料画线2次折弯钻2个孔
3418 | 2133078 | D 0827BKSL 10 底板 |  |  |  | 2.5 | 0.08 | 0.387 | 2.967 | 4.967 | 3.1488 | 2.967 | 1.3245 | 0.83968 | 0.7912 | 数控冲床加工
3419 | 2153341 | C 350II-H40 01 柱 |  |  | 3 |  | 0.08 | 0.462 | 3.542 | 4.942 | 3.6693 | 3.542 | 1.3179 | 0.97847 | 0.94453 | 车断两端车台阶
3420 | 21.12.06436 | RD2 1738 扼流管B |  |  | 1 |  | 0.08 | 0.162 | 1.242 | 2.642 | 1.3693 | 1.242 | 0.70453 | 0.36514 | 0.3312 | 车断刮批锋
3421 | 21.12.06437 | RD2 1739 扼流管C |  |  | 1 |  | 0.08 | 0.162 | 1.242 | 2.642 | 1.3693 | 1.242 | 0.70453 | 0.36514 | 0.3312 | 车断刮批锋
3422 | 21.15.07012 | RD2 1761 支撑柱 |  |  | 2.9 |  | 0.08 | 0.447 | 3.427 | 4.827 | 3.5543 | 3.427 | 1.2872 | 0.94781 | 0.91387 | 车断两端钻孔攻牙
3423 | 2152343 | KMD-0827G8SDA 06 支架 | 3.5 |  |  |  | 0.08 | 0.537 | 4.117 | 4.117 | 4.117 | 4.117 | 1.0979 | 1.0979 | 1.0979 | 开料画线2次折弯钻2个孔剪4个角
3424 | 2152508 | KDA4-FAD 0918-12/12/15-T6(0-14)(0-12) 05 转接件B |  |  |  | 5 | 0.08 | 0.762 | 5.842 | 7.842 | 6.0238 | 5.842 | 2.0912 | 1.6064 | 1.5579 | 数控冲4个孔折弯压铆4个铆钉
3425 | 2152507 | KDA4-FAD 0918-12/12/15-T6(0-14)(0-12) 04 转接件A |  |  |  | 5 | 0.08 | 0.762 | 5.842 | 7.842 | 6.0238 | 5.842 | 2.0912 | 1.6064 | 1.5579 | 数控冲4个孔折弯压铆4个铆钉
3426 | 2121044 | KDA4-FAD 0918-12/12/15-T6(0-14)(0-12) 18 隔离片 | 3.2 |  |  |  | 0.08 | 0.492 | 3.772 | 3.772 | 3.772 | 3.772 | 1.0059 | 1.0059 | 1.0059 | 开料画线折弯裁剪钻2个孔
3427 | 2132808 | KMD4-X18G11KTA-E 03 下端盖 | 7 |  |  | 5 | 0.08 | 1.812 | 13.892 | 15.892 | 14.0738 | 13.892 | 4.2379 | 3.753 | 3.7045 | 铣平面画线钻20个孔
3428 | 2120223 | D 2400LX 01-反射板 |  |  |  | 2 | 0.08 | 0.312 | 2.392 | 4.392 | 2.5738 | 2.392 | 1.1712 | 0.68635 | 0.63787 | 数控冲床加工
3429 | 2120805 | 90VP14-0809AT0 02-馈电片 |  |  |  | 2 | 0.08 | 0.312 | 2.392 | 4.392 | 2.5738 | 2.392 | 1.1712 | 0.68635 | 0.63787 | 数控冲床加工
3430 | 2152533 | KDP-2400I9NZ 05 下支柱 |  |  | 1.5 |  | 0.08 | 0.237 | 1.817 | 3.217 | 1.9443 | 1.817 | 0.85787 | 0.51847 | 0.48453 | 车断车通孔
3431 | 2152534 | KDP-2400I9NZ 06 上支柱 |  |  | 1.5 |  | 0.08 | 0.237 | 1.817 | 3.217 | 1.9443 | 1.817 | 0.85787 | 0.51847 | 0.48453 | 车断车通孔
3432 | 21.13.06928 | RD2 1773 下端盖 | 6.5 |  |  | 19 | 0.08 | 3.837 | 29.417 | 31.417 | 29.5988 | 29.417 | 8.3779 | 7.893 | 7.8445 | 画线钻9小孔6大孔铣4方孔2小槽
3433 | 2135372 | KMD4-X18G11KTA-E 04 天线罩 | 2.2 |  |  |  | 0.08 | 0.342 | 2.622 | 2.622 | 2.622 | 2.622 | 0.6992 | 0.6992 | 0.6992 | 裁断画线钻2个孔
3434 | 2133075 | Q 24/58MOG6×6 09A 天线罩 |  |  | 2.1 |  | 0.08 | 0.327 | 2.507 | 3.907 | 2.6343 | 2.507 | 1.0419 | 0.70247 | 0.66853 | 裁断
3435 | 2110961 | KDP-2400I9NZ 03 引向板 | 1.2 |  |  |  | 0.08 | 0.192 | 1.472 | 1.472 | 1.472 | 1.472 | 0.39253 | 0.39253 | 0.39253 | 开料画线钻1个孔
3436 | 2154541 | KDA4-FAD 0918-12/14/16-T6 2(0-10) 13 支撑板 | 10.7 |  |  |  | 0.08 | 1.617 | 12.397 | 12.397 | 12.397 | 12.397 | 3.3059 | 3.3059 | 3.3059 | 开料画线折弯钻30个孔
3437 | 2152373 | 65DP171818-0820BE 02 端面板 |  |  |  | 2 | 0.08 | 0.312 | 2.392 | 4.392 | 2.5738 | 2.392 | 1.1712 | 0.68635 | 0.63787 | 定位折弯
3438 | 2133917 | D 1200BKCA 03 底板 | 1.5 |  |  |  | 0.08 | 0.237 | 1.817 | 1.817 | 1.817 | 1.817 | 0.48453 | 0.48453 | 0.48453 | 画线钻3个孔
3439 | 2110848 | 65DP15-058RT0 01 下振子 |  |  |  | 2 | 0.08 | 0.312 | 2.392 | 4.392 | 2.5738 | 2.392 | 1.1712 | 0.68635 | 0.63787 | 数控冲床加工
3440 | 2110849 | 65DP15-058RT0 02 上振子 | 2.5 |  |  |  | 0.08 | 0.387 | 2.967 | 2.967 | 2.967 | 2.967 | 0.7912 | 0.7912 | 0.7912 | 开料画线钻4个孔
3441 | 21.15.07076 | RD2 1827 支撑柱 |  |  | 2.9 |  | 0.08 | 0.447 | 3.427 | 4.827 | 3.5543 | 3.427 | 1.2872 | 0.94781 | 0.91387 | 车断两端钻孔攻牙
3442 | 2160249 | 65DP15-042 07-胶柱 |  |  | 2.9 |  | 0.08 | 0.447 | 3.427 | 4.827 | 3.5543 | 3.427 | 1.2872 | 0.94781 | 0.91387 | 车断两端钻孔攻牙
3443 | 2140186 | C 150DII 01-锥形钢线 | 9.57 |  |  |  | 0.08 | 1.4475 | 11.0975 | 11.0975 | 11.0975 | 11.0975 | 2.9593 | 2.9593 | 2.9593 | 打磨锥度
3444 | 2151835 | 90DP15-0809RT0 02-垫块 | 2.86 |  |  | 2 | 0.08 | 0.741 | 5.681 | 7.681 | 5.8628 | 5.681 | 2.0483 | 1.5634 | 1.5149 | 开料铣两端面钻孔攻牙清洗刮批锋
3445 | 2132807 | KMD4-X18G11KTA-E 01 底板 |  |  |  | 3.5 | 0.08 | 0.537 | 4.117 | 6.117 | 4.2988 | 4.117 | 1.6312 | 1.1464 | 1.0979 | 数控冲床加工
3446 | 2110850 | CD-400-04-φ8铜管(A) | 0.72 |  | 1.27 |  | 0.08 | 0.3105 | 2.3805 | 3.7805 | 2.5078 | 2.3805 | 1.0081 | 0.66874 | 0.6348 | 开料车断刮批锋
3447 | 21.15.07082 | RD2 1843 支撑柱A |  |  | 2.5 |  | 0.08 | 0.387 | 2.967 | 4.367 | 3.0943 | 2.967 | 1.1645 | 0.82514 | 0.7912 | 车断钻通孔攻牙
3448 | 21.15.07083 | RD2 1844 支撑柱B |  |  | 2.9 |  | 0.08 | 0.447 | 3.427 | 4.827 | 3.5543 | 3.427 | 1.2872 | 0.94781 | 0.91387 | 车断两端钻孔攻牙
3449 | 2133072 | D 2400C16TB 02 密封管 | 8.7 |  |  |  | 0.08 | 1.317 | 10.097 | 10.097 | 10.097 | 10.097 | 2.6925 | 2.6925 | 2.6925 | 开料车端面画点钻4个孔清洗字迹
3450 | 21.12.06438 | RD2 1740 扼流管D |  |  | 1.3 |  | 0.08 | 0.207 | 1.587 | 2.987 | 1.7143 | 1.587 | 0.79653 | 0.45714 | 0.4232 | 车断刮批锋
3451 | 2160040 | TJZ-3 胶柱3(H11) |  |  | 1 |  | 0.08 | 0.162 | 1.242 | 2.642 | 1.3693 | 1.242 | 0.70453 | 0.36514 | 0.3312 | 车断钻通孔
3452 | 2121386 | 65VP17-0809BT0 02 反射条 | 8 |  |  |  | 0.08 | 1.212 | 9.292 | 9.292 | 9.292 | 9.292 | 2.4779 | 2.4779 | 2.4779 | 开料画线折弯钻19个孔
3453 | 2130569 | Q 2527A6 02-Φ32天线顶 |  |  | 9.5 |  | 0.08 | 1.437 | 11.017 | 12.417 | 11.1443 | 11.017 | 3.3112 | 2.9718 | 2.9379 | 车直径车盲孔圆角
3454 | 2280228 | 纸护角 | 1 |  |  |  | 0.08 | 0.162 | 1.242 | 1.242 | 1.242 | 1.242 | 0.3312 | 0.3312 | 0.3312 | 裁断
3455 | 2280269 | 纸护角 | 1 |  |  |  | 0.08 | 0.162 | 1.242 | 1.242 | 1.242 | 1.242 | 0.3312 | 0.3312 | 0.3312 | 裁断
3456 | 2132693 | 65DP1616-07RT0 07 天线罩 | 5.2 |  |  |  | 0.08 | 0.792 | 6.072 | 6.072 | 6.072 | 6.072 | 1.6192 | 1.6192 | 1.6192 | 裁断画线钻8个孔
3457 | 2110851 | CD-400-04-φ8铜管(A) | 0.72 |  | 1.27 |  | 0.08 | 0.3105 | 2.3805 | 3.7805 | 2.5078 | 2.3805 | 1.0081 | 0.66874 | 0.6348 | 开料车断刮批锋
3458 | 2160001 | TZ-4 柱4(H28) |  |  | 1.22 |  | 0.08 | 0.195 | 1.495 | 2.895 | 1.6223 | 1.495 | 0.772 | 0.43261 | 0.39867 | 车断刮批锋
3459 | 21.15.07092 | RD2 1881 支撑柱 |  |  | 2.9 |  | 0.08 | 0.447 | 3.427 | 4.827 | 3.5543 | 3.427 | 1.2872 | 0.94781 | 0.91387 | 车断两端钻孔攻牙
3460 | 21.13.07120 | RD1 1203 下端盖 | 4 |  |  | 7.5 | 0.08 | 1.737 | 13.317 | 15.317 | 13.4988 | 13.317 | 4.0845 | 3.5997 | 3.5512 | 画线钻6小孔9大孔铣3方槽
3461 | 2133102 | 65DP0909-043RT0 04 天线罩 | 5.2 |  |  |  | 0.08 | 0.792 | 6.072 | 6.072 | 6.072 | 6.072 | 1.6192 | 1.6192 | 1.6192 | 裁断画线钻8个孔
3462 | 2110855 | 65DP0909-043RT0 02 下振子 |  |  |  | 2 | 0.08 | 0.312 | 2.392 | 4.392 | 2.5738 | 2.392 | 1.1712 | 0.68635 | 0.63787 | 数控冲床加工
3463 | 2110856 | 65DP0909-043RT0 03 上振子 |  |  |  | 1 | 0.08 | 0.162 | 1.242 | 3.242 | 1.4238 | 1.242 | 0.86453 | 0.37968 | 0.3312 | 数控冲床加工
3464 | 2120993 | Q 350BIIA 03-01 扼流管 |  |  | 3.2 |  | 0.08 | 0.492 | 3.772 | 5.172 | 3.8993 | 3.772 | 1.3792 | 1.0398 | 1.0059 | 车断一端车内螺纹
3465 | 2150438 | 宽带天线振子线尼龙封套 |  |  | 15 |  | 0.08 | 2.262 | 17.342 | 18.742 | 17.4693 | 17.342 | 4.9979 | 4.6585 | 4.6245 | 车直径车内台阶通孔
3466 | 2151214 | Q 350W3 02-连接套 |  |  | 10 |  | 0.08 | 1.512 | 11.592 | 12.992 | 11.7193 | 11.592 | 3.4645 | 3.1251 | 3.0912 | 两端车外直径台阶车螺纹倒角退刀槽
3467 | 2280294 | 纸护角 | 1 |  |  |  | 0.08 | 0.162 | 1.242 | 1.242 | 1.242 | 1.242 | 0.3312 | 0.3312 | 0.3312 | 裁断
3468 | 2133002 | 65DP151515-0820BE 11 天线罩 | 5.2 |  |  |  | 0.08 | 0.792 | 6.072 | 6.072 | 6.072 | 6.072 | 1.6192 | 1.6192 | 1.6192 | 裁断画线钻8个孔
3469 | 2133059 | 65DP1515-0820BE 08 天线罩 | 5.2 |  |  |  | 0.08 | 0.792 | 6.072 | 6.072 | 6.072 | 6.072 | 1.6192 | 1.6192 | 1.6192 | 裁断画线钻8个孔
3470 | 2133927 | D 5158I17×3 03 天线罩 | 3.4 |  |  |  | 0.08 | 0.522 | 4.002 | 4.002 | 4.002 | 4.002 | 1.0672 | 1.0672 | 1.0672 | 裁断画线钻4个孔
3471 | 21.12.06494 | RD1 1209 隔离柱 |  |  | 6.5 |  | 0.08 | 0.987 | 7.567 | 8.967 | 7.6943 | 7.567 | 2.3912 | 2.0518 | 2.0179 | 车断车通孔一端车螺纹
3472 | 2121043 | 65DP1515-0820BE 07 隔离条 | 4 |  |  |  | 0.08 | 0.612 | 4.692 | 4.692 | 4.692 | 4.692 | 1.2512 | 1.2512 | 1.2512 | 开料画线4次折弯钻2个孔
3473 | 2152081 | 65DP1515-0820BE-A 05 低频拉杆 | 2 |  |  |  | 0.08 | 0.312 | 2.392 | 2.392 | 2.392 | 2.392 | 0.63787 | 0.63787 | 0.63787 | 开料画线钻5个孔
3474 | 2152082 | 65DP1515-0820BE-A 06 高频拉杆 | 2 |  |  |  | 0.08 | 0.312 | 2.392 | 2.392 | 2.392 | 2.392 | 0.63787 | 0.63787 | 0.63787 | 开料画线钻5个孔
3475 | 2152426 | 65DP151515-0820BE 04 右拉杆 | 2 |  |  |  | 0.08 | 0.312 | 2.392 | 2.392 | 2.392 | 2.392 | 0.63787 | 0.63787 | 0.63787 | 开料画线钻5个孔
3476 | 2152427 | 65DP151515-0820BE 05 中拉杆A | 1.4 |  |  |  | 0.08 | 0.222 | 1.702 | 1.702 | 1.702 | 1.702 | 0.45387 | 0.45387 | 0.45387 | 开料画线钻3个孔
3477 | 2152428 | 65DP151515-0820BE 06 中拉杆B | 2.2 |  |  |  | 0.08 | 0.342 | 2.622 | 2.622 | 2.622 | 2.622 | 0.6992 | 0.6992 | 0.6992 | 开料画线钻6个孔
3478 | 2152429 | 65DP151515-0820BE 07 左拉杆 | 2 |  |  |  | 0.08 | 0.312 | 2.392 | 2.392 | 2.392 | 2.392 | 0.63787 | 0.63787 | 0.63787 | 开料画线钻5个孔
3479 | 2153184 | 65VP12-2327RT0 02 折边 | 2.8 |  |  |  | 0.08 | 0.432 | 3.312 | 3.312 | 3.312 | 3.312 | 0.8832 | 0.8832 | 0.8832 | 开料画线裁剪钻2个孔
3480 | 21.15.07123 | RD3 641 支撑柱A |  |  | 1.7 |  | 0.08 | 0.267 | 2.047 | 3.447 | 2.1743 | 2.047 | 0.9192 | 0.57981 | 0.54587 | 车断车通孔
3481 | 21.15.07124 | RD3 642 支撑柱B |  |  | 1.7 |  | 0.08 | 0.267 | 2.047 | 3.447 | 2.1743 | 2.047 | 0.9192 | 0.57981 | 0.54587 | 车断车通孔
3482 | 21.15.07125 | RD3 643 支撑柱C |  |  | 1.7 |  | 0.08 | 0.267 | 2.047 | 3.447 | 2.1743 | 2.047 | 0.9192 | 0.57981 | 0.54587 | 车断车通孔
3483 | 21.15.07126 | RD3 644 支撑柱D |  |  | 3.4 |  | 0.08 | 0.522 | 4.002 | 5.402 | 4.1293 | 4.002 | 1.4405 | 1.1011 | 1.0672 | 车断车通孔攻牙
3484 | 2152425 | 65DP151515-0820BE 03 连接板 | 6.2 |  |  |  | 0.08 | 0.942 | 7.222 | 7.222 | 7.222 | 7.222 | 1.9259 | 1.9259 | 1.9259 | 开料画线裁剪钻4个孔
3485 | 2134838 | 65XP10-04T0 09 天线罩 | 4.1 |  |  |  | 0.08 | 0.627 | 4.807 | 4.807 | 4.807 | 4.807 | 1.2819 | 1.2819 | 1.2819 | 裁断画线钻6个孔
3486 | 2152004 | KMD-1727L15SDB 04 转接片 | 6.2 |  |  |  | 0.08 | 0.942 | 7.222 | 7.222 | 7.222 | 7.222 | 1.9259 | 1.9259 | 1.9259 | 开料画线2次折弯钻2个孔裁2个半圆
3487 | 21.12.06501 | RD2 1908 隔离柱 |  |  | 4.8 |  | 0.08 | 0.732 | 5.612 | 7.012 | 5.7393 | 5.612 | 1.8699 | 1.5305 | 1.4965 | 车断一端钻孔攻牙两端车倒角
3488 | 2152501 | 65DP1515-0820BE 02 低频拉杆 | 2 |  |  |  | 0.08 | 0.312 | 2.392 | 2.392 | 2.392 | 2.392 | 0.63787 | 0.63787 | 0.63787 | 开料画线钻5个孔
3489 | 2152502 | 65DP1515-0820BE 03 高频拉杆 | 2 |  |  |  | 0.08 | 0.312 | 2.392 | 2.392 | 2.392 | 2.392 | 0.63787 | 0.63787 | 0.63787 | 开料画线钻5个孔
3490 | 2280271 | 纸护角 | 1 |  |  |  | 0.08 | 0.162 | 1.242 | 1.242 | 1.242 | 1.242 | 0.3312 | 0.3312 | 0.3312 | 裁断
3491 | 2133045 | Q 0408W5 05 铝管 |  |  | 3.2 |  | 0.08 | 0.492 | 3.772 | 5.172 | 3.8993 | 3.772 | 1.3792 | 1.0398 | 1.0059 | 车断一端车内螺纹
3492 | 2154085 | 65XP10-04T0 04 接头板 | 4.8 |  |  |  | 0.08 | 0.732 | 5.612 | 5.612 | 5.612 | 5.612 | 1.4965 | 1.4965 | 1.4965 | 开料画线折弯钻10个孔
3493 | 2150141 | C 0727UIA-T 04 绝缘垫 |  |  | 4.7 |  | 0.08 | 0.717 | 5.497 | 6.897 | 5.6243 | 5.497 | 1.8392 | 1.4998 | 1.4659 | 车断车内台阶通孔
3494 | 2152020 | C 0727UIA-T 03 轴套 |  |  | 4.5 |  | 0.08 | 0.687 | 5.267 | 6.667 | 5.3943 | 5.267 | 1.7779 | 1.4385 | 1.4045 | 车直径车通孔倒角车断
3495 | 2152021 | C 0727UIA-T 05 固定套 | 1 |  | 7 |  | 0.08 | 1.212 | 9.292 | 10.692 | 9.4193 | 9.292 | 2.8512 | 2.5118 | 2.4779 | 车外台阶直径车内台阶通孔外螺纹钻2个孔
3496 | 2121158 | C 0727UIA-T 01 上焊片 | 1.2 |  | 1 |  | 0.08 | 0.342 | 2.622 | 4.022 | 2.7493 | 2.622 | 1.0725 | 0.73314 | 0.6992 | 开料车圆画点钻1个孔
3497 | 2121159 | C 0727UIA-T 02 下焊片 | 1.2 |  | 1 |  | 0.08 | 0.342 | 2.622 | 4.022 | 2.7493 | 2.622 | 1.0725 | 0.73314 | 0.6992 | 开料车圆画点钻1个孔
3498 | 2152022 | C 0727UIA-T 07 底座 |  |  | 12 |  | 0.08 | 1.812 | 13.892 | 15.292 | 14.0193 | 13.892 | 4.0779 | 3.7385 | 3.7045 | 车外台阶直径车内台阶通孔内外螺纹
3499 | 2280094 | 纸板 | 0.7 |  |  |  | 0.08 | 0.117 | 0.897 | 0.897 | 0.897 | 0.897 | 0.2392 | 0.2392 | 0.2392 | 裁断
3500 | 2152548 | Q 0722B3 04 连接套 |  |  | 8.5 |  | 0.08 | 1.287 | 9.867 | 11.267 | 9.9943 | 9.867 | 3.0045 | 2.6651 | 2.6312 | 车外台阶直径车内台阶通孔外螺纹
3501 | 2133745 | 90VP15-2327RT0 03 天线罩 | 3.4 |  |  |  | 0.08 | 0.522 | 4.002 | 4.002 | 4.002 | 4.002 | 1.0672 | 1.0672 | 1.0672 | 裁断画线钻4个孔
3502 | 2132963 | 65DP17-14RT0 02 天线罩 | 3.4 |  |  |  | 0.08 | 0.522 | 4.002 | 4.002 | 4.002 | 4.002 | 1.0672 | 1.0672 | 1.0672 | 裁断画线钻4个孔
3503 | 21.15.07131 | RD2 1930 连接套管 | 1 |  |  |  | 0.08 | 0.162 | 1.242 | 1.242 | 1.242 | 1.242 | 0.3312 | 0.3312 | 0.3312 | 裁断
3504 | 21.13.07179 | RD2 1956 端盖 | 2.5 |  |  |  | 0.08 | 0.387 | 2.967 | 2.967 | 2.967 | 2.967 | 0.7912 | 0.7912 | 0.7912 | 画点钻3个小孔2个大孔
3505 | 2135219 | D 350BKB-Y 01 底板 | 4 |  |  |  | 0.08 | 0.612 | 4.692 | 4.692 | 4.692 | 4.692 | 1.2512 | 1.2512 | 1.2512 | 画点钻10个孔
3506 | 2133095 | X 2400LN5 03 玻璃钢管 | 1.3 |  |  |  | 0.08 | 0.207 | 1.587 | 1.587 | 1.587 | 1.587 | 0.4232 | 0.4232 | 0.4232 | 裁断刮批锋
3507 | 2110153 | D 2600SPL6 01-振子片 | 2 |  |  |  | 0.08 | 0.312 | 2.392 | 2.392 | 2.392 | 2.392 | 0.63787 | 0.63787 | 0.63787 | 开料裁剪折弯
3508 | 2133083 | KDP-2400I9NZ 01 底板 |  |  |  | 3 | 0.08 | 0.462 | 3.542 | 5.542 | 3.7238 | 3.542 | 1.4779 | 0.99302 | 0.94453 | 数控冲床加工压铆4个钉
3509 | 2134836 | 65XP10-04T0 07 下端盖 | 2.8 |  |  |  | 0.08 | 0.432 | 3.312 | 3.312 | 3.312 | 3.312 | 0.8832 | 0.8832 | 0.8832 | 画点钻12个小孔2个大孔
3510 | 2150260 | Q 150Q9A 01 D50铝管(下) | 1 |  |  |  | 0.08 | 0.162 | 1.242 | 1.242 | 1.242 | 1.242 | 0.3312 | 0.3312 | 0.3312 | 裁断刮批锋
3511 | 2150261 | Q 150Q9A 02 D50铝管(上) | 1 |  |  |  | 0.08 | 0.162 | 1.242 | 1.242 | 1.242 | 1.242 | 0.3312 | 0.3312 | 0.3312 | 裁断刮批锋
3512 | 2150262 | Q 150Q9A 03 D43.5铝管(下) | 1 |  |  |  | 0.08 | 0.162 | 1.242 | 1.242 | 1.242 | 1.242 | 0.3312 | 0.3312 | 0.3312 | 裁断刮批锋
3513 | 2150263 | Q 150Q9A 04 D43.5铝管(上) | 1 |  |  |  | 0.08 | 0.162 | 1.242 | 1.242 | 1.242 | 1.242 | 0.3312 | 0.3312 | 0.3312 | 裁断刮批锋
3514 | 2152549 | Q 0722B3 05 顶针 |  |  | 7.5 |  | 0.08 | 1.137 | 8.717 | 10.117 | 8.8443 | 8.717 | 2.6979 | 2.3585 | 2.3245 | 车外直径台阶车倒角
3515 | 2150492 | Q 5458G10 02-支撑块 | 0.5 |  |  |  | 0.08 | 0.087 | 0.667 | 0.667 | 0.667 | 0.667 | 0.17787 | 0.17787 | 0.17787 | 开料
3516 | 2150493 | Q 5458G10 03-支撑块2 | 0.5 |  |  |  | 0.08 | 0.087 | 0.667 | 0.667 | 0.667 | 0.667 | 0.17787 | 0.17787 | 0.17787 | 开料
3517 | 2152554 | X 0727LN 02 胶套 |  |  | 1.5 |  | 0.08 | 0.237 | 1.817 | 3.217 | 1.9443 | 1.817 | 0.85787 | 0.51847 | 0.48453 | 车断
3518 | 21.12.06537 | RD2 1986 隔离柱 |  |  | 1.5 |  | 0.08 | 0.237 | 1.817 | 3.217 | 1.9443 | 1.817 | 0.85787 | 0.51847 | 0.48453 | 车断车通孔
3519 | 2121054 | X 0727LN 03 扼流管A | 0.12 |  |  |  | 0.08 | 0.03 | 0.23 | 0.23 | 0.23 | 0.23 | 0.061333 | 0.061333 | 0.061333 | 裁断刮批锋
3520 | 2121055 | X 0727LN 04 扼流管B | 0.12 |  |  |  | 0.08 | 0.03 | 0.23 | 0.23 | 0.23 | 0.23 | 0.061333 | 0.061333 | 0.061333 | 裁断刮批锋
3521 | 2121039 | 65DP1214-0827GT0-C 03 隔离板 | 2.7 |  |  |  | 0.08 | 0.417 | 3.197 | 3.197 | 3.197 | 3.197 | 0.85253 | 0.85253 | 0.85253 | 开料画线折弯钻3个孔
3522 | 2133085 | Q 150Q9A 05 D44天线顶 |  |  | 3.5 |  | 0.08 | 0.537 | 4.117 | 5.517 | 4.2443 | 4.117 | 1.4712 | 1.1318 | 1.0979 | 车直径
3523 | 2121041 | 65DP1214-0827GT0-C 14 隔离条 | 1.5 |  |  |  | 0.08 | 0.237 | 1.817 | 1.817 | 1.817 | 1.817 | 0.48453 | 0.48453 | 0.48453 | 开料画线钻2个孔
3524 | 2152573 | D 100A3 01 方铝管 | 5.8 |  |  |  | 0.08 | 0.882 | 6.762 | 6.762 | 6.762 | 6.762 | 1.8032 | 1.8032 | 1.8032 | 开料画线钻10个通孔
3525 | 21.15.07173 | RD2 1981 支撑柱 |  |  | 2.9 |  | 0.08 | 0.447 | 3.427 | 4.827 | 3.5543 | 3.427 | 1.2872 | 0.94781 | 0.91387 | 车断两端钻孔攻牙
3526 | 21.13.07176 | RD2 1953 天线罩 | 3.4 |  |  |  | 0.08 | 0.522 | 4.002 | 4.002 | 4.002 | 4.002 | 1.0672 | 1.0672 | 1.0672 | 裁断画线钻4个孔
3527 | 2133129 | 65DP1818-2327AT2 01 底板 |  |  |  | 5.5 | 0.08 | 0.837 | 6.417 | 8.417 | 6.5988 | 6.417 | 2.2445 | 1.7597 | 1.7112 | 数控冲床加工
3528 | 2133130 | 65DP1818-2327AT2 02 底板A |  |  |  | 5.5 | 0.08 | 0.837 | 6.417 | 8.417 | 6.5988 | 6.417 | 2.2445 | 1.7597 | 1.7112 | 数控冲床加工
3529 | 2152574 | D 100A3 04 连接件 | 5.2 |  | 4 | 3 | 0.08 | 1.842 | 14.122 | 17.122 | 14.3947 | 14.122 | 4.5659 | 3.8386 | 3.7659 | 车外直径台阶铣槽钻6个孔2个攻牙
3530 | 2151791 | 65DP1517-0820AT0 04-端面板 |  |  |  | 4 | 0.08 | 0.612 | 4.692 | 6.692 | 4.8738 | 4.692 | 1.7845 | 1.2997 | 1.2512 | 数控冲床加工
3531 | 21.13.07216 | RD2 1998 天线罩 | 3.4 |  |  |  | 0.08 | 0.522 | 4.002 | 4.002 | 4.002 | 4.002 | 1.0672 | 1.0672 | 1.0672 | 裁断画线钻4个孔
3532 | 21.13.07223 | RD2 2016 天线罩 | 3.4 |  |  |  | 0.08 | 0.522 | 4.002 | 4.002 | 4.002 | 4.002 | 1.0672 | 1.0672 | 1.0672 | 裁断画线钻4个孔
3533 | 2133089 | Q 0722B3 01 玻璃钢管 | 0.4 |  | 1.5 |  | 0.08 | 0.297 | 2.277 | 3.677 | 2.4043 | 2.277 | 0.98053 | 0.64114 | 0.6072 | 裁断刮批锋一端车外螺纹
3534 | 2133896 | D 2427BFL-Y 01 天线罩 | 0.5 |  |  | 1.5 | 0.08 | 0.312 | 2.392 | 4.392 | 2.5738 | 2.392 | 1.1712 | 0.68635 | 0.63787 | 铣1个缺口钻1个孔
3535 | 2152561 | 90VP11-0407 06 支撑柱 |  |  | 2.9 |  | 0.08 | 0.447 | 3.427 | 4.827 | 3.5543 | 3.427 | 1.2872 | 0.94781 | 0.91387 | 车断两端钻孔攻牙
3536 | 2121763 | 65DP181818-1820BE 09 隔离片 |  | 3.8 |  |  | 0.08 | 0.582 | 4.462 | 4.462 | 4.462 | 4.462 | 1.1899 | 1.1899 | 1.1899 | 开料画线折弯钻2个孔裁剪
3537 | 2160130 | D 3500BKR-W 04-支撑柱 |  |  | 2.5 |  | 0.08 | 0.387 | 2.967 | 4.367 | 3.0943 | 2.967 | 1.1645 | 0.82514 | 0.7912 | 车断车通孔车内倒角
3538 | 2131630 | Q 150M 08-玻璃钢 | 1.3 |  |  |  | 0.08 | 0.207 | 1.587 | 1.587 | 1.587 | 1.587 | 0.4232 | 0.4232 | 0.4232 | 裁断刮批锋
3539 | 2160002 | TZ-4 柱4(H29) |  |  | 1.22 |  | 0.08 | 0.195 | 1.495 | 2.895 | 1.6223 | 1.495 | 0.772 | 0.43261 | 0.39867 | 车断刮批锋
3540 | 2160003 | TZ-4 柱4(H35) |  |  | 1.22 |  | 0.08 | 0.195 | 1.495 | 2.895 | 1.6223 | 1.495 | 0.772 | 0.43261 | 0.39867 | 车断刮批锋
3541 | 2120496 | Q 400W 06-主杆 |  | 3 |  |  | 0.08 | 0.462 | 3.542 | 3.542 | 3.542 | 3.542 | 0.94453 | 0.94453 | 0.94453 | 开料画线钻4个小孔2个大孔
3542 | 2132978 | D 900BKB-Y 01 底板 |  | 3 |  |  | 0.08 | 0.462 | 3.542 | 3.542 | 3.542 | 3.542 | 0.94453 | 0.94453 | 0.94453 | 画点钻8个孔
3543 | 21.15.07205 | RD2 2010 固定件 | 2.5 |  |  | 4 | 0.08 | 0.987 | 7.567 | 9.567 | 7.7488 | 7.567 | 2.5512 | 2.0664 | 2.0179 | 开料铣面钻4个孔
3544 | 2120399 | 65DP1214-0827GT0-C 02 反射条 | 5 |  |  |  | 0.08 | 0.762 | 5.842 | 5.842 | 5.842 | 5.842 | 1.5579 | 1.5579 | 1.5579 | 开料画线折弯钻7个孔裁剪
3545 | 2121049 | 65DP1818-1820BE-L 09 调试片 |  |  | 2.5 |  | 0.08 | 0.387 | 2.967 | 4.367 | 3.0943 | 2.967 | 1.1645 | 0.82514 | 0.7912 | 车外径车通孔
3546 | 2111207 | D D2400BFO 04 上振子板 | 1.2 |  |  |  | 0.08 | 0.192 | 1.472 | 1.472 | 1.472 | 1.472 | 0.39253 | 0.39253 | 0.39253 | 开料画线钻1个孔
3547 | 21.15.07245 | RD2 2061 支撑柱 |  |  | 2.5 |  | 0.08 | 0.387 | 2.967 | 4.367 | 3.0943 | 2.967 | 1.1645 | 0.82514 | 0.7912 | 车断钻通孔攻牙
3548 | 21.15.07243 | RD2 2057 垫块 | 2.86 |  |  | 2 | 0.08 | 0.741 | 5.681 | 7.681 | 5.8628 | 5.681 | 2.0483 | 1.5634 | 1.5149 | 开料铣两端面钻孔攻牙清洗刮批锋
3549 | 2152606 | Q 2458E 10 连接套 | 1 |  |  |  | 0.08 | 0.162 | 1.242 | 1.242 | 1.242 | 1.242 | 0.3312 | 0.3312 | 0.3312 | 裁断
3550 | 2280305 | 纸护角 | 1 |  |  |  | 0.08 | 0.162 | 1.242 | 1.242 | 1.242 | 1.242 | 0.3312 | 0.3312 | 0.3312 | 裁断
3551 | 2280293 | 纸护角 | 1 |  |  |  | 0.08 | 0.162 | 1.242 | 1.242 | 1.242 | 1.242 | 0.3312 | 0.3312 | 0.3312 | 裁断
3552 | 2152572 | Q 0727R8-M 01 支架 |  |  |  | 3.5 | 0.08 | 0.537 | 4.117 | 6.117 | 4.2988 | 4.117 | 1.6312 | 1.1464 | 1.0979 | 数控冲床加工
3553 | 2133136 | Q 0727R8-M 02 端盖 | 1 |  | 1 |  | 0.08 | 0.312 | 2.392 | 3.792 | 2.5193 | 2.392 | 1.0112 | 0.67181 | 0.63787 | 扩孔画点钻4个孔
3554 | 2160164 | D 5500J 05-支撑柱 |  |  | 1.5 |  | 0.08 | 0.237 | 1.817 | 3.217 | 1.9443 | 1.817 | 0.85787 | 0.51847 | 0.48453 | 车断车通孔
3555 | 2121442 | D T2400G12A 02 反射板 | 4.9 |  |  |  | 0.08 | 0.747 | 5.727 | 5.727 | 5.727 | 5.727 | 1.5272 | 1.5272 | 1.5272 | 开料画线钻10个孔压3个空心铆钉
3556 | 2160173 | 65VP14-07 03-支撑柱 |  |  | 1.7 |  | 0.08 | 0.267 | 2.047 | 3.447 | 2.1743 | 2.047 | 0.9192 | 0.57981 | 0.54587 | 车断车通孔
3557 | 2110953 | D 3500BKC16 02-铜板 | 1.2 |  |  |  | 0.08 | 0.192 | 1.472 | 1.472 | 1.472 | 1.472 | 0.39253 | 0.39253 | 0.39253 | 开料画线钻1个孔
3558 | 21.15.07250 | RD2 2063 支撑柱 |  |  | 2.3 |  | 0.08 | 0.357 | 2.737 | 4.137 | 2.8643 | 2.737 | 1.1032 | 0.76381 | 0.72987 | 车断钻通孔攻牙
3559 | 2133050 | 65DP1214-0827GT0-C 16 天线罩 | 5.2 |  |  |  | 0.08 | 0.792 | 6.072 | 6.072 | 6.072 | 6.072 | 1.6192 | 1.6192 | 1.6192 | 裁断画线钻8个孔
3560 | 2151094 | D 900IT10 11-密封胶垫 | 9 |  |  |  | 0.08 | 1.362 | 10.442 | 10.442 | 10.442 | 10.442 | 2.7845 | 2.7845 | 2.7845 | 开料画线钻孔裁剪
3561 | 2134454 | D 915BKT-CR 01 底板 | 3.5 |  |  |  | 0.08 | 0.537 | 4.117 | 4.117 | 4.117 | 4.117 | 1.0979 | 1.0979 | 1.0979 | 钻5个孔压铆钉
3562 | 2154158 | Q E24/58MOG8-10N 03 连接杆 | 1.6 |  | 3.1 |  | 0.08 | 0.717 | 5.497 | 6.897 | 5.6243 | 5.497 | 1.8392 | 1.4998 | 1.4659 | 下料打磨两端车螺纹清洗
3563 | 2120918 | D X1725BKS 02 挡板 | 2.2 |  |  |  | 0.08 | 0.342 | 2.622 | 2.622 | 2.622 | 2.622 | 0.6992 | 0.6992 | 0.6992 | 开料画线折弯钻2个孔
3564 | 2132965 | 65DP1515-07RT0 04 天线罩 | 5.2 |  |  |  | 0.08 | 0.792 | 6.072 | 6.072 | 6.072 | 6.072 | 1.6192 | 1.6192 | 1.6192 | 裁断画线钻8个孔
3565 | 2280306 | 纸护角 | 1 |  |  |  | 0.08 | 0.162 | 1.242 | 1.242 | 1.242 | 1.242 | 0.3312 | 0.3312 | 0.3312 | 裁断
3566 | 2152165 | 65DP15-1820BE 01 标尺 |  |  |  | 3 | 0.08 | 0.462 | 3.542 | 5.542 | 3.7238 | 3.542 | 1.4779 | 0.99302 | 0.94453 | 铣刻度
3567 | 2230262 | D 3500BKG20 02 N型微带接头 |  |  | 2 |  | 0.08 | 0.312 | 2.392 | 3.792 | 2.5193 | 2.392 | 1.0112 | 0.67181 | 0.63787 | 车短插针与绝缘胶
3568 | 2120961 | D X0827BFE-MT 04 调节片 | 1.7 |  |  |  | 0.08 | 0.267 | 2.047 | 2.047 | 2.047 | 2.047 | 0.54587 | 0.54587 | 0.54587 | 开料画线折弯裁剪
3569 | 2154638 | KMA8-PQ01Y-1826D15BE 06 长拉杆 | 1 |  |  | 8 | 0.08 | 1.362 | 10.442 | 12.442 | 10.6238 | 10.442 | 3.3179 | 2.833 | 2.7845 | 开料画线钻2个孔铣8个槽
3570 | 2154639 | KMA8-PQ01Y-1826D15BE 07 短拉杆 | 1.7 |  |  |  | 0.08 | 0.267 | 2.047 | 2.047 | 2.047 | 2.047 | 0.54587 | 0.54587 | 0.54587 | 开料画线钻4个孔
3571 | 2132182 | 90DP16-2327 08-天线罩 | 3.4 |  |  |  | 0.08 | 0.522 | 4.002 | 4.002 | 4.002 | 4.002 | 1.0672 | 1.0672 | 1.0672 | 裁断画线钻4个孔
3572 | 2133018 | D X0727BFG-M 07 天线罩 | 0.8 |  |  |  | 0.08 | 0.132 | 1.012 | 1.012 | 1.012 | 1.012 | 0.26987 | 0.26987 | 0.26987 | 画点钻2个孔
3573 | 2310018 | D 915KH16 03 螺柱 |  |  | 9.5 |  | 0.08 | 1.437 | 11.017 | 12.417 | 11.1443 | 11.017 | 3.3112 | 2.9718 | 2.9379 | 车台阶直径车外螺纹
3574 | 2132991 | 30DP2020-1820BE-JF 17 天线罩 | 5.2 |  |  |  | 0.08 | 0.792 | 6.072 | 6.072 | 6.072 | 6.072 | 1.6192 | 1.6192 | 1.6192 | 裁断画线钻8个孔
3575 | 2133098 | D 915KH16 02 盖板 | 14.5 |  |  |  | 0.08 | 2.187 | 16.767 | 16.767 | 16.767 | 16.767 | 4.4712 | 4.4712 | 4.4712 | 画线钻28个孔打磨
3576 | 2131232 | GFQ-3-01-盖板 | 4.4 |  |  |  | 0.08 | 0.672 | 5.152 | 5.152 | 5.152 | 5.152 | 1.3739 | 1.3739 | 1.3739 | 开料画线钻12个孔
3577 | 2152974 | D 3500BKR-W 07-T型底板 | 2.7 |  |  | 12 | 0.08 | 2.217 | 16.997 | 19.997 | 17.2697 | 16.997 | 5.3325 | 4.6053 | 4.5325 | 开料铣面画线钻3个孔2孔攻牙
3578 | 2133171 | Q 0727R8-M 02A 端盖 | 1 |  | 1 |  | 0.08 | 0.312 | 2.392 | 3.792 | 2.5193 | 2.392 | 1.0112 | 0.67181 | 0.63787 | 画点扩1个大孔钻4个小孔
3579 | 2152166 | 65DP15-1820BE 02 拉杆 | 2 |  |  |  | 0.08 | 0.312 | 2.392 | 2.392 | 2.392 | 2.392 | 0.63787 | 0.63787 | 0.63787 | 开料画线钻5个孔
3580 | 2133742 | 90VP1113-0825RT0-C 03 天线罩 | 3.4 |  |  |  | 0.08 | 0.522 | 4.002 | 4.002 | 4.002 | 4.002 | 1.0672 | 1.0672 | 1.0672 | 裁断画线钻4个孔
3581 | 21.15.07317 | RD2 2136 支撑柱 |  |  | 2.5 |  | 0.08 | 0.387 | 2.967 | 4.367 | 3.0943 | 2.967 | 1.1645 | 0.82514 | 0.7912 | 车断钻通孔攻牙
3582 | 21.12.06562 | RD2 2084 调节片 | 1.5 |  |  |  | 0.08 | 0.237 | 1.817 | 1.817 | 1.817 | 1.817 | 0.48453 | 0.48453 | 0.48453 | 开料折弯
3583 | 21.15.07269 | RD2 2078 抱杆 | 0.5 |  | 4 |  | 0.08 | 0.687 | 5.267 | 6.667 | 5.3943 | 5.267 | 1.7779 | 1.4385 | 1.4045 | 开料一端车外螺纹车退刀槽
3584 | 2133173 | KDP4N-2458G6BKR 01A 底板 | 3.2 |  |  |  | 0.08 | 0.492 | 3.772 | 3.772 | 3.772 | 3.772 | 1.0059 | 1.0059 | 1.0059 | 画线钻1个大孔3个小孔
3585 | 2153342 | C 350II-H20 01 底座 | 3 |  | 10 |  | 0.08 | 1.962 | 15.042 | 16.442 | 15.1693 | 15.042 | 4.3845 | 4.0451 | 4.0112 | 车外直径台阶槽倒角内台阶通孔钻3个孔攻牙
3586 | 2153344 | C 400II-H40 02 柱 |  |  | 5 |  | 0.08 | 0.762 | 5.842 | 7.242 | 5.9693 | 5.842 | 1.9312 | 1.5918 | 1.5579 | 车外直径台阶车倒角
3587 | 2110858 | D100A3 02 圆铝管A | 2 |  |  |  | 0.08 | 0.312 | 2.392 | 2.392 | 2.392 | 2.392 | 0.63787 | 0.63787 | 0.63787 | 裁断刮批锋侧面钻2个通孔
3588 | 2110859 | D100A3 03 圆铝管B | 2 |  |  |  | 0.08 | 0.312 | 2.392 | 2.392 | 2.392 | 2.392 | 0.63787 | 0.63787 | 0.63787 | 裁断刮批锋侧面钻2个通孔
3589 | 2133071 | Q 600W8TO 04 玻璃钢 | 1.3 |  |  |  | 0.08 | 0.207 | 1.587 | 1.587 | 1.587 | 1.587 | 0.4232 | 0.4232 | 0.4232 | 裁断刮批锋
3590 | 2131682 | C 650BF 01 玻璃钢 | 0.39 |  | 1.5 |  | 0.08 | 0.2955 | 2.2655 | 3.6655 | 2.3928 | 2.2655 | 0.97747 | 0.63807 | 0.60413 | 裁断一端车内螺纹
3591 | 2152613 | D X0727BFG-M 09 垫片 | 1 |  |  |  | 0.08 | 0.162 | 1.242 | 1.242 | 1.242 | 1.242 | 0.3312 | 0.3312 | 0.3312 | 开料画线钻4个孔
3592 | 2160006 | TJZ-4 胶柱4(H27.5) |  |  | 1.1 |  | 0.08 | 0.177 | 1.357 | 2.757 | 1.4843 | 1.357 | 0.7352 | 0.39581 | 0.36187 | 车断钻通孔
3593 | 2133196 | 30DP18-2327AT0 05 天线罩 | 3.4 |  |  |  | 0.08 | 0.522 | 4.002 | 4.002 | 4.002 | 4.002 | 1.0672 | 1.0672 | 1.0672 | 裁断画线钻4个孔
3594 | 2280298 | 纸护角 | 1 |  |  |  | 0.08 | 0.162 | 1.242 | 1.242 | 1.242 | 1.242 | 0.3312 | 0.3312 | 0.3312 | 裁断
3595 | 2280307 | 纸护角 | 1 |  |  |  | 0.08 | 0.162 | 1.242 | 1.242 | 1.242 | 1.242 | 0.3312 | 0.3312 | 0.3312 | 裁断
3596 | 2110871 | 90DP12-0608AT0 03 振子板A |  |  |  | 3 | 0.08 | 0.462 | 3.542 | 5.542 | 3.7238 | 3.542 | 1.4779 | 0.99302 | 0.94453 | 数控冲床加工
3597 | 2110872 | 90DP12-0608AT0 04 振子板B |  |  |  | 3 | 0.08 | 0.462 | 3.542 | 5.542 | 3.7238 | 3.542 | 1.4779 | 0.99302 | 0.94453 | 数控冲床加工
3598 | 2110873 | 90DP12-0608AT0 05 振子板C |  |  |  | 3 | 0.08 | 0.462 | 3.542 | 5.542 | 3.7238 | 3.542 | 1.4779 | 0.99302 | 0.94453 | 数控冲床加工
3599 | 2110874 | 90DP12-0608AT0 06 振子板D |  |  |  | 3 | 0.08 | 0.462 | 3.542 | 5.542 | 3.7238 | 3.542 | 1.4779 | 0.99302 | 0.94453 | 数控冲床加工
3600 | 2133178 | 90DP15-0608AT0 10 下端盖 | 3.6 |  |  |  | 0.08 | 0.552 | 4.232 | 6.232 | 4.4138 | 4.232 | 1.6619 | 1.177 | 1.1285 | 画点钻13个小孔2个大孔
3601 | 2310719 | 尼龙螺钉 |  |  | 1 |  | 0.08 | 0.162 | 1.242 | 2.642 | 1.3693 | 1.242 | 0.70453 | 0.36514 | 0.3312 | 车断
3602 | 2110784 | D 915BKT-CR 02 下振子 |  |  |  | 2 | 0.08 | 0.312 | 2.392 | 4.392 | 2.5738 | 2.392 | 1.1712 | 0.68635 | 0.63787 | 数控冲床加工
3603 | 2151777 | Q 0309XTI 04-支撑板 | 4 |  | 1.2 | 8 | 0.08 | 1.992 | 15.272 | 18.272 | 15.5447 | 15.272 | 4.8725 | 4.1453 | 4.0725 | 车断铣面钻4个孔攻牙
3604 | 2133167 | Q 2400AT6B 02 玻璃钢管 | 1.3 |  |  |  | 0.08 | 0.207 | 1.587 | 1.587 | 1.587 | 1.587 | 0.4232 | 0.4232 | 0.4232 | 裁断刮批锋
3605 | 2121076 | 90DP10-0608AT0 02 挡板 | 4.2 |  |  |  | 0.08 | 0.642 | 4.922 | 4.922 | 4.922 | 4.922 | 1.3125 | 1.3125 | 1.3125 | 开料画线折弯钻2个孔
3606 | 21.13.07348 | RD2 2170 下端盖 | 0.7 |  |  |  | 0.08 | 0.117 | 0.897 | 0.897 | 0.897 | 0.897 | 0.2392 | 0.2392 | 0.2392 | 画点钻1个孔
3607 | 21.15.07326 | RD2 2178 支撑柱 |  |  | 3.4 |  | 0.08 | 0.522 | 4.002 | 5.402 | 4.1293 | 4.002 | 1.4405 | 1.1011 | 1.0672 | 车断车通孔攻牙内倒角
3608 | 21.12.06593 | RD2 2161 隔离环A |  |  | 1.8 |  | 0.08 | 0.282 | 2.162 | 3.562 | 2.2893 | 2.162 | 0.94987 | 0.61047 | 0.57653 | 车断车通孔
3609 | 21.12.06594 | RD2 2162 隔离环B |  |  | 1.8 |  | 0.08 | 0.282 | 2.162 | 3.562 | 2.2893 | 2.162 | 0.94987 | 0.61047 | 0.57653 | 车断车通孔
3610 | 2133192 | 65DP19-1727BE 13 下端盖 | 5.5 |  |  |  | 0.08 | 0.837 | 6.417 | 6.417 | 6.417 | 6.417 | 1.7112 | 1.7112 | 1.7112 | 画点钻6个小孔3个大孔
3611 | 2133132 | 65DP1818-2327AT2 04 天线罩 | 5.2 |  |  |  | 0.08 | 0.792 | 6.072 | 6.072 | 6.072 | 6.072 | 1.6192 | 1.6192 | 1.6192 | 裁断画线钻8个孔
3612 | 2150230 | X 2400LA5-M 01-接头胶套座 |  |  | 9 |  | 0.08 | 1.362 | 10.442 | 11.842 | 10.5693 | 10.442 | 3.1579 | 2.8185 | 2.7845 | 车内直径台阶通孔，车外直径螺纹
3613 | 2153757 | D D5158P6E 06 馈源座 | 1 |  |  |  | 0.08 | 0.162 | 1.242 | 1.242 | 1.242 | 1.242 | 0.3312 | 0.3312 | 0.3312 | 攻牙
3614 | 2130983 | 60VP12-035 02-天线罩 | 16 |  |  |  | 0.08 | 2.412 | 18.492 | 18.492 | 18.492 | 18.492 | 4.9312 | 4.9312 | 4.9312 | 画点侧面钻28个孔
3615 | 2134505 | 65VP1818-1820RT0 03 天线罩 | 3.4 |  |  |  | 0.08 | 0.522 | 4.002 | 4.002 | 4.002 | 4.002 | 1.0672 | 1.0672 | 1.0672 | 裁断画线钻4个孔
3616 | 2152570 | KDA4-1450D15BT3 12 隔离柱 |  |  | 3.2 |  | 0.08 | 0.492 | 3.772 | 5.172 | 3.8993 | 3.772 | 1.3792 | 1.0398 | 1.0059 | 车断车一端钻孔攻牙车倒角
3617 | 2121064 | KDA4-1450D12BT6 04 隔离柱 |  |  | 3.2 |  | 0.08 | 0.492 | 3.772 | 5.172 | 3.8993 | 3.772 | 1.3792 | 1.0398 | 1.0059 | 车断车一端钻孔攻牙车倒角
3618 | 2151691 | 90DP14-1820AT0 09-垫条 | 4 |  |  |  | 0.08 | 0.612 | 4.692 | 4.692 | 4.692 | 4.692 | 1.2512 | 1.2512 | 1.2512 | 开料画线钻4个孔攻牙
3619 | 21.13.07359 | RD3 700 天线罩 | 3.4 |  |  |  | 0.08 | 0.522 | 4.002 | 4.002 | 4.002 | 4.002 | 1.0672 | 1.0672 | 1.0672 | 裁断画线钻4个孔
3620 | 21.13.07358 | RD3 699 下端盖 | 2.3 |  |  |  | 0.08 | 0.357 | 2.737 | 2.737 | 2.737 | 2.737 | 0.72987 | 0.72987 | 0.72987 | 画点钻2个小孔4个大孔
3621 | 21.12.06606 | RD3 701 馈电板A | 3.2 |  |  |  | 0.08 | 0.492 | 3.772 | 3.772 | 3.772 | 3.772 | 1.0059 | 1.0059 | 1.0059 | 开料画线2次折弯钻3个孔
3622 | 21.12.06607 | RD3 702 馈电板B | 3.2 |  |  |  | 0.08 | 0.492 | 3.772 | 3.772 | 3.772 | 3.772 | 1.0059 | 1.0059 | 1.0059 | 开料画线2次折弯钻3个孔
3623 | 2130999 | D 900I 07-玻璃钢罩 | 17.5 |  |  |  | 0.08 | 2.637 | 20.217 | 20.217 | 20.217 | 20.217 | 5.3912 | 5.3912 | 5.3912 | 画点侧面钻30个孔
3624 | 2120404 | 65DP1717-1820RT0 02A 反射条A | 3.4 |  |  | 3 | 0.08 | 0.972 | 7.452 | 9.452 | 7.6338 | 7.452 | 2.5205 | 2.0357 | 1.9872 | 开料画线折弯钻5个孔铣2个缺口
3625 | 2120405 | 65DP1717-1820RT0 02B 反射条B | 3.4 |  |  | 3 | 0.08 | 0.972 | 7.452 | 9.452 | 7.6338 | 7.452 | 2.5205 | 2.0357 | 1.9872 | 开料画线折弯钻5个孔铣2个缺口
3626 | 2134738 | 120VP141414-4961RT0 01 天线罩 | 3.4 |  |  |  | 0.08 | 0.522 | 4.002 | 4.002 | 4.002 | 4.002 | 1.0672 | 1.0672 | 1.0672 | 裁断画线钻4个孔
3627 | 2133087 | C Q2458MOH-A 01 天线罩 |  |  |  | 3 | 0.08 | 0.462 | 3.542 | 5.542 | 3.7238 | 3.542 | 1.4779 | 0.99302 | 0.94453 | 铣2个缺口
3628 | 2280312 | 纸护角 | 1 |  |  |  | 0.08 | 0.162 | 1.242 | 1.242 | 1.242 | 1.242 | 0.3312 | 0.3312 | 0.3312 | 裁断
3629 | 2133631 | 65VP12-06RT0 02 天线罩 | 3.4 |  |  |  | 0.08 | 0.522 | 4.002 | 4.002 | 4.002 | 4.002 | 1.0672 | 1.0672 | 1.0672 | 裁断画线钻4个孔
3630 | 21.15.07361 | RD3 718 固定件 |  |  |  | 1.2 | 0.08 | 0.192 | 1.472 | 3.472 | 1.6538 | 1.472 | 0.92587 | 0.44102 | 0.39253 | 裁断
3631 | 2121083 | Q 0408Q 11 调节片 | 1.8 |  |  |  | 0.08 | 0.282 | 2.162 | 2.162 | 2.162 | 2.162 | 0.57653 | 0.57653 | 0.57653 | 开料画线折弯
3632 | 2133225 | 65DP1214-0820BE 02 底板 |  |  |  | 5 | 0.08 | 0.762 | 5.842 | 7.842 | 6.0238 | 5.842 | 2.0912 | 1.6064 | 1.5579 | 数控冲床加工
3633 | 2152673 | 65DP1214-0820BE 03 端面板 |  |  |  | 4 | 0.08 | 0.612 | 4.692 | 6.692 | 4.8738 | 4.692 | 1.7845 | 1.2997 | 1.2512 | 数控冲床加工
3634 | 2152674 | 65DP1214-0820BE 04 连接板A |  |  |  | 2 | 0.08 | 0.312 | 2.392 | 4.392 | 2.5738 | 2.392 | 1.1712 | 0.68635 | 0.63787 | 数控冲床加工
3635 | 2152675 | 65DP1214-0820BE 05 连接板B |  |  |  | 2 | 0.08 | 0.312 | 2.392 | 4.392 | 2.5738 | 2.392 | 1.1712 | 0.68635 | 0.63787 | 数控冲床加工
3636 | 2152676 | 65DP1214-0820BE 06 角度片 |  |  |  | 3 | 0.08 | 0.462 | 3.542 | 5.542 | 3.7238 | 3.542 | 1.4779 | 0.99302 | 0.94453 | 数控冲床加工
3637 | 2120766 | D 2400BKR-W 04-T型座组件 |  |  | 3 | 17 | 0.08 | 3.012 | 23.092 | 26.092 | 23.3647 | 23.092 | 6.9579 | 6.2306 | 6.1579 | 车床开料铣面钻孔攻牙
3638 | 2135033 | 65VP0912-0827GT0-C 01 底板 |  |  |  | 3.5 | 0.08 | 0.537 | 4.117 | 6.117 | 4.2988 | 4.117 | 1.6312 | 1.1464 | 1.0979 | 数控冲床加工
3639 | 2132749 | 65DP15-1820BE-A 01 底板 |  |  |  | 4.5 | 0.08 | 0.687 | 5.267 | 7.267 | 5.4488 | 5.267 | 1.9379 | 1.453 | 1.4045 | 数控冲床加工
3640 | 2152661 | Q 0408Q 08 固定码 | 2.5 |  |  | 6 | 0.08 | 1.287 | 9.867 | 11.867 | 10.0488 | 9.867 | 3.1645 | 2.6797 | 2.6312 | 开料铣边钻4个孔
3641 | 2133493 | 65DP1717-1820AT0 01 底板 |  |  |  | 5.5 | 0.08 | 0.837 | 6.417 | 8.417 | 6.5988 | 6.417 | 2.2445 | 1.7597 | 1.7112 | 数控冲床加工
3642 | 2280316 | 纸护角 | 1 |  |  |  | 0.08 | 0.162 | 1.242 | 1.242 | 1.242 | 1.242 | 0.3312 | 0.3312 | 0.3312 | 裁断
3643 | 2280194 | 纸护角 | 1 |  |  |  | 0.08 | 0.162 | 1.242 | 1.242 | 1.242 | 1.242 | 0.3312 | 0.3312 | 0.3312 | 裁断
3644 | 2160117 | D 5800I(050520) 03-支撑柱A |  |  | 5 |  | 0.08 | 0.762 | 5.842 | 7.242 | 5.9693 | 5.842 | 1.9312 | 1.5918 | 1.5579 | 车直径车内台阶通孔车断
3645 | 2160118 | D 5800I(050520) 04-支撑柱B |  |  | 6 |  | 0.08 | 0.912 | 6.992 | 8.392 | 7.1193 | 6.992 | 2.2379 | 1.8985 | 1.8645 | 车直径车内台阶通孔车断
3646 | 2121071 | X 0727ZTE 03 扼流管 | 0.12 |  |  |  | 0.08 | 0.03 | 0.23 | 0.23 | 0.23 | 0.23 | 0.061333 | 0.061333 | 0.061333 | 裁断刮批锋
3647 | 2121072 | X 0727ZTE 04 扼流管A | 0.12 |  |  |  | 0.08 | 0.03 | 0.23 | 0.23 | 0.23 | 0.23 | 0.061333 | 0.061333 | 0.061333 | 裁断刮批锋
3648 | 2121073 | X 0727ZTE 05 扼流管B | 0.12 |  |  |  | 0.08 | 0.03 | 0.23 | 0.23 | 0.23 | 0.23 | 0.061333 | 0.061333 | 0.061333 | 裁断刮批锋
3649 | 21.13.07384 | RD3 723 天线顶 | 3 |  | 10 |  | 0.08 | 1.962 | 15.042 | 16.442 | 15.1693 | 15.042 | 4.3845 | 4.0451 | 4.0112 | 开料车槽车圆角
3650 | 2135038 | D X1727D11 06 底板 |  |  |  | 3 | 0.08 | 0.462 | 3.542 | 5.542 | 3.7238 | 3.542 | 1.4779 | 0.99302 | 0.94453 | 数控冲床加工
3651 | 2152659 | Q 0408Q 04 连接管 | 3 |  | 25 |  | 0.08 | 4.212 | 32.292 | 33.692 | 32.4193 | 32.292 | 8.9845 | 8.6451 | 8.6112 | 开料车内台阶通孔攻内螺纹钻7个孔攻牙
3652 | 2121066 | Q 400WQ 20 扼流管B |  |  | 1 |  | 0.08 | 0.162 | 1.242 | 2.642 | 1.3693 | 1.242 | 0.70453 | 0.36514 | 0.3312 | 车断
3653 | 2121067 | Q 400WQ 21 扼流管C |  |  | 1 |  | 0.08 | 0.162 | 1.242 | 2.642 | 1.3693 | 1.242 | 0.70453 | 0.36514 | 0.3312 | 车断
3654 | 2120406 | C 400Q2 01 铜管 | 0.12 |  |  |  | 0.08 | 0.03 | 0.23 | 0.23 | 0.23 | 0.23 | 0.061333 | 0.061333 | 0.061333 | 裁断刮批锋
3655 | 2152680 | D 1727BKM-A 04 支撑柱 |  |  | 2.9 |  | 0.08 | 0.447 | 3.427 | 4.827 | 3.5543 | 3.427 | 1.2872 | 0.94781 | 0.91387 | 车断两端钻孔攻牙
3656 | 2133169 | X 0727ZTE 09 玻璃钢管 | 1.3 |  |  |  | 0.08 | 0.207 | 1.587 | 1.587 | 1.587 | 1.587 | 0.4232 | 0.4232 | 0.4232 | 裁断刮批锋
3657 | 2120375 | 65DP1818-1727AE 05 反射板A |  |  |  | 2 | 0.08 | 0.312 | 2.392 | 4.392 | 2.5738 | 2.392 | 1.1712 | 0.68635 | 0.63787 | 数控冲床加工
3658 | 2120376 | 65DP1818-1727AE 06 反射板B |  |  |  | 2 | 0.08 | 0.312 | 2.392 | 4.392 | 2.5738 | 2.392 | 1.1712 | 0.68635 | 0.63787 | 数控冲床加工
3659 | 2120377 | 65DP1818-1727AE 07 反射板C |  |  |  | 2 | 0.08 | 0.312 | 2.392 | 4.392 | 2.5738 | 2.392 | 1.1712 | 0.68635 | 0.63787 | 数控冲床加工
3660 | 2120956 | 65DP1818-1727AE 03 隔离板B |  |  |  | 2 | 0.08 | 0.312 | 2.392 | 4.392 | 2.5738 | 2.392 | 1.1712 | 0.68635 | 0.63787 | 数控冲床加工
3661 | 2120957 | 65DP1818-1727AE 04 隔离板C |  |  |  | 2 | 0.08 | 0.312 | 2.392 | 4.392 | 2.5738 | 2.392 | 1.1712 | 0.68635 | 0.63787 | 数控冲床加工
3662 | 2120959 | 65DP1818-1727AE 12 调试片B |  |  |  | 1.5 | 0.08 | 0.237 | 1.817 | 3.817 | 1.9988 | 1.817 | 1.0179 | 0.53302 | 0.48453 | 数控冲床加工
3663 | 2120960 | 65DP1818-1727AE 02 隔离板A |  |  |  | 2 | 0.08 | 0.312 | 2.392 | 4.392 | 2.5738 | 2.392 | 1.1712 | 0.68635 | 0.63787 | 数控冲床加工
3664 | 2154244 | 65DP18-0809CE 02 拉杆 | 2 |  |  |  | 0.08 | 0.312 | 2.392 | 2.392 | 2.392 | 2.392 | 0.63787 | 0.63787 | 0.63787 | 开料画线钻5个孔
3665 | 2121074 | C 400Q2 02 扼流管 | 0.12 |  |  |  | 0.08 | 0.03 | 0.23 | 0.23 | 0.23 | 0.23 | 0.061333 | 0.061333 | 0.061333 | 裁断刮批锋
3666 | 2133221 | 90DP14-06RT0 03 天线罩 | 5.2 |  |  |  | 0.08 | 0.792 | 6.072 | 6.072 | 6.072 | 6.072 | 1.6192 | 1.6192 | 1.6192 | 裁断画线钻8个孔
3667 | 2152619 | C 400Q2 04 端盖 |  |  | 4 |  | 0.08 | 0.612 | 4.692 | 6.092 | 4.8193 | 4.692 | 1.6245 | 1.2851 | 1.2512 | 车台阶钻通孔
3668 | 2152620 | C 400Q2 05 端盖A |  |  | 4 |  | 0.08 | 0.612 | 4.692 | 6.092 | 4.8193 | 4.692 | 1.6245 | 1.2851 | 1.2512 | 车台阶钻通孔
3669 | 2152621 | C 400Q2 06 铜柱 |  |  | 7.5 |  | 0.08 | 1.137 | 8.717 | 10.117 | 8.8443 | 8.717 | 2.6979 | 2.3585 | 2.3245 | 车外直径台阶两端钻孔
3670 | 21.15.07448 | RD2 2305 胶柱 |  |  | 2 |  | 0.08 | 0.312 | 2.392 | 3.792 | 2.5193 | 2.392 | 1.0112 | 0.67181 | 0.63787 | 车断钻通孔
3671 | 21.15.07453 | RD2 2315 绝缘套 |  |  | 2 |  | 0.08 | 0.312 | 2.392 | 3.792 | 2.5193 | 2.392 | 1.0112 | 0.67181 | 0.63787 | 车断钻通孔
3672 | 21.13.07445 | RD2 2285 顶盖 |  |  | 15 |  | 0.08 | 2.262 | 17.342 | 18.742 | 17.4693 | 17.342 | 4.9979 | 4.6585 | 4.6245 | 车内直径台阶钻通孔车圆弧
3673 | 2152580 | Q 400WQ 23 支撑端盖B |  |  | 6 |  | 0.08 | 0.912 | 6.992 | 8.392 | 7.1193 | 6.992 | 2.2379 | 1.8985 | 1.8645 | 车台阶钻通孔倒角
3674 | 2152581 | Q 400WQ 24 支撑端盖C |  |  | 6 |  | 0.08 | 0.912 | 6.992 | 8.392 | 7.1193 | 6.992 | 2.2379 | 1.8985 | 1.8645 | 车台阶钻通孔倒角
3675 | 2152579 | Q 400WQ 22 支撑端盖A |  |  | 6 |  | 0.08 | 0.912 | 6.992 | 8.392 | 7.1193 | 6.992 | 2.2379 | 1.8985 | 1.8645 | 车台阶钻通孔倒角
3676 | 2152618 | C 400Q2 03 绝缘子 |  |  | 4 |  | 0.08 | 0.612 | 4.692 | 6.092 | 4.8193 | 4.692 | 1.6245 | 1.2851 | 1.2512 | 车台阶钻通孔
3677 | 21.15.07440 | RD2 2292 焊接套 |  |  | 2 |  | 0.08 | 0.312 | 2.392 | 3.792 | 2.5193 | 2.392 | 1.0112 | 0.67181 | 0.63787 | 车断钻通孔
3678 | 21.15.07441 | RD2 2293 绝缘板 | 3.2 |  |  |  | 0.08 | 0.492 | 3.772 | 3.772 | 3.772 | 3.772 | 1.0059 | 1.0059 | 1.0059 | 开料画线钻3个孔裁4个角
3679 | 21.15.07442 | RD2 2294 开路线连接杆 |  |  | 3.5 |  | 0.08 | 0.537 | 4.117 | 5.517 | 4.2443 | 4.117 | 1.4712 | 1.1318 | 1.0979 | 车断钻通孔攻螺纹
3680 | 21.15.07444 | RD2 2296 主馈线连接杆 |  |  | 6 |  | 0.08 | 0.912 | 6.992 | 8.392 | 7.1193 | 6.992 | 2.2379 | 1.8985 | 1.8645 | 车外直径车断钻通孔攻螺纹
3681 | 21.15.07445 | RD2 2297 压接套A |  |  | 4 |  | 0.08 | 0.612 | 4.692 | 6.092 | 4.8193 | 4.692 | 1.6245 | 1.2851 | 1.2512 | 车外直径车断钻通孔
3682 | 21.15.07446 | RD2 2298 压接套B |  |  | 3.5 |  | 0.08 | 0.537 | 4.117 | 5.517 | 4.2443 | 4.117 | 1.4712 | 1.1318 | 1.0979 | 车外直径车断钻通孔
3683 | 2133231 | C 0825FS 04 底盖 |  |  |  | 2 | 0.08 | 0.312 | 2.392 | 4.392 | 2.5738 | 2.392 | 1.1712 | 0.68635 | 0.63787 | 铣一个槽
3684 | 2133232 | C 0825FS 05 天线罩 |  |  |  | 2 | 0.08 | 0.312 | 2.392 | 4.392 | 2.5738 | 2.392 | 1.1712 | 0.68635 | 0.63787 | 铣一个槽
3685 | 2153234 | C 2426A 04A 护套 |  |  | 1.5 |  | 0.08 | 0.237 | 1.817 | 3.217 | 1.9443 | 1.817 | 0.85787 | 0.51847 | 0.48453 | 车断
3686 | 2133242 | 65DP1818-1727BE 13 天线罩 | 5.2 |  |  |  | 0.08 | 0.792 | 6.072 | 6.072 | 6.072 | 6.072 | 1.6192 | 1.6192 | 1.6192 | 裁断画线钻8个孔
3687 | 2152685 | 65DP1818-1727BE 07 拉杆 | 2 |  |  |  | 0.08 | 0.312 | 2.392 | 2.392 | 2.392 | 2.392 | 0.63787 | 0.63787 | 0.63787 | 开料画线钻5个孔
3688 | 2133241 | 65DP1818-1727BE 12 下端盖 | 3.5 |  |  | 8 | 0.08 | 1.737 | 13.317 | 15.317 | 13.4988 | 13.317 | 4.0845 | 3.5997 | 3.5512 | 铣平面钻6个大孔8个小孔2个槽
3689 | 2133195 | 30DP18-2327AT0 01 底板 |  |  |  | 4 | 0.08 | 0.612 | 4.692 | 6.692 | 4.8738 | 4.692 | 1.7845 | 1.2997 | 1.2512 | 数控冲床加工
3690 | 2152624 | 90DP15-0608AT0 07 挡板 |  |  |  | 2.5 | 0.08 | 0.387 | 2.967 | 4.967 | 3.1488 | 2.967 | 1.3245 | 0.83968 | 0.7912 | 数控冲床加工
3691 | 2152678 | C 0825FS 01 大吸盘座 |  |  |  | 2 | 0.08 | 0.312 | 2.392 | 4.392 | 2.5738 | 2.392 | 1.1712 | 0.68635 | 0.63787 | 铣一个槽
3692 | 2134333 | 65DP12-045AT0 02 天线罩 | 5.2 |  |  |  | 0.08 | 0.792 | 6.072 | 6.072 | 6.072 | 6.072 | 1.6192 | 1.6192 | 1.6192 | 裁断画线钻8个孔
3693 | 2135188 | 65DP1818-1820BE 13 天线罩 | 5.2 |  |  |  | 0.08 | 0.792 | 6.072 | 6.072 | 6.072 | 6.072 | 1.6192 | 1.6192 | 1.6192 | 裁断画线钻8个孔
3694 | 2152583 | Q 400WQ 26 芯线连接座 |  |  | 4.5 |  | 0.08 | 0.687 | 5.267 | 6.667 | 5.3943 | 5.267 | 1.7779 | 1.4385 | 1.4045 | 车外直径台阶侧面钻通孔
3695 | 2152582 | Q 400WQ 25 支撑端盖D |  |  | 12 |  | 0.08 | 1.812 | 13.892 | 15.292 | 14.0193 | 13.892 | 4.0779 | 3.7385 | 3.7045 | 车台阶钻通孔倒角车内台阶
3696 | 2133161 | 65DP18-0809CE 06 天线罩 | 7.8 |  |  |  | 0.08 | 1.182 | 9.062 | 9.062 | 9.062 | 9.062 | 2.4165 | 2.4165 | 2.4165 | 裁断画线钻12个孔
3697 | 2230256 | D 3500BKT-W 02 N型微带接头 |  |  | 3 |  | 0.08 | 0.462 | 3.542 | 4.942 | 3.6693 | 3.542 | 1.3179 | 0.97847 | 0.94453 | 车断
3698 | 2133247 | 65DP1214-0820BE 23 下端盖 | 3.8 |  |  | 8 | 0.08 | 1.782 | 13.662 | 15.662 | 13.8438 | 13.662 | 4.1765 | 3.6917 | 3.6432 | 铣平面钻6个大孔9个小孔2个槽
3699 | 2133126 | KDA4-1450D15BT3 17 下端盖 | 8.6 |  |  |  | 0.08 | 1.302 | 9.982 | 9.982 | 9.982 | 9.982 | 2.6619 | 2.6619 | 2.6619 | 画点钻9个大孔8个小孔
3700 | 2152623 | C 400Q2 08 接头套 |  |  | 23 |  | 0.08 | 3.462 | 26.542 | 27.942 | 26.6693 | 26.542 | 7.4512 | 7.1118 | 7.0779 | 车外径内台阶通孔7个槽攻螺纹倒角
3701 | 2160038 | TJZ-2.5 六角胶柱2.5(H20) |  |  | 1.44 |  | 0.08 | 0.228 | 1.748 | 3.148 | 1.8753 | 1.748 | 0.83947 | 0.50007 | 0.46613 | 裁断钻通孔
3702 | 2134761 | D X2600GB14 03 底板 |  |  |  | 4.5 | 0.08 | 0.687 | 5.267 | 7.267 | 5.4488 | 5.267 | 1.9379 | 1.453 | 1.4045 | 数控冲床加工折弯压铆4个螺柱
3703 | 21.12.06641 | RD2 2304 馈电片 |  |  |  | 2 | 0.08 | 0.312 | 2.392 | 4.392 | 2.5738 | 2.392 | 1.1712 | 0.68635 | 0.63787 | 数控冲床加工折弯
3704 | 21.15.07350 | RD2 2198 轴套 | 1 |  | 10.5 |  | 0.08 | 1.737 | 13.317 | 14.717 | 13.4443 | 13.317 | 3.9245 | 3.5851 | 3.5512 | 开料车直径钻通孔攻牙
3705 | 21.15.07351 | RD2 2199 连接螺母 |  |  | 4 | 4 | 0.08 | 1.212 | 9.292 | 12.292 | 9.5647 | 9.292 | 3.2779 | 2.5506 | 2.4779 | 钻通孔攻内外螺纹倒角铣边
3706 | 21.15.07352 | RD2 2200 支撑柱 |  |  | 5 |  | 0.08 | 0.762 | 5.842 | 7.242 | 5.9693 | 5.842 | 1.9312 | 1.5918 | 1.5579 | 钻通孔攻内螺纹倒角
3707 | 2134992 | 65DP18-0809CE 01 底板 |  |  |  | 6 | 0.08 | 0.912 | 6.992 | 8.992 | 7.1738 | 6.992 | 2.3979 | 1.913 | 1.8645 | 数控冲床加工折弯
3708 | 2133228 | Q 750Q3 07 底盖 | 2 |  |  | 9 | 0.08 | 1.662 | 12.742 | 14.742 | 12.9238 | 12.742 | 3.9312 | 3.4464 | 3.3979 | 铣平面钻1个大孔2个小孔
3709 | 2120120 | Q 2400ATC15 02-2-铜管 | 0.12 |  |  |  | 0.08 | 0.03 | 0.23 | 0.23 | 0.23 | 0.23 | 0.061333 | 0.061333 | 0.061333 | 裁断刮批锋
3710 | 2320224 | 铝管 | 0.12 |  |  |  | 0.08 | 0.03 | 0.23 | 0.23 | 0.23 | 0.23 | 0.061333 | 0.061333 | 0.061333 | 裁断刮批锋
3711 | 2154683 | X 900/1800LAB-3 03 绝缘子 |  |  | 2.7 |  | 0.08 | 0.417 | 3.197 | 4.597 | 3.3243 | 3.197 | 1.2259 | 0.88647 | 0.85253 | 车外径车断钻通孔
3712 | 2133227 | Q 750Q3 06 天线罩 | 1.3 |  |  |  | 0.08 | 0.207 | 1.587 | 1.587 | 1.587 | 1.587 | 0.4232 | 0.4232 | 0.4232 | 裁断
3713 | 2135001 | D E2458GE12 01 底板 |  |  |  | 5.5 | 0.08 | 0.837 | 6.417 | 8.417 | 6.5988 | 6.417 | 2.2445 | 1.7597 | 1.7112 | 数控冲床加工压铆32个螺钉
3714 | 2121069 | 65DP17-1727AT3 06 隔离架 |  |  |  | 2 | 0.08 | 0.312 | 2.392 | 4.392 | 2.5738 | 2.392 | 1.1712 | 0.68635 | 0.63787 | 数控冲床加工
3715 | 2133634 | 90VP11-06RT0 02 天线罩 | 3.4 |  |  |  | 0.08 | 0.522 | 4.002 | 4.002 | 4.002 | 4.002 | 1.0672 | 1.0672 | 1.0672 | 裁断画线钻4个孔
3716 | 2133259 | 65DP18-1727BE 04 天线罩 | 3.4 |  |  |  | 0.08 | 0.522 | 4.002 | 4.002 | 4.002 | 4.002 | 1.0672 | 1.0672 | 1.0672 | 裁断画线钻4个孔
3717 | 2121080 | 65DP19-1727BE 03 隔离片 |  |  |  | 3 | 0.08 | 0.462 | 3.542 | 5.542 | 3.7238 | 3.542 | 1.4779 | 0.99302 | 0.94453 | 数控冲床加工折弯
3718 | 2121085 | 65DP1818-1727BE 05 隔离片 |  |  |  | 3 | 0.08 | 0.462 | 3.542 | 5.542 | 3.7238 | 3.542 | 1.4779 | 0.99302 | 0.94453 | 数控冲床加工折弯
3719 | 2152683 | 65DP1818-1727BE 04 支撑板 |  |  |  | 4.5 | 0.08 | 0.687 | 5.267 | 7.267 | 5.4488 | 5.267 | 1.9379 | 1.453 | 1.4045 | 数控冲床加工折弯压铆4个钉
3720 | 2152728 | Q 0827XDY-D 08 支撑柱 |  |  | 5 |  | 0.08 | 0.762 | 5.842 | 7.242 | 5.9693 | 5.842 | 1.9312 | 1.5918 | 1.5579 | 钻通孔攻内螺纹倒角
3721 | 2121094 | Q 0309XDY 03 隔离柱 |  |  | 3.2 |  | 0.08 | 0.492 | 3.772 | 5.172 | 3.8993 | 3.772 | 1.3792 | 1.0398 | 1.0059 | 车断一端钻孔攻牙
3722 | 2133273 | Q 0309XDY 01 底板 |  |  |  | 2.5 | 0.08 | 0.387 | 2.967 | 4.967 | 3.1488 | 2.967 | 1.3245 | 0.83968 | 0.7912 | 数控冲床加工压铆3个螺钉
3723 | 2132179 | C 350BF 07-胶管 |  |  | 12 |  | 0.08 | 1.812 | 13.892 | 15.292 | 14.0193 | 13.892 | 4.0779 | 3.7385 | 3.7045 | 车外径钻通孔两端车内螺纹倒角
3724 | 2132962 | 65DP17-14RT0 01 底板 |  |  |  | 4 | 0.08 | 0.612 | 4.692 | 6.692 | 4.8738 | 4.692 | 1.7845 | 1.2997 | 1.2512 | 数控冲床加工折弯
3725 | 2110869 | D 915BQ10-A 03 振子 |  |  |  | 2.5 | 0.08 | 0.387 | 2.967 | 4.967 | 3.1488 | 2.967 | 1.3245 | 0.83968 | 0.7912 | 数控冲床加工折弯
3726 | 2320675 | PVC管 | 1 |  |  |  | 0.08 | 0.162 | 1.242 | 1.242 | 1.242 | 1.242 | 0.3312 | 0.3312 | 0.3312 | 裁断刮批锋
3727 | 2152724 | 70VP13-07AT0 03 垫块 | 2.86 |  |  | 2 | 0.08 | 0.741 | 5.681 | 7.681 | 5.8628 | 5.681 | 2.0483 | 1.5634 | 1.5149 | 开料铣两端面钻孔攻牙清洗刮批锋
3728 | 2111008 | D 860BQ9R 02 下振子 |  |  |  | 3 | 0.08 | 0.462 | 3.542 | 5.542 | 3.7238 | 3.542 | 1.4779 | 0.99302 | 0.94453 | 数控冲床加工压铆1个铜铆钉
3729 | 2152725 | 70VP13-07AT0 08 环氧板 | 2.2 |  |  |  | 0.08 | 0.342 | 2.622 | 2.622 | 2.622 | 2.622 | 0.6992 | 0.6992 | 0.6992 | 开料画线钻4个孔
3730 | 2280245 | 纸护角 | 1 |  |  |  | 0.08 | 0.162 | 1.242 | 1.242 | 1.242 | 1.242 | 0.3312 | 0.3312 | 0.3312 | 裁断
3731 | 2134977 | D 900BKB-RA-Y 09-底板 |  |  |  | 3 | 0.08 | 0.462 | 3.542 | 5.542 | 3.7238 | 3.542 | 1.4779 | 0.99302 | 0.94453 | 数控冲床加工折弯
3732 | 2133190 | 90DP12-0608AT0 02 天线罩 | 3.4 |  |  |  | 0.08 | 0.522 | 4.002 | 4.002 | 4.002 | 4.002 | 1.0672 | 1.0672 | 1.0672 | 裁断画线钻4个孔
3733 | 2133179 | 90DP15-0608AT0 11 天线罩 | 5.2 |  |  |  | 0.08 | 0.792 | 6.072 | 6.072 | 6.072 | 6.072 | 1.6192 | 1.6192 | 1.6192 | 裁断画线钻8个孔
3734 | 2110500 | D 2400C16T 06-天线板 |  |  |  | 4 | 0.08 | 0.612 | 4.692 | 6.692 | 4.8738 | 4.692 | 1.7845 | 1.2997 | 1.2512 | 数控冲床加工
3735 | 2120363 | Q 600R5 01 振子管A | 2 |  | 1.2 |  | 0.08 | 0.492 | 3.772 | 5.172 | 3.8993 | 3.772 | 1.3792 | 1.0398 | 1.0059 | 车断侧面均布钻4个孔
3736 | 2120364 | Q 600R5 02 振子管B | 2 |  | 1.2 |  | 0.08 | 0.492 | 3.772 | 5.172 | 3.8993 | 3.772 | 1.3792 | 1.0398 | 1.0059 | 车断侧面均布钻4个孔
3737 | 2120366 | Q 600R5 04 振子管D | 2 |  | 1.2 |  | 0.08 | 0.492 | 3.772 | 5.172 | 3.8993 | 3.772 | 1.3792 | 1.0398 | 1.0059 | 车断侧面均布钻4个孔
3738 | 2152677 | Q 750Q3 05 固定码 | 1.5 |  |  | 7.5 | 0.08 | 1.362 | 10.442 | 12.442 | 10.6238 | 10.442 | 3.3179 | 2.833 | 2.7845 | 开料铣边钻2个孔
3739 | 2120365 | Q 600R5 03 振子管C | 3 |  | 1.2 | 2.5 | 0.08 | 1.017 | 7.797 | 10.797 | 8.0697 | 7.797 | 2.8792 | 2.1519 | 2.0792 | 车断侧面钻6个孔铣1个长孔
3740 | 2132817 | D X1785G9 01 底板 |  |  |  | 4.5 | 0.08 | 0.687 | 5.267 | 7.267 | 5.4488 | 5.267 | 1.9379 | 1.453 | 1.4045 | 数控冲床加工压铆16个螺钉
3741 | 2133151 | D X1418G9 05 天线罩 | 3.4 |  |  |  | 0.08 | 0.522 | 4.002 | 4.002 | 4.002 | 4.002 | 1.0672 | 1.0672 | 1.0672 | 裁断画线钻4个孔
3742 | 2110056 | D 450JS 01-U形振子 | 1.7 |  |  |  | 0.08 | 0.267 | 2.047 | 2.047 | 2.047 | 2.047 | 0.54587 | 0.54587 | 0.54587 | 开料折弯
3743 | 2133150 | D X1418G9 01 底板 |  |  |  | 3 | 0.08 | 0.462 | 3.542 | 5.542 | 3.7238 | 3.542 | 1.4779 | 0.99302 | 0.94453 | 数控冲床加工
3744 | 21.13.07518 | RD2 2398 底板 | 2.3 |  |  |  | 0.08 | 0.357 | 2.737 | 2.737 | 2.737 | 2.737 | 0.72987 | 0.72987 | 0.72987 | 画点钻2个大孔2个小孔
3745 | 21.13.07524 | RD2 2404 端盖 | 1.3 |  |  |  | 0.08 | 0.207 | 1.587 | 1.587 | 1.587 | 1.587 | 0.4232 | 0.4232 | 0.4232 | 画点钻2孔
3746 | 21.11.06666 | RD2 2407 铜管A | 0.12 |  |  |  | 0.08 | 0.03 | 0.23 | 0.23 | 0.23 | 0.23 | 0.061333 | 0.061333 | 0.061333 | 裁断刮批锋
3747 | 21.11.06667 | RD2 2408 铜管B | 0.12 |  |  |  | 0.08 | 0.03 | 0.23 | 0.23 | 0.23 | 0.23 | 0.061333 | 0.061333 | 0.061333 | 裁断刮批锋
3748 | 21.11.06668 | RD2 2409 铜管C | 0.12 |  |  |  | 0.08 | 0.03 | 0.23 | 0.23 | 0.23 | 0.23 | 0.061333 | 0.061333 | 0.061333 | 裁断刮批锋
3749 | 21.11.06669 | RD2 2410 铜管D | 0.12 |  |  |  | 0.08 | 0.03 | 0.23 | 0.23 | 0.23 | 0.23 | 0.061333 | 0.061333 | 0.061333 | 裁断刮批锋
3750 | 2131574 | Q 900AT3 01-玻璃钢 | 1.3 |  |  |  | 0.08 | 0.207 | 1.587 | 1.587 | 1.587 | 1.587 | 0.4232 | 0.4232 | 0.4232 | 裁断刮批锋
3751 | 2152123 | KMD2N-D2458KG2E 04 大垫片 | 1.2 |  | 1 |  | 0.08 | 0.342 | 2.622 | 4.022 | 2.7493 | 2.622 | 1.0725 | 0.73314 | 0.6992 | 开料车圆画点钻1个孔
3752 | 21.15.07534 | RD3 767 硬橡胶垫 | 4.7 |  |  |  | 0.08 | 0.717 | 5.497 | 5.497 | 5.497 | 5.497 | 1.4659 | 1.4659 | 1.4659 | 开料画线钻5个孔剪4个圆角
3753 | 2120037 | Q 900DB 10-03-终端振子管 | 0.8 |  | 0.97 | 4.5 | 0.08 | 0.9525 | 7.3025 | 10.3025 | 7.5752 | 7.3025 | 2.7473 | 2.0201 | 1.9473 | 车断刮披锋铣1个长槽
3754 | 2120561 | Q 900DB 11-03-中馈铜管 | 2.8 |  | 0.97 | 11.55 | 0.08 | 2.31 | 17.71 | 20.71 | 17.9827 | 17.71 | 5.5227 | 4.7954 | 4.7227 | 车断刮批锋铣槽
3755 | 2133712 | Q 900R6 08 下端盖 | 2.5 |  | 15 |  | 0.08 | 2.637 | 20.217 | 21.617 | 20.3443 | 20.217 | 5.7645 | 5.4251 | 5.3912 | 车直径圆角通孔钻8个小孔
3756 | 21.15.07543 | RD2 2412 顶盖 |  |  | 8 |  | 0.08 | 1.212 | 9.292 | 10.692 | 9.4193 | 9.292 | 2.8512 | 2.5118 | 2.4779 | 车外径车内径倒角
3757 | 2121095 | 65DP15-0809CE 14 隔离片 |  |  |  | 2 | 0.08 | 0.312 | 2.392 | 4.392 | 2.5738 | 2.392 | 1.1712 | 0.68635 | 0.63787 | 数控冲床加工
3758 | 2110619 | D 915BQ9R 01-下振子 |  |  |  | 3.5 | 0.08 | 0.537 | 4.117 | 6.117 | 4.2988 | 4.117 | 1.6312 | 1.1464 | 1.0979 | 数控冲床加工
3759 | 2134796 | Q DV2400A11 01 密封管 | 7.5 |  |  |  | 0.08 | 1.137 | 8.717 | 8.717 | 8.717 | 8.717 | 2.3245 | 2.3245 | 2.3245 | 开料清洗印刷字迹
3760 | 2134778 | 65DP15-0809CE 02 底板 |  |  |  | 5.5 | 0.08 | 0.837 | 6.417 | 8.417 | 6.5988 | 6.417 | 2.2445 | 1.7597 | 1.7112 | 数控冲床加工
3761 | 2133257 | Q 4960Q11D 06 天线顶 |  |  | 21 |  | 0.08 | 3.162 | 24.242 | 25.642 | 24.3693 | 24.242 | 6.8379 | 6.4985 | 6.4645 | 车外径车槽车倒角
3762 | 2311478 | 尼龙内螺纹六角柱 |  |  | 2 |  | 0.08 | 0.312 | 2.392 | 3.792 | 2.5193 | 2.392 | 1.0112 | 0.67181 | 0.63787 | 车断
3763 | 2154379 | Q 2300E 01 轴套 |  |  | 9 |  | 0.08 | 1.362 | 10.442 | 10.442 | 10.442 | 10.442 | 2.7845 | 2.7845 | 2.7845 | 车外径台阶两端钻孔倒角
3764 | 2110903 | CD-400I-01-φ8铜管(B) | 1.78 |  | 1.27 |  | 0.08 | 0.4695 | 3.5995 | 4.9995 | 3.7268 | 3.5995 | 1.3332 | 0.99381 | 0.95987 | 开料车断刮批锋画点钻2个孔
3765 | 2121104 | 30DP2121-1820BE-F 11 隔离架 |  |  |  | 1.2 | 0.08 | 0.192 | 1.472 | 3.472 | 1.6538 | 1.472 | 0.92587 | 0.44102 | 0.39253 | 数控冲床加工
3766 | 2133305 | 30DP2121-1820BE-F 07 下端盖 | 6.8 |  |  | 8 | 0.08 | 2.232 | 17.112 | 19.112 | 17.2938 | 17.112 | 5.0965 | 4.6117 | 4.5632 | 铣平面钻6个大孔6个小孔2个槽
3767 | 2155066 | RD1 1361 垫片 |  |  | 3 |  | 0.08 | 0.462 | 3.542 | 4.942 | 3.6693 | 3.542 | 1.3179 | 0.97847 | 0.94453 | 车外径车断钻通孔
3768 | 21.12.06667 | RD2 2422 导电片 |  |  |  | 1 | 0.08 | 0.162 | 1.242 | 3.242 | 1.4238 | 1.242 | 0.86453 | 0.37968 | 0.3312 | 数控冲床加工
3769 | 2133127 | D 350BKB 05A 底板 |  |  |  | 3.5 | 0.08 | 0.537 | 4.117 | 6.117 | 4.2988 | 4.117 | 1.6312 | 1.1464 | 1.0979 | 数控冲床加工
3770 | 2133310 | 65DP0909-034RT0 05 下端盖 | 11.9 |  |  |  | 0.08 | 1.797 | 13.777 | 13.777 | 13.777 | 13.777 | 3.6739 | 3.6739 | 3.6739 | 画线钻20个小孔4个大孔
3771 | 2152759 | 65DP0909-034RT0 04 支撑柱 |  |  | 2.9 |  | 0.08 | 0.447 | 3.427 | 4.827 | 3.5543 | 3.427 | 1.2872 | 0.94781 | 0.91387 | 车断两端钻孔攻牙
3772 | 2133311 | 65DP0909-034RT0 06 天线罩 | 5.2 |  |  |  | 0.08 | 0.792 | 6.072 | 6.072 | 6.072 | 6.072 | 1.6192 | 1.6192 | 1.6192 | 裁断画线钻8个孔
3773 | 21.15.07783 | RD2 2443 支撑柱 |  |  | 1.7 |  | 0.08 | 0.267 | 2.047 | 3.447 | 2.1743 | 2.047 | 0.9192 | 0.57981 | 0.54587 | 车断车通孔
3774 | 2160120 | 65VP15-20 02-支柱 |  |  | 2 |  | 0.08 | 0.312 | 2.392 | 3.792 | 2.5193 | 2.392 | 1.0112 | 0.67181 | 0.63787 | 车断车通孔
3775 | 2133300 | 30DP2121-1820BE-F 01 天线罩 | 10.4 |  |  |  | 0.08 | 1.572 | 12.052 | 12.052 | 12.052 | 12.052 | 3.2139 | 3.2139 | 3.2139 | 裁断画线钻16个孔
3776 | 2121775 | D 0409EC 03 挡板A |  |  |  | 1.5 | 0.08 | 0.237 | 1.817 | 3.817 | 1.9988 | 1.817 | 1.0179 | 0.53302 | 0.48453 | 数控冲床加工
3777 | 2135263 | D 0409EC 02 底板 |  |  |  | 3.5 | 0.08 | 0.537 | 4.117 | 6.117 | 4.2988 | 4.117 | 1.6312 | 1.1464 | 1.0979 | 数控冲床加工，种20个钉
3778 | 2132783 | KMD2-X1727L15SDB 05 射灯组件 | 1.2 |  |  |  | 0.08 | 0.192 | 1.472 | 1.472 | 1.472 | 1.472 | 0.39253 | 0.39253 | 0.39253 | 画点钻2个孔
3779 | 2150841 | 120VP14-05 06-固定板 | 6.5 |  |  |  | 0.08 | 0.987 | 7.567 | 7.567 | 7.567 | 7.567 | 2.0179 | 2.0179 | 2.0179 | 开料画线钻15个孔
3780 | 21.15.07792 | RD1 1372 支撑柱 |  |  | 2.5 | 3 | 0.08 | 0.837 | 6.417 | 9.417 | 6.6897 | 6.417 | 2.5112 | 1.7839 | 1.7112 | 车断侧面钻通孔一端钻孔攻牙铣面
3781 | 2152762 | 30VP1417-0927C 04 安装码 |  |  |  | 1.2 | 0.08 | 0.192 | 1.472 | 3.472 | 1.6538 | 1.472 | 0.92587 | 0.44102 | 0.39253 | 数控冲床加工
3782 | 2152763 | 30VP1417-0927C 05 支撑柱 |  |  | 2.3 |  | 0.08 | 0.357 | 2.737 | 4.137 | 2.8643 | 2.737 | 1.1032 | 0.76381 | 0.72987 | 车断钻通孔攻牙
3783 | 2152764 | 30VP1417-0927C 10 垫片A | 1.7 |  |  |  | 0.08 | 0.267 | 2.047 | 2.047 | 2.047 | 2.047 | 0.54587 | 0.54587 | 0.54587 | 开料画线钻2个孔
3784 | 2152765 | 30VP1417-0927C 11 垫片B | 1.7 |  |  |  | 0.08 | 0.267 | 2.047 | 2.047 | 2.047 | 2.047 | 0.54587 | 0.54587 | 0.54587 | 开料画线钻2个孔
3785 | 2152766 | 30VP1417-0927C 12 垫片C | 1.7 |  |  |  | 0.08 | 0.267 | 2.047 | 2.047 | 2.047 | 2.047 | 0.54587 | 0.54587 | 0.54587 | 开料画线钻2个孔
3786 | 2121329 | D 2400I17 02 反射条 |  |  |  | 3.5 | 0.08 | 0.537 | 4.117 | 6.117 | 4.2988 | 4.117 | 1.6312 | 1.1464 | 1.0979 | 数控冲床加工折弯
3787 | 2152737 | D 0827BKA 12 胶柱(20161223作废图纸) |  |  | 2.7 |  | 0.08 | 0.417 | 3.197 | 4.597 | 3.3243 | 3.197 | 1.2259 | 0.88647 | 0.85253 | 车直径车断车通孔
3788 | 2120611 | Q 0825CYB 13-馈电网络支垫 |  |  |  |  | 0.08 | 0.012 | 0.092 | 1.492 | 0.21927 | 0.092 | 0.39787 | 0.058473 | 0.024533 | 车断钻通孔攻牙
3789 | 21.15.07793 | RD2 2471 拉杆 | 1 |  |  | 4 | 0.08 | 0.762 | 5.842 | 7.842 | 6.0238 | 5.842 | 2.0912 | 1.6064 | 1.5579 | 开料画线钻2个孔铣4个槽
3790 | 21.15.07787 | RD2 2450 支撑柱 |  |  | 2.5 |  | 0.08 | 0.387 | 2.967 | 4.367 | 3.0943 | 2.967 | 1.1645 | 0.82514 | 0.7912 | 车断钻通孔攻牙车倒角
3791 | 2133270 | 70VP13-07AT0 05 下端盖 | 3 |  |  |  | 0.08 | 0.462 | 3.542 | 3.542 | 3.542 | 3.542 | 0.94453 | 0.94453 | 0.94453 | 画线钻7个孔
3792 | 21.15.07794 | RD2 2472 固定件 | 2.5 |  |  | 6 | 0.08 | 1.287 | 9.867 | 11.867 | 10.0488 | 9.867 | 3.1645 | 2.6797 | 2.6312 | 开料铣边钻4个孔
3793 | 2121106 | 30VP1417-0927C 14 馈电片 | 1.9 |  |  |  | 0.08 | 0.297 | 2.277 | 2.277 | 2.277 | 2.277 | 0.6072 | 0.6072 | 0.6072 | 开料画线折弯钻2个孔
3794 | 2320691 | D 0204DS 01 铝管 | 0.12 |  |  |  | 0.08 | 0.03 | 0.23 | 0.23 | 0.23 | 0.23 | 0.061333 | 0.061333 | 0.061333 | 裁断
3795 | 2120950 | 65DP151717-0820BE 18 调试棒 |  |  | 1 | 12 | 0.08 | 1.962 | 15.042 | 18.042 | 15.3147 | 15.042 | 4.8112 | 4.0839 | 4.0112 | 开料铣面钻1个孔
3796 | 2131636 | Q 2400DI 01-玻璃钢 | 1.3 |  | 1 |  | 0.08 | 0.357 | 2.737 | 4.137 | 2.8643 | 2.737 | 1.1032 | 0.76381 | 0.72987 | 裁断刮批锋一端车直径
3797 | 2150494 | D 0408DS 06-固定板 | 2.2 |  |  |  | 0.08 | 0.342 | 2.622 | 2.622 | 2.622 | 2.622 | 0.6992 | 0.6992 | 0.6992 | 开料画线钻4个孔
3798 | 2153086 | D 0204DS 02 固定板 | 2.2 |  |  |  | 0.08 | 0.342 | 2.622 | 2.622 | 2.622 | 2.622 | 0.6992 | 0.6992 | 0.6992 | 开料画线钻4个孔
3799 | 2152141 | 30DP2020-1820BE-J 11 垫片A | 1.5 |  |  |  | 0.08 | 0.237 | 1.817 | 1.817 | 1.817 | 1.817 | 0.48453 | 0.48453 | 0.48453 | 开料画线钻2个孔
3800 | 2152142 | 30DP2020-1820BE-J 12 垫片B | 1.9 |  |  |  | 0.08 | 0.297 | 2.277 | 2.277 | 2.277 | 2.277 | 0.6072 | 0.6072 | 0.6072 | 开料画线钻3个孔
3801 | 21.13.07572 | RD1 1360 盖板 | 13 |  |  |  | 0.08 | 1.962 | 15.042 | 15.042 | 15.042 | 15.042 | 4.0112 | 4.0112 | 4.0112 | 开料画线钻24个孔4个圆角
3802 | 21.13.07598 | RD2 2483 端盖 | 1 |  |  |  | 0.08 | 0.162 | 1.242 | 1.242 | 1.242 | 1.242 | 0.3312 | 0.3312 | 0.3312 | 画线钻2个孔
3803 | 21.15.07788 | RD2 2458 限位板 |  |  |  | 2.5 | 0.08 | 0.387 | 2.967 | 4.967 | 3.1488 | 2.967 | 1.3245 | 0.83968 | 0.7912 | 数控冲床加工
3804 | 2152276 | D 915KH14 11 遮尘板 | 1.9 |  |  |  | 0.08 | 0.297 | 2.277 | 2.277 | 2.277 | 2.277 | 0.6072 | 0.6072 | 0.6072 | 开料画线钻2个孔
3805 | 2154549 | D D450BZ6 04 垫块 | 2.86 |  |  | 2 | 0.08 | 0.741 | 5.681 | 7.681 | 5.8628 | 5.681 | 2.0483 | 1.5634 | 1.5149 | 开料铣两端面钻孔攻牙清洗刮批锋
3806 | 2135257 | D D450BZ6 02 天线罩 | 3.4 |  |  |  | 0.08 | 0.522 | 4.002 | 4.002 | 4.002 | 4.002 | 1.0672 | 1.0672 | 1.0672 | 裁断画线钻4个孔
3807 | 2135258 | D D450BZ6 03 下端盖 | 5 |  |  |  | 0.08 | 0.762 | 5.842 | 5.842 | 5.842 | 5.842 | 1.5579 | 1.5579 | 1.5579 | 画点钻6小孔2大孔
3808 | 2135148 | KDA4-1827D11BT0 04 天线罩 | 3.4 |  |  |  | 0.08 | 0.522 | 4.002 | 4.002 | 4.002 | 4.002 | 1.0672 | 1.0672 | 1.0672 | 裁断画线钻4个孔
3809 | 2152635 | 65DP19-1727BE 15 夹板垫片 | 3.3 |  |  |  | 0.08 | 0.507 | 3.887 | 3.887 | 3.887 | 3.887 | 1.0365 | 1.0365 | 1.0365 | 开料画线钻8个孔
3810 | 21.15.07795 | RD2 2473 底座 |  |  | 26 | 4 | 0.08 | 4.512 | 34.592 | 37.592 | 34.8647 | 34.592 | 10.0245 | 9.2973 | 9.2245 | 车外台阶直径内台阶直径两端攻牙倒角铣平面
3811 | 2130319 | D 450BKB 05-底板 | 5 |  |  |  | 0.08 | 0.762 | 5.842 | 5.842 | 5.842 | 5.842 | 1.5579 | 1.5579 | 1.5579 | 画点钻10个孔
3812 | 2131327 | GFQ-2D-0409 02-腔体 |  |  | 8.5 |  | 0.08 | 1.287 | 9.867 | 11.267 | 9.9943 | 9.867 | 3.0045 | 2.6651 | 2.6312 | 车断两端车外台阶攻牙
3813 | 2132143 | GFQ-3D-0409 04-腔体 |  |  | 8.5 |  | 0.08 | 1.287 | 9.867 | 11.267 | 9.9943 | 9.867 | 3.0045 | 2.6651 | 2.6312 | 车断两端车外台阶攻牙
3814 | 2132145 | GFQ-4D-0409 02-腔体 |  |  | 8.5 |  | 0.08 | 1.287 | 9.867 | 11.267 | 9.9943 | 9.867 | 3.0045 | 2.6651 | 2.6312 | 车断两端车外台阶攻牙
3815 | 2132800 | Q 600R3 01玻璃钢 | 1.3 |  |  |  | 0.08 | 0.207 | 1.587 | 1.587 | 1.587 | 1.587 | 0.4232 | 0.4232 | 0.4232 | 裁断刮批锋
3816 | 2150160 | Q 150MB 08A绝缘片 | 2.5 |  |  |  | 0.08 | 0.387 | 2.967 | 2.967 | 2.967 | 2.967 | 0.7912 | 0.7912 | 0.7912 | 开料画线钻2个孔裁剪
3817 | 2132059 | D 230FA 04-天线罩 | 3.4 |  |  |  | 0.08 | 0.522 | 4.002 | 4.002 | 4.002 | 4.002 | 1.0672 | 1.0672 | 1.0672 | 裁断画线钻4个孔
3818 | 2152778 | Q 750Q3 08 焊接片 | 2.7 |  |  |  | 0.08 | 0.417 | 3.197 | 3.197 | 3.197 | 3.197 | 0.85253 | 0.85253 | 0.85253 | 开料画线钻1个孔裁剪4个角
3819 | 2152801 | RD-ZG 0001 支撑柱A |  |  | 2.9 |  | 0.08 | 0.447 | 3.427 | 4.827 | 3.5543 | 3.427 | 1.2872 | 0.94781 | 0.91387 | 车断两端钻孔攻牙
3820 | 2231193 | Q 150Q6 04 匹配电缆 |  |  | 12.3 |  | 0.08 | 1.857 | 14.237 | 15.637 | 14.3643 | 14.237 | 4.1699 | 3.8305 | 3.7965 | 铜管车断聚乙烯棒车直径钻通孔
3821 | 2133339 | 65DP1214-0827GT0-C 15A 下端盖 | 6.5 |  |  | 3 | 0.08 | 1.437 | 11.017 | 13.017 | 11.1988 | 11.017 | 3.4712 | 2.9864 | 2.9379 | 铣平面画线钻13个孔
3822 | 2133993 | 90VP0808-0825RT0-C 06 天线罩 | 2.2 |  |  |  | 0.08 | 0.342 | 2.622 | 2.622 | 2.622 | 2.622 | 0.6992 | 0.6992 | 0.6992 | 裁断画线钻2个孔
3823 | 2152796 | Q 350Q8-M 08 接头垫 | 2.7 |  |  |  | 0.08 | 0.417 | 3.197 | 3.197 | 3.197 | 3.197 | 0.85253 | 0.85253 | 0.85253 | 开料画线钻5个孔
3824 | 2133109 | 90VP11-0407 09 下端盖 | 1.5 |  |  |  | 0.08 | 0.237 | 1.817 | 1.817 | 1.817 | 1.817 | 0.48453 | 0.48453 | 0.48453 | 画线钻3个孔
3825 | 2152802 | RD-ZG 0002 支撑柱B | 0.9 |  | 1.9 | 1.2 | 0.08 | 0.612 | 4.692 | 7.692 | 4.9647 | 4.692 | 2.0512 | 1.3239 | 1.2512 | 车断一端钻孔攻牙一端铣平面钻2个孔
3826 | 2311389 | 尼龙内螺纹六角柱 |  |  | 1.8 |  | 0.08 | 0.282 | 2.162 | 3.562 | 2.2893 | 2.162 | 0.94987 | 0.61047 | 0.57653 | 车断攻牙
3827 | 2152798 | Q 350Q8-M 10 支撑件 |  |  | 2 |  | 0.08 | 0.312 | 2.392 | 3.792 | 2.5193 | 2.392 | 1.0112 | 0.67181 | 0.63787 | 车外直径台阶钻通孔
3828 | 2152795 | Q 350Q8-M 07 绝缘环 |  |  | 7.5 |  | 0.08 | 1.137 | 8.717 | 10.117 | 8.8443 | 8.717 | 2.6979 | 2.3585 | 2.3245 | 车外直径内直径通孔侧面钻4个孔
3829 | 2121116 | Q 350Q8-M 11-01 扼流管 |  |  | 1.3 |  | 0.08 | 0.207 | 1.587 | 2.987 | 1.7143 | 1.587 | 0.79653 | 0.45714 | 0.4232 | 车断刮批锋
3830 | 2152797 | Q 350Q8-M 09 绝缘套 |  |  | 1.5 |  | 0.08 | 0.237 | 1.817 | 3.217 | 1.9443 | 1.817 | 0.85787 | 0.51847 | 0.48453 | 车断钻通孔
3831 | 2133344 | 65DP1818-1820BE-L 10 下端盖 | 13.6 |  |  | 8 | 0.08 | 3.252 | 24.932 | 26.932 | 25.1138 | 24.932 | 7.1819 | 6.697 | 6.6485 | 铣平面钻6个大孔25个小孔2个槽
3832 | 2120946 | Q 350Q8-DIN 01-01 中心导体B |  |  | 1.2 |  | 0.08 | 0.192 | 1.472 | 2.872 | 1.5993 | 1.472 | 0.76587 | 0.42647 | 0.39253 | 裁断刮批锋
3833 | 2152691 | 65DP1214-0820BE 17 拉杆H | 1.7 |  |  |  | 0.08 | 0.267 | 2.047 | 2.047 | 2.047 | 2.047 | 0.54587 | 0.54587 | 0.54587 | 开料画线钻4个孔
3834 | 2152692 | 65DP1214-0820BE 18 拉杆L | 1.7 |  |  |  | 0.08 | 0.267 | 2.047 | 2.047 | 2.047 | 2.047 | 0.54587 | 0.54587 | 0.54587 | 开料画线钻4个孔
3835 | 2152773 | 65DP1515-0820BE-C 04 拉杆H | 1.7 |  |  |  | 0.08 | 0.267 | 2.047 | 2.047 | 2.047 | 2.047 | 0.54587 | 0.54587 | 0.54587 | 开料画线钻4个孔
3836 | 2152775 | 65DP1515-0820BE-C 06 拉杆L | 2 |  |  |  | 0.08 | 0.312 | 2.392 | 2.392 | 2.392 | 2.392 | 0.63787 | 0.63787 | 0.63787 | 开料画线钻5个孔
3837 | 2130823 | D 900BKB-RA-Y 09-底板 |  |  |  | 3 | 0.08 | 0.462 | 3.542 | 5.542 | 3.7238 | 3.542 | 1.4779 | 0.99302 | 0.94453 | 数控冲床加工
3838 | 2133248 | 65DP1214-0820BE 24 天线罩 | 5.2 |  |  |  | 0.08 | 0.792 | 6.072 | 6.072 | 6.072 | 6.072 | 1.6192 | 1.6192 | 1.6192 | 裁断画线钻8个孔
3839 | 2133325 | 65DP1515-0820BE-C 10 天线罩 | 5.2 |  |  |  | 0.08 | 0.792 | 6.072 | 6.072 | 6.072 | 6.072 | 1.6192 | 1.6192 | 1.6192 | 裁断画线钻8个孔
3840 | 2121042 | 65DP1818-1820BE-L 03 隔离板 | 3.2 |  |  |  | 0.08 | 0.492 | 3.772 | 3.772 | 3.772 | 3.772 | 1.0059 | 1.0059 | 1.0059 | 开料画线折弯钻3个孔裁剪
3841 | 2121048 | 65DP1818-1820BE-L 03A 隔离板A | 3.2 |  |  |  | 0.08 | 0.492 | 3.772 | 3.772 | 3.772 | 3.772 | 1.0059 | 1.0059 | 1.0059 | 开料画线折弯钻3个孔裁剪
3842 | 2311469 | 六角头尼龙螺钉 | 0.2 |  |  |  | 0.08 | 0.042 | 0.322 | 0.322 | 0.322 | 0.322 | 0.085867 | 0.085867 | 0.085867 | 裁断
3843 | 2132343 | 30VP18-0809RT0 01-天线罩A | 5.2 |  |  | 2 | 0.08 | 1.092 | 8.372 | 10.372 | 8.5538 | 8.372 | 2.7659 | 2.281 | 2.2325 | 裁断画线钻8个孔侧面铣1条槽
3844 | 2132344 | 30VP18-0809RT0 02-天线罩B | 5.2 |  |  | 2 | 0.08 | 1.092 | 8.372 | 10.372 | 8.5538 | 8.372 | 2.7659 | 2.281 | 2.2325 | 裁断画线钻8个孔侧面铣1条槽
3845 | 2133324 | 65DP1515-0820BE-C 09 下端盖 | 7.5 |  |  | 8 | 0.08 | 2.337 | 17.917 | 19.917 | 18.0988 | 17.917 | 5.3112 | 4.8264 | 4.7779 | 铣平面钻4个大孔12个小孔2个槽
3846 | 2133327 | Q 400ZTE 04 玻璃钢管 |  |  | 2.3 |  | 0.08 | 0.357 | 2.737 | 4.137 | 2.8643 | 2.737 | 1.1032 | 0.76381 | 0.72987 | 裁断刮批锋
3847 | 2152672 | Q 2527A12-M 01 底座 |  |  | 11.5 | 6 | 0.08 | 2.637 | 20.217 | 23.217 | 20.4897 | 20.217 | 6.1912 | 5.4639 | 5.3912 | 车直径铣槽钻通孔
3848 | 2133423 | D 5158BKF-Y 01 天线座 | 1.32 |  |  | 0.75 | 0.08 | 0.3225 | 2.4725 | 4.4725 | 2.6543 | 2.4725 | 1.1927 | 0.70782 | 0.65933 | 铣平胶柱
3849 | 2152687 | 65DP1214-0820BE 11 下支柱 |  |  | 1 |  | 0.08 | 0.162 | 1.242 | 2.642 | 1.3693 | 1.242 | 0.70453 | 0.36514 | 0.3312 | 车断车通孔
3850 | 2152688 | 65DP1214-0820BE 12 上支柱 |  |  | 1.5 |  | 0.08 | 0.237 | 1.817 | 3.217 | 1.9443 | 1.817 | 0.85787 | 0.51847 | 0.48453 | 车断车通孔攻牙内倒角
3851 | 2154473 | 65DP1818-1820BE 09 左拉杆 | 2 |  |  |  | 0.08 | 0.312 | 2.392 | 2.392 | 2.392 | 2.392 | 0.63787 | 0.63787 | 0.63787 | 开料画线钻5个孔
3852 | 2120280 | Q 915W8A 03-振子管 |  |  | 3.2 |  | 0.08 | 0.492 | 3.772 | 5.172 | 3.8993 | 3.772 | 1.3792 | 1.0398 | 1.0059 | 车断一端车内螺纹
3853 | 2121109 | Q 400ZTE 05 扼流管 | 0.12 |  |  |  | 0.08 | 0.03 | 0.23 | 0.23 | 0.23 | 0.23 | 0.061333 | 0.061333 | 0.061333 | 裁断刮批锋
3854 | 21.15.07878 | RD2 2545 支撑柱 |  |  | 3.5 |  | 0.08 | 0.537 | 4.117 | 5.517 | 4.2443 | 4.117 | 1.4712 | 1.1318 | 1.0979 | 车断两端车台阶
3855 | 2133323 | 65DP1515-0820BE-C 01 底板 |  |  |  | 6.5 | 0.08 | 0.987 | 7.567 | 9.567 | 7.7488 | 7.567 | 2.5512 | 2.0664 | 2.0179 | 数控冲床加工
3856 | 2133296 | D 5158C12×3 05 天线顶 |  |  | 9.8 |  | 0.08 | 1.482 | 11.362 | 12.762 | 11.4893 | 11.362 | 3.4032 | 3.0638 | 3.0299 | 车直径车内孔车圆弧
3857 | 2133146 | 65DP17-1727AT3 09 天线罩 | 3.4 |  |  |  | 0.08 | 0.522 | 4.002 | 4.002 | 4.002 | 4.002 | 1.0672 | 1.0672 | 1.0672 | 裁断画线钻4个孔
3858 | 2311468 | 六角头尼龙螺钉 | 0.2 |  |  |  | 0.08 | 0.042 | 0.322 | 0.322 | 0.322 | 0.322 | 0.085867 | 0.085867 | 0.085867 | 裁断
3859 | 2152768 | X 0727NM 03 接头连接件 |  |  | 8.5 |  | 0.08 | 1.287 | 9.867 | 11.267 | 9.9943 | 9.867 | 3.0045 | 2.6651 | 2.6312 | 车直径内台阶通孔内外螺纹
3860 | 2152754 | Q 400ZTE 02 珍珠棉套 | 1 |  |  |  | 0.08 | 0.162 | 1.242 | 1.242 | 1.242 | 1.242 | 0.3312 | 0.3312 | 0.3312 | 裁断通孔
3861 | 2152779 | Q 400ZTE 03 珍珠棉套A | 1 |  |  |  | 0.08 | 0.162 | 1.242 | 1.242 | 1.242 | 1.242 | 0.3312 | 0.3312 | 0.3312 | 裁断通孔
3862 | 2152776 | 65DP1515-0820BE-C 08 接头垫片 | 1.8 |  | 2 |  | 0.08 | 0.582 | 4.462 | 5.862 | 4.5893 | 4.462 | 1.5632 | 1.2238 | 1.1899 | 开料车圆画线钻5个孔
3863 | 2152589 | 65DP17-1727AT3 07 垫片 | 2.2 |  |  |  | 0.08 | 0.342 | 2.622 | 2.622 | 2.622 | 2.622 | 0.6992 | 0.6992 | 0.6992 | 开料画线钻4个孔
3864 | 2152590 | 65DP17-1727AT3 08 垫片A | 1.5 |  |  |  | 0.08 | 0.237 | 1.817 | 1.817 | 1.817 | 1.817 | 0.48453 | 0.48453 | 0.48453 | 开料画线钻2个孔
3865 | 21.12.06707 | Q 400Q9-M 05-02 扼流管 |  |  | 1.7 |  | 0.08 | 0.267 | 2.047 | 3.447 | 2.1743 | 2.047 | 0.9192 | 0.57981 | 0.54587 | 车断刮批锋
3866 | 21.12.06709 | Q 400Q9-M 05-04 扼流管 |  |  | 1.7 |  | 0.08 | 0.267 | 2.047 | 3.447 | 2.1743 | 2.047 | 0.9192 | 0.57981 | 0.54587 | 车断刮批锋
3867 | 21.12.06710 | Q 400Q9-M 05-05 扼流管 |  |  | 1.7 |  | 0.08 | 0.267 | 2.047 | 3.447 | 2.1743 | 2.047 | 0.9192 | 0.57981 | 0.54587 | 车断刮批锋
3868 | 21.15.07879 | RD2 2539 固定条 | 5 |  |  |  | 0.08 | 0.762 | 5.842 | 5.842 | 5.842 | 5.842 | 1.5579 | 1.5579 | 1.5579 | 开料画线钻4个孔2孔攻牙倒角
3869 | 21.12.06716 | RD2 2542 隔板 | 2.2 |  |  |  | 0.08 | 0.342 | 2.622 | 2.622 | 2.622 | 2.622 | 0.6992 | 0.6992 | 0.6992 | 开料画线折弯钻2个孔
3870 | 2110913 | Q 400Q9-M 01-02 振子A |  |  | 1.7 |  | 0.08 | 0.267 | 2.047 | 3.447 | 2.1743 | 2.047 | 0.9192 | 0.57981 | 0.54587 | 车断刮批锋
3871 | 2110915 | Q 400Q9-M 01-04 振子A |  |  | 1.7 |  | 0.08 | 0.267 | 2.047 | 3.447 | 2.1743 | 2.047 | 0.9192 | 0.57981 | 0.54587 | 车断刮批锋
3872 | 2110917 | Q 400Q9-M 01-06 振子A |  |  | 1.7 |  | 0.08 | 0.267 | 2.047 | 3.447 | 2.1743 | 2.047 | 0.9192 | 0.57981 | 0.54587 | 车断刮批锋
3873 | 2110919 | Q 400Q9-M 02-02 振子B |  |  |  | 3.5 | 0.08 | 0.537 | 4.117 | 6.117 | 4.2988 | 4.117 | 1.6312 | 1.1464 | 1.0979 | 车断刮批锋两端各铣1个槽
3874 | 2110921 | Q 400Q9-M 02-04 振子B |  |  |  | 3.5 | 0.08 | 0.537 | 4.117 | 6.117 | 4.2988 | 4.117 | 1.6312 | 1.1464 | 1.0979 | 车断刮批锋两端各铣1个槽
3875 | 2110923 | Q 400Q9-M 02-06 振子B |  |  |  | 3.5 | 0.08 | 0.537 | 4.117 | 6.117 | 4.2988 | 4.117 | 1.6312 | 1.1464 | 1.0979 | 车断刮批锋两端各铣1个槽
3876 | 2110925 | Q 400Q9-M 03-02 振子C |  |  | 1 | 8.2 | 0.08 | 1.392 | 10.672 | 13.672 | 10.9447 | 10.672 | 3.6459 | 2.9186 | 2.8459 | 车断刮批锋铣1个槽铣3个长槽孔
3877 | 2110927 | Q 400Q9-M 03-04 振子C |  |  | 1 | 8.2 | 0.08 | 1.392 | 10.672 | 13.672 | 10.9447 | 10.672 | 3.6459 | 2.9186 | 2.8459 | 车断刮批锋铣1个槽铣3个长槽孔
3878 | 2110929 | Q 400Q9-M 03-06 振子C |  |  | 1 | 8.2 | 0.08 | 1.392 | 10.672 | 13.672 | 10.9447 | 10.672 | 3.6459 | 2.9186 | 2.8459 | 车断刮批锋铣1个槽铣3个长槽孔
3879 | 2121118 | Q 400Q9-M 04-02 中心导体 |  |  | 13.5 |  | 0.08 | 2.037 | 15.617 | 17.017 | 15.7443 | 15.617 | 4.5379 | 4.1985 | 4.1645 | 车直径一端车台阶车断
3880 | 2121120 | Q 400Q9-M 04-04 中心导体 |  |  | 13.5 |  | 0.08 | 2.037 | 15.617 | 17.017 | 15.7443 | 15.617 | 4.5379 | 4.1985 | 4.1645 | 车直径一端车台阶车断
3881 | 2121122 | Q 400Q9-M 04-06 中心导体 |  |  | 13.5 |  | 0.08 | 2.037 | 15.617 | 17.017 | 15.7443 | 15.617 | 4.5379 | 4.1985 | 4.1645 | 车直径一端车台阶车断
3882 | 2160004 | TZ-4 柱4(H7) |  |  | 1.22 |  | 0.08 | 0.195 | 1.495 | 2.895 | 1.6223 | 1.495 | 0.772 | 0.43261 | 0.39867 | 车断刮批锋
3883 | 2152740 | D 5158C12×3 06 连接块 | 8 |  | 3 | 9 | 0.08 | 3.012 | 23.092 | 26.092 | 23.3647 | 23.092 | 6.9579 | 6.2306 | 6.1579 | 车直径车断铣3个面画线钻6孔攻牙
3884 | 2121097 | D 0827BKA 09 调节片 | 2.9 |  |  |  | 0.08 | 0.447 | 3.427 | 3.427 | 3.427 | 3.427 | 0.91387 | 0.91387 | 0.91387 | 开料画线两次折弯钻2个孔
3885 | 2133338 | 65DP17-0809BT6 01 天线罩 | 5.2 |  |  |  | 0.08 | 0.792 | 6.072 | 6.072 | 6.072 | 6.072 | 1.6192 | 1.6192 | 1.6192 | 裁断画线钻8个孔
3886 | 2133322 | D X1417DQL8 01 底板 |  |  |  | 4.8 | 0.08 | 0.732 | 5.612 | 7.612 | 5.7938 | 5.612 | 2.0299 | 1.545 | 1.4965 | 数控冲床加工压铆17个钉
3887 | 2154542 | KDA4-FAD 0918-12/14/16-T6 2(0-10) 14 加长拉杆 | 1.7 |  |  |  | 0.08 | 0.267 | 2.047 | 2.047 | 2.047 | 2.047 | 0.54587 | 0.54587 | 0.54587 | 开料画线钻4个孔
3888 | 2244417 | 本厂纸箱 | 6 |  |  |  | 0.08 | 0.912 | 6.992 | 6.992 | 6.992 | 6.992 | 1.8645 | 1.8645 | 1.8645 | 裁纸箱封纸箱
3889 | 2133326 | Q 150Q6 03电缆护套 | 3.5 |  |  |  | 0.08 | 0.537 | 4.117 | 4.117 | 4.117 | 4.117 | 1.0979 | 1.0979 | 1.0979 | 裁断切割
3890 | 2152833 | Q D0827XDY-HWHW 04 支撑柱 |  |  | 5.5 |  | 0.08 | 0.837 | 6.417 | 7.817 | 6.5443 | 6.417 | 2.0845 | 1.7451 | 1.7112 | 车倒角车通孔车断
3891 | 2132338 | 65VP16-0809RT0 01-底板 |  |  |  | 4 | 0.08 | 0.612 | 4.692 | 6.692 | 4.8738 | 4.692 | 1.7845 | 1.2997 | 1.2512 | 数控冲床加工
3892 | 2133343 | 65DP1919-1727BE 11 天线罩 | 7.8 |  |  |  | 0.08 | 1.182 | 9.062 | 9.062 | 9.062 | 9.062 | 2.4165 | 2.4165 | 2.4165 | 裁断画线钻12个孔
3893 | 2152741 | D 5158C12×3 07 支撑胶柱 |  |  | 2.9 |  | 0.08 | 0.447 | 3.427 | 4.827 | 3.5543 | 3.427 | 1.2872 | 0.94781 | 0.91387 | 车断两端钻孔攻牙
3894 | 2152633 | 65DP19-1727BE 11 拉杆 | 2 |  |  |  | 0.08 | 0.312 | 2.392 | 2.392 | 2.392 | 2.392 | 0.63787 | 0.63787 | 0.63787 | 开料画线钻5个孔
3895 | 2160227 | 30DP12-14 04-胶柱 |  |  | 2.9 |  | 0.08 | 0.447 | 3.427 | 4.827 | 3.5543 | 3.427 | 1.2872 | 0.94781 | 0.91387 | 车断两端钻孔攻牙
3896 | 2120413 | 65DP18181818-3338AT2 02 反射条 | 5.7 |  |  |  | 0.08 | 0.867 | 6.647 | 6.647 | 6.647 | 6.647 | 1.7725 | 1.7725 | 1.7725 | 开料画线折弯钻12个孔
3897 | 2121131 | 65DP18181818-3338AT2 07 隔离板 |  | 3.8 |  |  | 0.08 | 0.582 | 4.462 | 4.462 | 4.462 | 4.462 | 1.1899 | 1.1899 | 1.1899 | 开料画线折弯钻2个孔裁剪
3898 | 2121132 | 65DP18181818-3338AT2 10 隔离片A |  |  |  | 2.5 | 0.08 | 0.387 | 2.967 | 4.967 | 3.1488 | 2.967 | 1.3245 | 0.83968 | 0.7912 | 数控冲床加工
3899 | 2152805 | 65DP1919-1727BE 04 拉杆 | 2 |  |  |  | 0.08 | 0.312 | 2.392 | 2.392 | 2.392 | 2.392 | 0.63787 | 0.63787 | 0.63787 | 开料画线钻5个孔
3900 | 2134241 | 120VP10-04RT0 06 天线罩 | 3.4 |  |  |  | 0.08 | 0.522 | 4.002 | 4.002 | 4.002 | 4.002 | 1.0672 | 1.0672 | 1.0672 | 裁断画线钻4个孔
3901 | 2410481 | JM-R3A 转接组件 | 2.5 |  |  |  | 0.08 | 0.387 | 2.967 | 2.967 | 2.967 | 2.967 | 0.7912 | 0.7912 | 0.7912 | 画点钻4个孔
3902 | 21.15.07922 | RD2 2595 支撑柱 |  |  | 5.5 |  | 0.08 | 0.837 | 6.417 | 7.817 | 6.5443 | 6.417 | 2.0845 | 1.7451 | 1.7112 | 车倒角车通孔车断
3903 | 2160194 | 90VP14-045 05-下支撑柱 |  |  | 1.8 |  | 0.08 | 0.282 | 2.162 | 3.562 | 2.2893 | 2.162 | 0.94987 | 0.61047 | 0.57653 | 车断钻通孔
3904 | 21.15.07941 | RD2 2636 支撑柱 |  |  | 2.8 |  | 0.08 | 0.432 | 3.312 | 4.712 | 3.4393 | 3.312 | 1.2565 | 0.91714 | 0.8832 | 车断钻通孔攻牙两端倒角
3905 | 2280329 | 纸板 | 2 |  |  |  | 0.08 | 0.312 | 2.392 | 2.392 | 2.392 | 2.392 | 0.63787 | 0.63787 | 0.63787 | 开料画线钻2个孔
3906 | 2135005 | KDP6-DV2458L14BGT 01 底板 |  |  |  | 13 | 0.08 | 1.962 | 15.042 | 17.042 | 15.2238 | 15.042 | 4.5445 | 4.0597 | 4.0112 | 数控冲床加工压铆50个铆钉
3907 | 2135077 | KDP6-DV2458L14BGT-B 01 底板 |  |  |  | 13 | 0.08 | 1.962 | 15.042 | 17.042 | 15.2238 | 15.042 | 4.5445 | 4.0597 | 4.0112 | 数控冲床加工压铆50个铆钉
3908 | 2133351 | Q 0408Q5 04 玻璃钢 | 1.3 |  |  |  | 0.08 | 0.207 | 1.587 | 1.587 | 1.587 | 1.587 | 0.4232 | 0.4232 | 0.4232 | 裁断刮批锋
3909 | 2133249 | 65DP1214-0820BE-C 03 下端盖 | 7.5 |  |  | 8 | 0.08 | 2.337 | 17.917 | 19.917 | 18.0988 | 17.917 | 5.3112 | 4.8264 | 4.7779 | 铣平面钻4个大孔12个小孔2个槽
3910 | 2130373 | D 700BKB-Y 01-底板 |  |  |  | 3 | 0.08 | 0.462 | 3.542 | 5.542 | 3.7238 | 3.542 | 1.4779 | 0.99302 | 0.94453 | 数控冲床加工
3911 | 2134609 | X 2458TNC 04 天线顶 |  |  | 13.5 |  | 0.08 | 2.037 | 15.617 | 17.017 | 15.7443 | 15.617 | 4.5379 | 4.1985 | 4.1645 | 车直接车台阶车槽
3912 | 2150599 | Q 2400F8A 02-接头座 | 1 |  | 13 | 4 | 0.08 | 2.712 | 20.792 | 23.792 | 21.0647 | 20.792 | 6.3445 | 5.6173 | 5.5445 | 车外直径台阶一端攻牙车圆弧内通孔侧面钻孔攻牙铣两平面
3913 | 2133360 | Q 3500MOG5-A5 02 底盖 |  |  |  | 20 | 0.08 | 3.012 | 23.092 | 25.092 | 23.2738 | 23.092 | 6.6912 | 6.2064 | 6.1579 | 铣平凸台铣5个H型孔
3914 | 2121130 | Q 0408Q5 01 主杆 | 16.5 |  |  |  | 0.08 | 2.487 | 19.067 | 19.067 | 19.067 | 19.067 | 5.0845 | 5.0845 | 5.0845 | 开料画点钻孔折弯
3915 | 2152811 | C 2400A-N 03 接头顶盖 |  |  | 6.5 |  | 0.08 | 0.987 | 7.567 | 8.967 | 7.6943 | 7.567 | 2.3912 | 2.0518 | 2.0179 | 车锥度车断钻内台阶通孔攻牙
3916 | 2133086 | Q 2400BII6-A 02 玻璃钢管 | 1.3 |  |  |  | 0.08 | 0.207 | 1.587 | 1.587 | 1.587 | 1.587 | 0.4232 | 0.4232 | 0.4232 | 裁断刮批锋
3917 | 2160316 | TJZ-3 胶柱3(H3) |  |  | 0.8 |  | 0.08 | 0.132 | 1.012 | 2.412 | 1.1393 | 1.012 | 0.6432 | 0.30381 | 0.26987 | 车断钻通孔
3918 | 2121907 | RD2 030005 振子管A | 1.3 |  |  |  | 0.08 | 0.207 | 1.587 | 1.587 | 1.587 | 1.587 | 0.4232 | 0.4232 | 0.4232 | 车断刮批锋
3919 | 2121908 | RD2 030006 振子管B | 1.3 |  |  |  | 0.08 | 0.207 | 1.587 | 1.587 | 1.587 | 1.587 | 0.4232 | 0.4232 | 0.4232 | 车断刮批锋
3920 | 2121909 | RD2 030007 振子管C | 1.3 |  |  |  | 0.08 | 0.207 | 1.587 | 1.587 | 1.587 | 1.587 | 0.4232 | 0.4232 | 0.4232 | 车断刮批锋
3921 | 2154727 | RD2 030002 支撑件 |  |  | 2.5 |  | 0.08 | 0.387 | 2.967 | 4.367 | 3.0943 | 2.967 | 1.1645 | 0.82514 | 0.7912 | 车直径车断钻通孔
3922 | 2121906 | RD2 030004 馈电座 |  |  | 15 |  | 0.08 | 2.262 | 17.342 | 18.742 | 17.4693 | 17.342 | 4.9979 | 4.6585 | 4.6245 | 车3个外台阶车内台阶通孔
3923 | 2121497 | 65DP1818-1820BE-A 02 反射板 |  |  |  | 2.5 | 0.08 | 0.387 | 2.967 | 4.967 | 3.1488 | 2.967 | 1.3245 | 0.83968 | 0.7912 | 数控冲床加工
3924 | 2135392 | RD1 010007 盖板 | 3.5 |  |  |  | 0.08 | 0.537 | 4.117 | 4.117 | 4.117 | 4.117 | 1.0979 | 1.0979 | 1.0979 | 开料画线钻8个孔
3925 | 2133048 | 65DP1214-0827GT0-C 01 底板 |  |  |  | 5.5 | 0.08 | 0.837 | 6.417 | 8.417 | 6.5988 | 6.417 | 2.2445 | 1.7597 | 1.7112 | 数控冲床加工
3926 | 2135184 | 65DP1818-1820BE-A 09 天线罩 | 5.2 |  |  |  | 0.08 | 0.792 | 6.072 | 6.072 | 6.072 | 6.072 | 1.6192 | 1.6192 | 1.6192 | 裁断画线钻8个孔
3927 | 2133144 | Q 400WQ 18 顶盖 |  |  | 14 |  | 0.08 | 2.112 | 16.192 | 17.592 | 16.3193 | 16.192 | 4.6912 | 4.3518 | 4.3179 | 车断车内孔车圆弧车倒角
3928 | 2152839 | 65DP18181818-3338AT2 03 端面板 |  |  |  | 4 | 0.08 | 0.612 | 4.692 | 6.692 | 4.8738 | 4.692 | 1.7845 | 1.2997 | 1.2512 | 铣2个半圆弧
3929 | 2132115 | Q 1500A6 01-玻璃钢 | 0.39 |  | 1.5 |  | 0.08 | 0.2955 | 2.2655 | 3.6655 | 2.3928 | 2.2655 | 0.97747 | 0.63807 | 0.60413 | 裁断一端车内螺纹
3930 | 2121685 | D T2458BGT14×3 02 挡板 | 2.2 |  |  |  | 0.08 | 0.342 | 2.622 | 2.622 | 2.622 | 2.622 | 0.6992 | 0.6992 | 0.6992 | 开料画线折弯钻2个孔
3931 | 2121034 | 65DP12-0709BT0 02 挡板 | 2.7 |  |  |  | 0.08 | 0.417 | 3.197 | 3.197 | 3.197 | 3.197 | 0.85253 | 0.85253 | 0.85253 | 开料画线折弯钻3个孔
3932 | 2121070 | 65DP1214-0827GT0-C 17 隔离片 | 2.2 |  |  |  | 0.08 | 0.342 | 2.622 | 2.622 | 2.622 | 2.622 | 0.6992 | 0.6992 | 0.6992 | 开料画线折弯钻2个孔
3933 | 2160240 | D 900/1800BKD 14-胶柱 |  |  | 1.5 |  | 0.08 | 0.237 | 1.817 | 3.217 | 1.9443 | 1.817 | 0.85787 | 0.51847 | 0.48453 | 车断钻通孔
3934 | 2132428 | 65DP1718-0820RT0 02-天线罩 | 3.4 |  |  |  | 0.08 | 0.522 | 4.002 | 4.002 | 4.002 | 4.002 | 1.0672 | 1.0672 | 1.0672 | 裁断画线钻4个孔
3935 | 2135393 | 65DP12-0709BT0 01A 底板 |  |  |  | 4 | 0.08 | 0.612 | 4.692 | 6.692 | 4.8738 | 4.692 | 1.7845 | 1.2997 | 1.2512 | 数控冲床加工
3936 | 2154731 | Q 0727XDY-H 05 绝缘片 |  |  | 1.5 |  | 0.08 | 0.237 | 1.817 | 3.217 | 1.9443 | 1.817 | 0.85787 | 0.51847 | 0.48453 | 车断钻通孔
3937 | 2154738 | RD-ZG 050016 振子底座组件A |  |  | 1.5 |  | 0.08 | 0.237 | 1.817 | 3.217 | 1.9443 | 1.817 | 0.85787 | 0.51847 | 0.48453 | 车断
3938 | 2133309 | 65DP0909-034RT0 01 底板 |  |  |  | 4 | 0.08 | 0.612 | 4.692 | 6.692 | 4.8738 | 4.692 | 1.7845 | 1.2997 | 1.2512 | 数控冲床加工
3939 | 2160341 | D D5158BFN 05A 支柱 |  |  | 4 |  | 0.08 | 0.612 | 4.692 | 6.092 | 4.8193 | 4.692 | 1.6245 | 1.2851 | 1.2512 | 车台阶车断钻通孔
3940 | 2160121 | D 1500I 01-支撑柱 |  |  | 2.9 |  | 0.08 | 0.447 | 3.427 | 4.827 | 3.5543 | 3.427 | 1.2872 | 0.94781 | 0.91387 | 车断两端钻孔攻牙
3941 | 2152543 | Q 2400BII6-A 01 底套 |  |  | 20 |  | 0.08 | 3.012 | 23.092 | 24.492 | 23.2193 | 23.092 | 6.5312 | 6.1918 | 6.1579 | 车外直径车锥度车内台阶通孔车槽
3942 | 2121753 | KDA4-1827D11BT0 02 边条1 | 2.2 |  |  |  | 0.08 | 0.342 | 2.622 | 2.622 | 2.622 | 2.622 | 0.6992 | 0.6992 | 0.6992 | 开料画线折弯钻2个孔
3943 | 2133676 | XD 2400I14 02 天线罩 | 3.4 |  |  |  | 0.08 | 0.522 | 4.002 | 4.002 | 4.002 | 4.002 | 1.0672 | 1.0672 | 1.0672 | 裁断画线钻4个孔
3944 | 2111125 | Q 2000T10 02-01 振子 |  |  | 1.2 |  | 0.08 | 0.192 | 1.472 | 2.872 | 1.5993 | 1.472 | 0.76587 | 0.42647 | 0.39253 | 车断
3945 | 2152518 | KDA4-FAD 0918-12/12/15-T6(0-14)(0-12) 21 高频拉杆 | 1 |  |  | 9 | 0.08 | 1.512 | 11.592 | 13.592 | 11.7738 | 11.592 | 3.6245 | 3.1397 | 3.0912 | 开料画线铣6个槽
3946 | 2152790 | KDA4-FA/D 0918-12/14/12/14-T6(0-14)(0-12)-DJ 19 低频拉杆 | 1 |  |  | 9 | 0.08 | 1.512 | 11.592 | 13.592 | 11.7738 | 11.592 | 3.6245 | 3.1397 | 3.0912 | 开料画线铣6个槽
3947 | 2152814 | Q 400D-B 04 D54底套 | 4 |  |  |  | 0.08 | 0.612 | 4.692 | 4.692 | 4.692 | 4.692 | 1.2512 | 1.2512 | 1.2512 | 开料挂批锋画线钻4个孔
3948 | 2135439 | Q 5800AT 01 玻璃钢管 | 1.3 |  |  |  | 0.08 | 0.207 | 1.587 | 1.587 | 1.587 | 1.587 | 0.4232 | 0.4232 | 0.4232 | 裁断刮批锋
3949 | 2121739 | 30DP21-0809AE 02 隔离板 |  |  |  | 2 | 0.08 | 0.312 | 2.392 | 4.392 | 2.5738 | 2.392 | 1.1712 | 0.68635 | 0.63787 | 数控冲床加工
3950 | 2154430 | KDA4-1827D11BT0 01 支撑件 | 5.7 |  |  |  | 0.08 | 0.867 | 6.647 | 6.647 | 6.647 | 6.647 | 1.7725 | 1.7725 | 1.7725 | 开料画线4次折弯钻6个孔
3951 | 2121754 | KDA4-1827D11BT0 03 边条2 | 2.2 |  |  |  | 0.08 | 0.342 | 2.622 | 2.622 | 2.622 | 2.622 | 0.6992 | 0.6992 | 0.6992 | 开料画线折弯钻2个孔
3952 | 2121112 | KDA4-FA/D 0918-12/14/12/14-T6(0-14)(0-12)-DJ 16 隔离柱 |  |  | 3.8 |  | 0.08 | 0.582 | 4.462 | 5.862 | 4.5893 | 4.462 | 1.5632 | 1.2238 | 1.1899 | 车断一端钻孔攻牙车倒角
3953 | 2160356 | D 0727BJA 06 胶柱4(H48) |  |  | 1.9 |  | 0.08 | 0.297 | 2.277 | 3.677 | 2.4043 | 2.277 | 0.98053 | 0.64114 | 0.6072 | 车断两端钻孔攻牙
3954 | 2135465 | RD2 040044 天线罩 |  |  |  | 2.5 | 0.08 | 0.387 | 2.967 | 4.967 | 3.1488 | 2.967 | 1.3245 | 0.83968 | 0.7912 | 铣缺口
3955 | 2135443 | D D0727BJA 05 底板 |  |  |  | 4 | 0.08 | 0.612 | 4.692 | 6.692 | 4.8738 | 4.692 | 1.7845 | 1.2997 | 1.2512 | 数控冲床加工
3956 | 2154768 | RD1 010027 垫片 | 2.2 |  |  |  | 0.08 | 0.342 | 2.622 | 2.622 | 2.622 | 2.622 | 0.6992 | 0.6992 | 0.6992 | 开料画线钻2个孔
3957 | 2154772 | D D0727BJA 13 背板支架 |  |  |  | 3 | 0.08 | 0.462 | 3.542 | 5.542 | 3.7238 | 3.542 | 1.4779 | 0.99302 | 0.94453 | 数控冲床加工
3958 | 2133332 | KDA4-FA/D 0918-12/14/12/14-T6(0-14)(0-12)-DJ 25 下端盖 | 6.5 |  |  | 19 | 0.08 | 3.837 | 29.417 | 31.417 | 29.5988 | 29.417 | 8.3779 | 7.893 | 7.8445 | 画线钻9小孔6大孔铣4方孔2小槽
3959 | 2154534 | KDA4-FAD 0918-12/14/16-T6 2(0-10) 04 转接件2 | 4.2 |  |  |  | 0.08 | 0.642 | 4.922 | 4.922 | 4.922 | 4.922 | 1.3125 | 1.3125 | 1.3125 | 开料画线折弯钻4个孔裁剪
3960 | 2135394 | 65DP12-0709BT0 07A 下端盖 | 2.8 |  |  |  | 0.08 | 0.432 | 3.312 | 3.312 | 3.312 | 3.312 | 0.8832 | 0.8832 | 0.8832 | 画点钻12个小孔2个大孔
3961 | 2131592 | Q 2400BI12T 01-玻璃钢 | 1.3 |  |  |  | 0.08 | 0.207 | 1.587 | 1.587 | 1.587 | 1.587 | 0.4232 | 0.4232 | 0.4232 | 裁断刮批锋
3962 | 2135472 | 65DP181818-1727AE 12 天线罩 | 5.2 |  |  |  | 0.08 | 0.792 | 6.072 | 6.072 | 6.072 | 6.072 | 1.6192 | 1.6192 | 1.6192 | 裁断画线钻8个孔
3963 | 2132012 | D 430V 06-天线罩 | 3.4 |  |  |  | 0.08 | 0.522 | 4.002 | 4.002 | 4.002 | 4.002 | 1.0672 | 1.0672 | 1.0672 | 裁断画线钻4个孔
3964 | 2110126 | D 430V 03-上振子 | 2.2 |  |  |  | 0.08 | 0.342 | 2.622 | 2.622 | 2.622 | 2.622 | 0.6992 | 0.6992 | 0.6992 | 开料画线钻4个孔
3965 | 2110131 | D 430V 04-下振子 | 3.7 |  |  |  | 0.08 | 0.567 | 4.347 | 4.347 | 4.347 | 4.347 | 1.1592 | 1.1592 | 1.1592 | 开料画线钻9个孔
3966 | 2133302 | Q 2100T8B 01 玻璃钢(天线总长90CM时使用) | 1.3 |  |  |  | 0.08 | 0.207 | 1.587 | 1.587 | 1.587 | 1.587 | 0.4232 | 0.4232 | 0.4232 | 裁断刮批锋
3967 | 2133214 | C 0725NMO 03胶套 |  |  | 4.5 |  | 0.08 | 0.687 | 5.267 | 6.667 | 5.3943 | 5.267 | 1.7779 | 1.4385 | 1.4045 | 车断一端车外螺纹车退刀槽
3968 | 2135471 | 65DP181818-1727AE 11 下端盖 | 7 |  |  | 8 | 0.08 | 2.262 | 17.342 | 19.342 | 17.5238 | 17.342 | 5.1579 | 4.673 | 4.6245 | 铣平面钻9个大孔12个小孔2个槽
3969 | 2160352 | 90DP1717-5158RT0 04 胶柱 |  |  | 6 |  | 0.08 | 0.912 | 6.992 | 8.392 | 7.1193 | 6.992 | 2.2379 | 1.8985 | 1.8645 | 车外径车内台阶通孔车断
3970 | 2160353 | 90DP1717-5158RT0 05 胶柱 |  |  | 4.3 |  | 0.08 | 0.657 | 5.037 | 6.437 | 5.1643 | 5.037 | 1.7165 | 1.3771 | 1.3432 | 车断一端钻孔攻牙车大倒角
3971 | 2160354 | 90DP1717-5158RT0 06 胶柱 |  |  | 4.3 |  | 0.08 | 0.657 | 5.037 | 6.437 | 5.1643 | 5.037 | 1.7165 | 1.3771 | 1.3432 | 车断一端钻孔攻牙车大倒角
3972 | 2154757 | Q 01508Q5 09 支撑件 |  |  | 16 |  | 0.08 | 2.412 | 18.492 | 19.892 | 18.6193 | 18.492 | 5.3045 | 4.9651 | 4.9312 | 车外台阶直径车两槽内通孔倒角
3973 | 2160359 | TJZ-4 胶柱4(H7) |  |  | 0.8 |  | 0.08 | 0.132 | 1.012 | 2.412 | 1.1393 | 1.012 | 0.6432 | 0.30381 | 0.26987 | 车断钻通孔
3974 | 2133352 | D 5158BKF-Y 03 底板 | 1.5 |  |  |  | 0.08 | 0.237 | 1.817 | 1.817 | 1.817 | 1.817 | 0.48453 | 0.48453 | 0.48453 | 画线钻3个孔
3975 | 2320626 | 方铝管 | 1.5 |  |  |  | 0.08 | 0.237 | 1.817 | 1.817 | 1.817 | 1.817 | 0.48453 | 0.48453 | 0.48453 | 裁断刮批锋
3976 | 2154745 | 65DP1515-0809BE-F 05 连接片 | 3.7 |  |  | 4 | 0.08 | 1.167 | 8.947 | 10.947 | 9.1288 | 8.947 | 2.9192 | 2.4344 | 2.3859 | 开料画线2次折弯钻2个孔铣2个槽
3977 | 2154750 | 65DP1515-0809BE-F 17 牵引齿条 | 0.3 |  |  | 2 | 0.08 | 0.357 | 2.737 | 4.737 | 2.9188 | 2.737 | 1.2632 | 0.77835 | 0.72987 | 铣平面扩孔
3978 | 2135450 | 65DP1515-0809BE-F 24 天线罩 | 6.2 |  |  |  | 0.08 | 0.942 | 7.222 | 7.222 | 7.222 | 7.222 | 1.9259 | 1.9259 | 1.9259 | 裁断画线钻8个孔
3979 | 2160355 | 90DP1717-5158RT0 07 胶柱 |  |  | 2.5 |  | 0.08 | 0.387 | 2.967 | 4.367 | 3.0943 | 2.967 | 1.1645 | 0.82514 | 0.7912 | 车断钻通孔攻牙
3980 | 2150878 | X 150DS 01-铜套 |  |  | 6.5 |  | 0.08 | 0.987 | 7.567 | 8.967 | 7.6943 | 7.567 | 2.3912 | 2.0518 | 2.0179 | 车断车内台阶通孔攻牙
3981 | 2153174 | 65VP18-2327RT0 01 折边 | 4.8 |  |  |  | 0.08 | 0.732 | 5.612 | 5.612 | 5.612 | 5.612 | 1.4965 | 1.4965 | 1.4965 | 开料画线折弯钻10个孔
3982 | 2160139 | 65VP12-045P 03-定位柱 |  |  | 1.44 |  | 0.08 | 0.228 | 1.748 | 3.148 | 1.8753 | 1.748 | 0.83947 | 0.50007 | 0.46613 | 车断钻通孔
3983 | 2160143 | D 430V 02-限位柱 |  |  | 1.44 |  | 0.08 | 0.228 | 1.748 | 3.148 | 1.8753 | 1.748 | 0.83947 | 0.50007 | 0.46613 | 车断钻通孔
3984 | 2135438 | 90DP1717-5158RT0 03 天线罩 | 3.4 |  |  |  | 0.08 | 0.522 | 4.002 | 4.002 | 4.002 | 4.002 | 1.0672 | 1.0672 | 1.0672 | 裁断画线钻4个孔
3985 | 2135437 | 90DP1717-5158RT0 02 端盖 | 9.8 |  |  |  | 0.08 | 1.482 | 11.362 | 11.362 | 11.362 | 11.362 | 3.0299 | 3.0299 | 3.0299 | 铣平面钻4个大孔18个小孔
3986 | 2110902 | 65DP0909-034RT0 03 上振子 | 2.7 |  |  |  | 0.08 | 0.417 | 3.197 | 3.197 | 3.197 | 3.197 | 0.85253 | 0.85253 | 0.85253 | 开料画线钻5个孔
3987 | 2154781 | 65DP181818-1727AE 10 支撑脚垫片 | 2.5 |  |  |  | 0.08 | 0.387 | 2.967 | 2.967 | 2.967 | 2.967 | 0.7912 | 0.7912 | 0.7912 | 开料画线钻2个孔4个圆角
3988 | 2135455 | Q 01508Q5 08 玻璃钢管 | 1.3 |  |  | 2 | 0.08 | 0.507 | 3.887 | 5.887 | 4.0688 | 3.887 | 1.5699 | 1.085 | 1.0365 | 裁断铣平面
3989 | 2154780 | 65DP181818-1727AE 08 拉杆 | 2 |  |  |  | 0.08 | 0.312 | 2.392 | 2.392 | 2.392 | 2.392 | 0.63787 | 0.63787 | 0.63787 | 开料画线钻5个孔
3990 | 2121933 | Q 01508Q5 05 振子管 |  |  | 1.7 |  | 0.08 | 0.267 | 2.047 | 3.447 | 2.1743 | 2.047 | 0.9192 | 0.57981 | 0.54587 | 车断刮批锋
3991 | 2121932 | Q 01508Q5 04 振子管 |  |  | 1.7 |  | 0.08 | 0.267 | 2.047 | 3.447 | 2.1743 | 2.047 | 0.9192 | 0.57981 | 0.54587 | 车断刮批锋
3992 | 2110901 | 65DP0909-034RT0 02 下振子 |  |  |  | 2 | 0.08 | 0.312 | 2.392 | 4.392 | 2.5738 | 2.392 | 1.1712 | 0.68635 | 0.63787 | 数控冲床加工
3993 | 2132207 | 65DP17-0809AT0 04-天线罩 | 5.2 |  |  |  | 0.08 | 0.792 | 6.072 | 6.072 | 6.072 | 6.072 | 1.6192 | 1.6192 | 1.6192 | 裁断画线钻8个孔
3994 | 2154759 | Q 01508Q5 11 支撑件 |  |  | 7 |  | 0.08 | 1.062 | 8.142 | 9.542 | 8.2693 | 8.142 | 2.5445 | 2.2051 | 2.1712 | 车外台阶直径车内通孔倒角
3995 | 2160364 | RD-ZG 050053 支撑柱A |  |  | 2 |  | 0.08 | 0.312 | 2.392 | 3.792 | 2.5193 | 2.392 | 1.0112 | 0.67181 | 0.63787 | 车断两端钻孔
3996 | 2160365 | RD-ZG 050054 支撑柱B |  |  | 1.9 | 1.2 | 0.08 | 0.477 | 3.657 | 6.657 | 3.9297 | 3.657 | 1.7752 | 1.0479 | 0.9752 | 车断一端钻孔一端铣平面钻2个孔
3997 | 2280332 | 纸板 | 0.7 |  |  |  | 0.08 | 0.117 | 0.897 | 0.897 | 0.897 | 0.897 | 0.2392 | 0.2392 | 0.2392 | 裁剪
3998 | 2132494 | D 2400I17-A 03-天线罩 | 3.4 |  |  |  | 0.08 | 0.522 | 4.002 | 4.002 | 4.002 | 4.002 | 1.0672 | 1.0672 | 1.0672 | 裁断画线钻4个孔
3999 | 2130372 | 65VP12-041 01-底板 |  |  |  | 8 | 0.08 | 1.212 | 9.292 | 11.292 | 9.4738 | 9.292 | 3.0112 | 2.5264 | 2.4779 | 数控冲床加工
4000 | 2135223 | D 5100I 05 天线罩 | 2.2 |  |  |  | 0.08 | 0.342 | 2.622 | 2.622 | 2.622 | 2.622 | 0.6992 | 0.6992 | 0.6992 | 裁断画线钻2个孔
4001 | 2133356 | 65DP18181818-3338AT2 06 天线罩 | 3.4 |  |  |  | 0.08 | 0.522 | 4.002 | 4.002 | 4.002 | 4.002 | 1.0672 | 1.0672 | 1.0672 | 裁断画线钻4个孔
4002 | 2154749 | 65DP1515-0809BE-F 16 拉杆 | 1.7 |  |  |  | 0.08 | 0.267 | 2.047 | 2.047 | 2.047 | 2.047 | 0.54587 | 0.54587 | 0.54587 | 开料画线钻4个孔
4003 | 2152786 | KDA4-FA/D 0918-12/14/12/14-T6(0-14)(0-12)-DJ 10 连接板 |  |  |  | 3.5 | 0.08 | 0.537 | 4.117 | 6.117 | 4.2988 | 4.117 | 1.6312 | 1.1464 | 1.0979 | 数控冲床加工
4004 | 2121111 | KDA4-FA/D 0918-12/14/12/14-T6(0-14)(0-12)-DJ 11 挡板 |  |  |  | 2 | 0.08 | 0.312 | 2.392 | 4.392 | 2.5738 | 2.392 | 1.1712 | 0.68635 | 0.63787 | 数控冲床加工
4005 | 2121113 | KDA4-FA/D 0918-12/14/12/14-T6(0-14)(0-12)-DJ 24 隔离片 | 1.9 |  |  |  | 0.08 | 0.297 | 2.277 | 2.277 | 2.277 | 2.277 | 0.6072 | 0.6072 | 0.6072 | 开料画线折弯钻1个孔
4006 | 2160369 | TZ-4 柱4(H49) |  |  | 1.22 |  | 0.08 | 0.195 | 1.495 | 2.895 | 1.6223 | 1.495 | 0.772 | 0.43261 | 0.39867 | 车断刮批锋
4007 | 2160366 | RD2 040080 胶柱 |  |  | 3.2 |  | 0.08 | 0.492 | 3.772 | 5.172 | 3.8993 | 3.772 | 1.3792 | 1.0398 | 1.0059 | 车断一端钻孔攻牙
4008 | 2154829 | RD-ZG 050084 支撑棒 |  |  | 2.5 |  | 0.08 | 0.387 | 2.967 | 4.367 | 3.0943 | 2.967 | 1.1645 | 0.82514 | 0.7912 | 车断一端攻外螺纹
4009 | 2133355 | 65DP18181818-3338AT2 05 下端盖 | 23.8 |  |  | 5 | 0.08 | 4.332 | 33.212 | 35.212 | 33.3938 | 33.212 | 9.3899 | 8.905 | 8.8565 | 铣平端面画点钻44小孔8大孔
4010 | 2135502 | D D5158BFV14 02 天线罩 | 1 |  |  | 3 | 0.08 | 0.612 | 4.692 | 6.692 | 4.8738 | 4.692 | 1.7845 | 1.2997 | 1.2512 | 铣2个槽钻2个孔
4011 | 2131588 | Q 2100T8B 01-玻璃钢 | 1.3 |  |  |  | 0.08 | 0.207 | 1.587 | 1.587 | 1.587 | 1.587 | 0.4232 | 0.4232 | 0.4232 | 裁断刮批锋
4012 | 2133046 | KDP3-T5158G17VT0 05 天线外罩 | 5.2 |  |  |  | 0.08 | 0.792 | 6.072 | 6.072 | 6.072 | 6.072 | 1.6192 | 1.6192 | 1.6192 | 裁断画线钻8个孔
4013 | 2160340 | D D5158BFN 05 支柱 |  |  | 3.7 |  | 0.08 | 0.567 | 4.347 | 5.747 | 4.4743 | 4.347 | 1.5325 | 1.1931 | 1.1592 | 车断车台阶钻通孔
4014 | 2121174 | X 400B 01-400B调杆 |  |  | 4 | 2 | 0.08 | 0.912 | 6.992 | 9.992 | 7.2647 | 6.992 | 2.6645 | 1.9373 | 1.8645 | 攻外螺纹一端钻孔攻牙车断一端铣槽
4015 | 2132881 | D Q2458BKR2 01 底板 |  |  |  | 6 | 0.08 | 0.912 | 6.992 | 8.992 | 7.1738 | 6.992 | 2.3979 | 1.913 | 1.8645 | 数控冲床加工
4016 | 2152794 | KDA4-FA/D 0918-12/14/12/14-T6(0-14)(0-12)-DJ 37 绝缘片B | 7.8 |  |  |  | 0.08 | 1.182 | 9.062 | 9.062 | 9.062 | 9.062 | 2.4165 | 2.4165 | 2.4165 | 开料画线裁剪钻12个孔
4017 | 2121953 | D D5158BFV14 09 塑料卡 |  |  |  | 15 | 0.08 | 2.262 | 17.342 | 19.342 | 17.5238 | 17.342 | 5.1579 | 4.673 | 4.6245 | 铣面钻孔铣槽
4018 | 2152788 | KDA4-FA/D 0918-12/14/12/14-T6(0-14)(0-12)-DJ 13 绝缘片A | 5.5 |  |  |  | 0.08 | 0.837 | 6.417 | 6.417 | 6.417 | 6.417 | 1.7112 | 1.7112 | 1.7112 | 开料画线钻15个孔
4019 | 2111389 | D D5158BFV14 06 振子板 | 1.2 |  | 1 |  | 0.08 | 0.342 | 2.622 | 4.022 | 2.7493 | 2.622 | 1.0725 | 0.73314 | 0.6992 | 开料车圆画点钻1个孔
4020 | 2130843 | D 2400I17-A 01-底板 |  |  |  | 4.5 | 0.08 | 0.687 | 5.267 | 7.267 | 5.4488 | 5.267 | 1.9379 | 1.453 | 1.4045 | 数控冲床加工
4021 | 2132565 | 65VP12-0809RT0-A 02-天线罩 | 3.4 |  |  |  | 0.08 | 0.522 | 4.002 | 4.002 | 4.002 | 4.002 | 1.0672 | 1.0672 | 1.0672 | 裁断画线钻4个孔
4022 | 2152492 | KDP3-T5158G17VT0 04 垫块 | 2.86 |  |  | 2 | 0.08 | 0.741 | 5.681 | 7.681 | 5.8628 | 5.681 | 2.0483 | 1.5634 | 1.5149 | 开料铣两端面钻孔攻牙清洗刮批锋
4023 | 2152789 | KDA4-FA/D 0918-12/14/12/14-T6(0-14)(0-12)-DJ 17 绝缘环 |  |  | 1.44 |  | 0.08 | 0.228 | 1.748 | 3.148 | 1.8753 | 1.748 | 0.83947 | 0.50007 | 0.46613 | 车断钻通孔
4024 | 2133295 | D 5158C12×3 04 天线罩 | 6 |  |  |  | 0.08 | 0.912 | 6.992 | 6.992 | 6.992 | 6.992 | 1.8645 | 1.8645 | 1.8645 | 画线开料打磨清洗
4025 | 2121934 | Q 01508Q5 06 振子管 | 1.3 |  |  |  | 0.08 | 0.207 | 1.587 | 1.587 | 1.587 | 1.587 | 0.4232 | 0.4232 | 0.4232 | 裁断刮批锋
4026 | 2154850 | RD2 040093 限位柱 |  |  | 2.9 |  | 0.08 | 0.447 | 3.427 | 4.827 | 3.5543 | 3.427 | 1.2872 | 0.94781 | 0.91387 | 车断两端钻孔攻牙
4027 | 2154851 | RD2 040094 限位柱 |  |  | 2.9 |  | 0.08 | 0.447 | 3.427 | 4.827 | 3.5543 | 3.427 | 1.2872 | 0.94781 | 0.91387 | 车断两端钻孔攻牙
4028 | 2310920 | 尼龙螺钉 |  |  | 1 |  | 0.08 | 0.162 | 1.242 | 2.642 | 1.3693 | 1.242 | 0.70453 | 0.36514 | 0.3312 | 裁断
4029 | 2121975 | 30DP18-0809BE-HX 08 隔离片 |  |  |  | 2 | 0.08 | 0.312 | 2.392 | 4.392 | 2.5738 | 2.392 | 1.1712 | 0.68635 | 0.63787 | 数控冲床加工
4030 | 2121977 | 30DP18-0809BE-HX 07 反射条 |  |  |  | 2 | 0.08 | 0.312 | 2.392 | 4.392 | 2.5738 | 2.392 | 1.1712 | 0.68635 | 0.63787 | 数控冲床加工
4031 | 2160367 | D D5158BFV14 11 铝柱 |  |  | 1.44 |  | 0.08 | 0.228 | 1.748 | 3.148 | 1.8753 | 1.748 | 0.83947 | 0.50007 | 0.46613 | 车断钻通孔
4032 | 2160368 | D D5158BFV14 12 铝柱 |  |  | 1.44 |  | 0.08 | 0.228 | 1.748 | 3.148 | 1.8753 | 1.748 | 0.83947 | 0.50007 | 0.46613 | 车断钻通孔
4033 | 2154849 | RD2 040092 安装板 | 8.5 |  | 2.5 | 8 | 0.08 | 2.862 | 21.942 | 24.942 | 22.2147 | 21.942 | 6.6512 | 5.9239 | 5.8512 | 车直径车断画线钻8个通孔铣4个侧平面侧面算4个孔攻牙
4034 | 2154817 | RD-ZG 050071 短固定杆 |  |  | 8 | 4 | 0.08 | 1.812 | 13.892 | 16.892 | 14.1647 | 13.892 | 4.5045 | 3.7773 | 3.7045 | 车外直径台阶一端外螺纹一端内螺纹铣平面
4035 | 2154818 | RD-ZG 050072 长固定杆 |  |  | 12 | 5 | 0.08 | 2.562 | 19.642 | 22.642 | 19.9147 | 19.642 | 6.0379 | 5.3106 | 5.2379 | 车外直径台阶一端外螺纹铣平面
4036 | 2135559 | 30DP18-0809BE-HX 17 天线罩 | 5.2 |  |  |  | 0.08 | 0.792 | 6.072 | 6.072 | 6.072 | 6.072 | 1.6192 | 1.6192 | 1.6192 | 裁断画线钻8个孔
4037 | 2134490 | 30DP15-0809BT0 01 底板 |  |  |  | 5 | 0.08 | 0.762 | 5.842 | 7.842 | 6.0238 | 5.842 | 2.0912 | 1.6064 | 1.5579 | 数控冲床加工
4038 | 2154866 | 30DP18-0809BE-HX 10 限位柱 | 1.5 |  | 6 | 3 | 0.08 | 1.587 | 12.167 | 15.167 | 12.4397 | 12.167 | 4.0445 | 3.3173 | 3.2445 | 车直径车断钻通孔侧面钻通孔攻牙铣面
4039 | 2310975 | 双头螺柱 | 1 |  |  |  | 0.08 | 0.162 | 1.242 | 1.242 | 1.242 | 1.242 | 0.3312 | 0.3312 | 0.3312 | 裁断
4040 | 2310976 | 双头螺柱 | 1 |  |  |  | 0.08 | 0.162 | 1.242 | 1.242 | 1.242 | 1.242 | 0.3312 | 0.3312 | 0.3312 | 裁断
4041 | 2152844 | Q 400Q9-M 09 电缆固定条 |  |  | 3 |  | 0.08 | 0.462 | 3.542 | 4.942 | 3.6693 | 3.542 | 1.3179 | 0.97847 | 0.94453 | 车断车通孔
4042 | 2280291 | 纸护角 | 1 |  |  |  | 0.08 | 0.162 | 1.242 | 1.242 | 1.242 | 1.242 | 0.3312 | 0.3312 | 0.3312 | 裁断
4043 | 2150874 | Q 2400T8-NJ 02-防碰弹簧上铜套 |  |  | 3.5 |  | 0.08 | 0.537 | 4.117 | 5.517 | 4.2443 | 4.117 | 1.4712 | 1.1318 | 1.0979 | 车螺纹匹配弹簧
4044 | 2111401 | RD2 030036 振子D |  |  | 1.7 |  | 0.08 | 0.267 | 2.047 | 3.447 | 2.1743 | 2.047 | 0.9192 | 0.57981 | 0.54587 | 车断刮批锋
4045 | 2121417 | 65VP18-5158RT0 02 反射条 | 3.8 |  |  |  | 0.08 | 0.582 | 4.462 | 4.462 | 4.462 | 4.462 | 1.1899 | 1.1899 | 1.1899 | 开料画线折弯钻2个孔裁剪
4046 | 2111398 | RD2 030033 振子A |  |  | 1 | 3 | 0.08 | 0.612 | 4.692 | 7.692 | 4.9647 | 4.692 | 2.0512 | 1.3239 | 1.2512 | 车断刮批锋一端铣2个槽
4047 | 2111399 | RD2 030034 振子B |  |  | 1 | 3.5 | 0.08 | 0.687 | 5.267 | 8.267 | 5.5397 | 5.267 | 2.2045 | 1.4773 | 1.4045 | 车断刮批锋两端各铣1个槽
4048 | 2111400 | RD2 030035 振子C |  |  | 1 | 2 | 0.08 | 0.462 | 3.542 | 6.542 | 3.8147 | 3.542 | 1.7445 | 1.0173 | 0.94453 | 车断刮批锋一端铣1个槽
4049 | 2133160 | 90VP07-0407AT0 02 天线罩 | 3.4 |  |  |  | 0.08 | 0.522 | 4.002 | 4.002 | 4.002 | 4.002 | 1.0672 | 1.0672 | 1.0672 | 裁断画线钻4个孔
4050 | 2154514 | Q 2458E 09 焊接套 | 1.5 |  | 3 | 3 | 0.08 | 1.137 | 8.717 | 11.717 | 8.9897 | 8.717 | 3.1245 | 2.3973 | 2.3245 | 车断钻通孔侧面钻通孔攻牙铣面
4051 | 2121958 | 65DP15-1727AT3-A 06 隔离片 | 2.2 |  |  |  | 0.08 | 0.342 | 2.622 | 2.622 | 2.622 | 2.622 | 0.6992 | 0.6992 | 0.6992 | 开料画线2次折弯钻1个孔
4052 | 2121963 | 65DP12-1727AT0-A 04 隔离片 | 1.9 |  |  |  | 0.08 | 0.297 | 2.277 | 2.277 | 2.277 | 2.277 | 0.6072 | 0.6072 | 0.6072 | 开料画线折弯钻1个孔
4053 | 2210696 | D D1447G8 02 天线板 | 1.4 |  |  |  | 0.08 | 0.222 | 1.702 | 1.702 | 1.702 | 1.702 | 0.45387 | 0.45387 | 0.45387 | 开料画线钻3个孔
4054 | 2280089 | 纸板 | 0.7 |  |  |  | 0.08 | 0.117 | 0.897 | 0.897 | 0.897 | 0.897 | 0.2392 | 0.2392 | 0.2392 | 裁剪
4055 | 2160370 | D D5158BFN1 02 间隔柱 |  |  | 1.5 |  | 0.08 | 0.237 | 1.817 | 3.217 | 1.9443 | 1.817 | 0.85787 | 0.51847 | 0.48453 | 车断钻通孔
4056 | 2154737 | Q D0727XDY-HWHW 04 绝缘子 |  |  | 1.8 |  | 0.08 | 0.282 | 2.162 | 3.562 | 2.2893 | 2.162 | 0.94987 | 0.61047 | 0.57653 | 车断车通孔车倒角内螺纹
4057 | 2111360 | D 2400EA-NK 02 反射板 |  |  |  | 3 | 0.08 | 0.462 | 3.542 | 5.542 | 3.7238 | 3.542 | 1.4779 | 0.99302 | 0.94453 | 数控冲床加工
4058 | 2135513 | 65DP15-1727AT3-A 04 天线罩 | 3.4 |  |  |  | 0.08 | 0.522 | 4.002 | 4.002 | 4.002 | 4.002 | 1.0672 | 1.0672 | 1.0672 | 裁断画线钻4个孔
4059 | 2135530 | 65DP12-1727AT0-A 03 天线罩 | 3.4 |  |  |  | 0.08 | 0.522 | 4.002 | 4.002 | 4.002 | 4.002 | 1.0672 | 1.0672 | 1.0672 | 裁断画线钻4个孔
4060 | 2154883 | D 915KH12 06 胶柱 |  |  | 6.5 |  | 0.08 | 0.987 | 7.567 | 8.967 | 7.6943 | 7.567 | 2.3912 | 2.0518 | 2.0179 | 车断车内台阶通孔攻牙
4061 | 2135514 | 65DP15-1727AT3-A 05 下端盖 | 4.5 |  |  | 3 | 0.08 | 1.137 | 8.717 | 10.717 | 8.8988 | 8.717 | 2.8579 | 2.373 | 2.3245 | 铣平面画点钻5个小孔2个大孔
4062 | 2152602 | 90VP07-0407AT0 04 安装板 |  |  |  | 4 | 0.08 | 0.612 | 4.692 | 6.692 | 4.8738 | 4.692 | 1.7845 | 1.2997 | 1.2512 | 数控冲床加工
4063 | 2134491 | 30DP15-0809BT0 03 天线罩 | 10.4 |  |  |  | 0.08 | 1.572 | 12.052 | 12.052 | 12.052 | 12.052 | 3.2139 | 3.2139 | 3.2139 | 裁断画线钻16个孔
4064 | 2132459 | Q 0825PCYB 01-胶管 | 15 |  |  |  | 0.08 | 2.262 | 17.342 | 17.342 | 17.342 | 17.342 | 4.6245 | 4.6245 | 4.6245 | 裁断画线钻12个孔
4065 | 2135621 | 90DP07-0407AT0 01 底板 |  |  |  | 3 | 0.08 | 0.462 | 3.542 | 5.542 | 3.7238 | 3.542 | 1.4779 | 0.99302 | 0.94453 | 数控冲床加工
4066 | 2135622 | 90DP07-0407AT0 04 端盖 | 2.5 |  |  |  | 0.08 | 0.387 | 2.967 | 2.967 | 2.967 | 2.967 | 0.7912 | 0.7912 | 0.7912 | 画线钻2个小孔2个大孔
4067 | 2132224 | 65VP12-0809AT0 01-底板 |  |  |  | 3.5 | 0.08 | 0.537 | 4.117 | 6.117 | 4.2988 | 4.117 | 1.6312 | 1.1464 | 1.0979 | 数控冲床加工
4068 | 2135442 | D 0727BJA 01 底板 |  |  |  | 4 | 0.08 | 0.612 | 4.692 | 6.692 | 4.8738 | 4.692 | 1.7845 | 1.2997 | 1.2512 | 数控冲床加工
4069 | 2133017 | D X0727BFG-M 01 底板 |  |  |  | 4 | 0.08 | 0.612 | 4.692 | 6.692 | 4.8738 | 4.692 | 1.7845 | 1.2997 | 1.2512 | 数控冲床加工
4070 | 2152745 | D X0727BFG-M 10 垫片B | 1 |  |  |  | 0.08 | 0.162 | 1.242 | 1.242 | 1.242 | 1.242 | 0.3312 | 0.3312 | 0.3312 | 开料画线钻4个孔
4071 | 2151930 | TGPS-1500/2600AV×2 12-橡胶垫 |  |  | 2 |  | 0.08 | 0.312 | 2.392 | 3.792 | 2.5193 | 2.392 | 1.0112 | 0.67181 | 0.63787 | 开料钻通孔
4072 | 2154916 | Q 400TF2 04 支撑件A |  |  | 7 |  | 0.08 | 1.062 | 8.142 | 9.542 | 8.2693 | 8.142 | 2.5445 | 2.2051 | 2.1712 | 车外台阶直径车内通孔倒角
4073 | 2154917 | Q 400TF2 05 支撑件B |  |  | 7 |  | 0.08 | 1.062 | 8.142 | 9.542 | 8.2693 | 8.142 | 2.5445 | 2.2051 | 2.1712 | 车外台阶直径车内通孔倒角
4074 | 2154899 | 65DP151717-0727AE 16 塑料螺丝套A |  |  | 1.8 |  | 0.08 | 0.282 | 2.162 | 3.562 | 2.2893 | 2.162 | 0.94987 | 0.61047 | 0.57653 | 车断车通孔
4075 | 2154900 | 65DP151717-0727AE 17 塑料螺丝套B |  |  | 1.8 |  | 0.08 | 0.282 | 2.162 | 3.562 | 2.2893 | 2.162 | 0.94987 | 0.61047 | 0.57653 | 车断车通孔
4076 | 2154898 | 65DP151717-0727AE 15 支撑柱 |  |  | 2 |  | 0.08 | 0.312 | 2.392 | 3.792 | 2.5193 | 2.392 | 1.0112 | 0.67181 | 0.63787 | 车断两端钻孔
4077 | 2132631 | 90VP14-07RT0 01 底板 |  |  |  | 3.5 | 0.08 | 0.537 | 4.117 | 6.117 | 4.2988 | 4.117 | 1.6312 | 1.1464 | 1.0979 | 数控冲床加工
4078 | 2133107 | 90VP11-0407 01 底板 |  |  |  | 4 | 0.08 | 0.612 | 4.692 | 6.692 | 4.8738 | 4.692 | 1.7845 | 1.2997 | 1.2512 | 数控冲床加工
4079 | 2122000 | 65DP151717-0727AE 07 隔离条 | 1.6 |  |  |  | 0.08 | 0.252 | 1.932 | 1.932 | 1.932 | 1.932 | 0.5152 | 0.5152 | 0.5152 | 开料画线钻2个孔
4080 | 2122001 | 65DP151717-0727AE 08 隔离片A | 2.8 |  |  |  | 0.08 | 0.432 | 3.312 | 3.312 | 3.312 | 3.312 | 0.8832 | 0.8832 | 0.8832 | 开料画线折弯钻2个孔剪2个角
4081 | 2122002 | 65DP151717-0727AE 09 隔离片B |  |  |  | 2 | 0.08 | 0.312 | 2.392 | 4.392 | 2.5738 | 2.392 | 1.1712 | 0.68635 | 0.63787 | 数控冲床加工
4082 | 2122003 | 65DP151717-0727AE 10 隔离片C |  |  |  | 2 | 0.08 | 0.312 | 2.392 | 4.392 | 2.5738 | 2.392 | 1.1712 | 0.68635 | 0.63787 | 数控冲床加工
4083 | 2122004 | 65DP151717-0727AE 11 隔离片D |  |  |  | 1.7 | 0.08 | 0.267 | 2.047 | 4.047 | 2.2288 | 2.047 | 1.0792 | 0.59435 | 0.54587 | 数控冲床加工
4084 | 2122005 | 65DP151717-0727AE 12 隔离片E | 2.2 |  |  |  | 0.08 | 0.342 | 2.622 | 2.622 | 2.622 | 2.622 | 0.6992 | 0.6992 | 0.6992 | 开料画线折弯钻2个孔
4085 | 2122006 | 65DP151717-0727AE 18 引向片 | 3.2 |  |  |  | 0.08 | 0.492 | 3.772 | 3.772 | 3.772 | 3.772 | 1.0059 | 1.0059 | 1.0059 | 开料画线钻4个孔裁4个角
4086 | 2154918 | 65DP151717-0727AE 19 低频标尺 |  |  |  | 5 | 0.08 | 0.762 | 5.842 | 7.842 | 6.0238 | 5.842 | 2.0912 | 1.6064 | 1.5579 | 铣槽铣端面
4087 | 2154901 | 65DP151717-0727AE 20 高频标尺 |  |  |  | 5 | 0.08 | 0.762 | 5.842 | 7.842 | 6.0238 | 5.842 | 2.0912 | 1.6064 | 1.5579 | 铣槽铣端面
4088 | 2154911 | 65DP151717-0727AE 39 支撑柱 |  |  | 1.8 |  | 0.08 | 0.282 | 2.162 | 3.562 | 2.2893 | 2.162 | 0.94987 | 0.61047 | 0.57653 | 车断车通孔
4089 | 2154912 | 65DP151717-0727AE 40 牵引齿条 | 0.3 |  |  | 2 | 0.08 | 0.357 | 2.737 | 4.737 | 2.9188 | 2.737 | 1.2632 | 0.77835 | 0.72987 | 铣平面扩孔
4090 | 2154758 | Q 01508Q5 10 支撑件 | 0.3 |  |  | 2 | 0.08 | 0.357 | 2.737 | 4.737 | 2.9188 | 2.737 | 1.2632 | 0.77835 | 0.72987 | 车外台阶直径车内台阶通孔倒角
4091 | 2154914 | Q 400TF2 02 支撑板 |  |  | 13 |  | 0.08 | 1.962 | 15.042 | 16.442 | 15.1693 | 15.042 | 4.3845 | 4.0451 | 4.0112 | 车外台阶直径车内台阶通孔倒角
4092 | 2160176 | D 2400BKR-W 02-支撑柱 |  |  | 1.8 |  | 0.08 | 0.282 | 2.162 | 3.562 | 2.2893 | 2.162 | 0.94987 | 0.61047 | 0.57653 | 车断车通孔
4093 | 2152843 | Q 400Q9-M 08 连接柱 |  |  | 5.5 |  | 0.08 | 0.837 | 6.417 | 7.817 | 6.5443 | 6.417 | 2.0845 | 1.7451 | 1.7112 | 车断车内台阶通孔一侧钻孔
4094 | 2110877 | Q 0408Q 06 振子板A |  |  |  | 3 | 0.08 | 0.462 | 3.542 | 5.542 | 3.7238 | 3.542 | 1.4779 | 0.99302 | 0.94453 | 数控冲床加工
4095 | 2110878 | Q 0408Q 07 振子板B |  |  |  | 4 | 0.08 | 0.612 | 4.692 | 6.692 | 4.8738 | 4.692 | 1.7845 | 1.2997 | 1.2512 | 数控冲床加工
4096 | 2150159 | C 400ZC 04 隔离柱 |  |  | 1.8 |  | 0.08 | 0.282 | 2.162 | 3.562 | 2.2893 | 2.162 | 0.94987 | 0.61047 | 0.57653 | 车断车通孔
4097 | 2153952 | D 450Z15C10B 01 U形夹板 |  |  |  | 3 | 0.08 | 0.462 | 3.542 | 5.542 | 3.7238 | 3.542 | 1.4779 | 0.99302 | 0.94453 | 数控冲床加工
4098 | 2152813 | Q 400D-B 03 D56胶垫 | 1 |  | 3.5 |  | 0.08 | 0.687 | 5.267 | 6.667 | 5.3943 | 5.267 | 1.7779 | 1.4385 | 1.4045 | 车外直径钻3个孔
4099 | 2110562 | D 500BKB-Y 01-振子板 | 5.15 |  |  |  | 0.08 | 0.7845 | 6.0145 | 6.0145 | 6.0145 | 6.0145 | 1.6039 | 1.6039 | 1.6039 | 开料画线2次折弯钻6个孔剪1个缺口
4100 | 2132117 | D 500BKB-Y 02-底板 |  |  |  | 3 | 0.08 | 0.462 | 3.542 | 5.542 | 3.7238 | 3.542 | 1.4779 | 0.99302 | 0.94453 | 数控冲床加工
4101 | 2133747 | 90VP16-2327RT0 03 天线罩 | 3.4 |  |  |  | 0.08 | 0.522 | 4.002 | 4.002 | 4.002 | 4.002 | 1.0672 | 1.0672 | 1.0672 | 裁断画线钻4个孔
4102 | 2132365 | 65DP18-0809RT0 02-天线罩 | 3.4 |  |  |  | 0.08 | 0.522 | 4.002 | 4.002 | 4.002 | 4.002 | 1.0672 | 1.0672 | 1.0672 | 裁断画线钻4个孔
4103 | 2154841 | D 0727BJA 08 支撑件 |  |  | 3 |  | 0.08 | 0.462 | 3.542 | 4.942 | 3.6693 | 3.542 | 1.3179 | 0.97847 | 0.94453 | 车断一端钻孔攻牙一端侧面钻通孔
4104 | 2152950 | Q 150MB 03中接头 上 |  |  | 5 |  | 0.08 | 0.762 | 5.842 | 7.242 | 5.9693 | 5.842 | 1.9312 | 1.5918 | 1.5579 | 车外径
4105 | 2152951 | Q 150MB 04中接头 下 |  |  | 5 |  | 0.08 | 0.762 | 5.842 | 7.242 | 5.9693 | 5.842 | 1.9312 | 1.5918 | 1.5579 | 车外径
4106 | 2121128 | Q 350Q8-M 16-01 中心导体B |  |  | 1.2 |  | 0.08 | 0.192 | 1.472 | 2.872 | 1.5993 | 1.472 | 0.76587 | 0.42647 | 0.39253 | 裁断刮批锋
4107 | 2154915 | Q 400TF2 03 轴套A |  |  | 5 |  | 0.08 | 0.762 | 5.842 | 7.242 | 5.9693 | 5.842 | 1.9312 | 1.5918 | 1.5579 | 车外直径台阶车通孔倒角
4108 | 2154902 | 65DP151717-0727AE 22 低频拉杆 | 1 |  |  | 4 | 0.08 | 0.762 | 5.842 | 7.842 | 6.0238 | 5.842 | 2.0912 | 1.6064 | 1.5579 | 开料画线钻2个孔铣2个槽
4109 | 2154903 | 65DP151717-0727AE 23 高频拉杆A | 1 |  |  | 4 | 0.08 | 0.762 | 5.842 | 7.842 | 6.0238 | 5.842 | 2.0912 | 1.6064 | 1.5579 | 开料画线钻2个孔铣2个槽
4110 | 2154904 | 65DP151717-0727AE 24 高频拉杆B | 1 |  |  | 4 | 0.08 | 0.762 | 5.842 | 7.842 | 6.0238 | 5.842 | 2.0912 | 1.6064 | 1.5579 | 开料画线钻2个孔铣2个槽
4111 | 2122007 | Q 400TF2 09 振子管 |  |  | 1.7 |  | 0.08 | 0.267 | 2.047 | 3.447 | 2.1743 | 2.047 | 0.9192 | 0.57981 | 0.54587 | 车断刮批锋
4112 | 2122009 | Q 400TF2 11 振子管 | 0.12 |  |  |  | 0.08 | 0.03 | 0.23 | 0.23 | 0.23 | 0.23 | 0.061333 | 0.061333 | 0.061333 | 裁断刮批锋
4113 | 2122010 | Q 400TF2 12 振子管 | 0.12 |  |  |  | 0.08 | 0.03 | 0.23 | 0.23 | 0.23 | 0.23 | 0.061333 | 0.061333 | 0.061333 | 裁断刮批锋
4114 | 2122011 | Q 400TF2 13 振子管 | 0.12 |  |  |  | 0.08 | 0.03 | 0.23 | 0.23 | 0.23 | 0.23 | 0.061333 | 0.061333 | 0.061333 | 裁断刮批锋
4115 | 2122008 | Q 400TF2 10 振子管 | 0.12 |  |  |  | 0.08 | 0.03 | 0.23 | 0.23 | 0.23 | 0.23 | 0.061333 | 0.061333 | 0.061333 | 裁断刮批锋
4116 | 2160216 | D 5158BKF9 03-胶柱 |  |  | 1.5 |  | 0.08 | 0.237 | 1.817 | 3.217 | 1.9443 | 1.817 | 0.85787 | 0.51847 | 0.48453 | 车断钻通孔
4117 | 2160153 | D 5500P9×2 02-短胶柱 |  |  | 1.5 |  | 0.08 | 0.237 | 1.817 | 3.217 | 1.9443 | 1.817 | 0.85787 | 0.51847 | 0.48453 | 车断钻通孔
4118 | 2135603 | Q 1900E 08 胶顶 |  |  | 1.5 |  | 0.08 | 0.237 | 1.817 | 3.217 | 1.9443 | 1.817 | 0.85787 | 0.51847 | 0.48453 | 扩内径
4119 | 2154913 | Q 400TF2 01 轴套 |  |  | 16 | 5 | 0.08 | 3.162 | 24.242 | 27.242 | 24.5147 | 24.242 | 7.2645 | 6.5373 | 6.4645 | 两端车外直径台阶车螺纹车内直径台阶通孔
4120 | 2135616 | Q D0827XDI-MT 10 底板 | 1.5 |  |  |  | 0.08 | 0.237 | 1.817 | 1.817 | 1.817 | 1.817 | 0.48453 | 0.48453 | 0.48453 | 画线钻3个孔
4121 | 2135615 | Q 400TF2 07 玻璃钢管 | 0.4 |  | 3.76 |  | 0.08 | 0.636 | 4.876 | 6.276 | 5.0033 | 4.876 | 1.6736 | 1.3342 | 1.3003 | 裁断一端车内螺纹一端车外螺纹
4122 | 2121088 | KDA4-18D15AE 07 调节杆 | 0.7 |  |  |  | 0.08 | 0.117 | 0.897 | 0.897 | 0.897 | 0.897 | 0.2392 | 0.2392 | 0.2392 | 定位侧面钻1个通孔刮批锋
4123 | 2135620 | 90DP11-0407AT0 08 端盖 | 2.5 |  |  |  | 0.08 | 0.387 | 2.967 | 2.967 | 2.967 | 2.967 | 0.7912 | 0.7912 | 0.7912 | 画线钻2个小孔2个大孔
4124 | 2135601 | Q 2458A 01 玻璃钢管 | 1.3 |  |  |  | 0.08 | 0.207 | 1.587 | 1.587 | 1.587 | 1.587 | 0.4232 | 0.4232 | 0.4232 | 裁断刮批锋
4125 | 2135674 | D 0825BFW 01A 天线罩 | 10.4 |  |  |  | 0.08 | 1.572 | 12.052 | 12.052 | 12.052 | 12.052 | 3.2139 | 3.2139 | 3.2139 | 裁断画线钻16个孔
4126 | 2154907 | 65DP151717-0727AE 27 限位柱B | 1.5 |  | 6 | 3 | 0.08 | 1.587 | 12.167 | 15.167 | 12.4397 | 12.167 | 4.0445 | 3.3173 | 3.2445 | 车断钻阶梯孔侧面钻孔攻牙铣端面
4127 | 2154906 | 65DP151717-0727AE 26 限位柱A | 1.5 |  | 6 | 3 | 0.08 | 1.587 | 12.167 | 15.167 | 12.4397 | 12.167 | 4.0445 | 3.3173 | 3.2445 | 车断钻阶梯孔侧面钻孔攻牙铣端面
4128 | 2132528 | 30VP15-1820RT0 02-天线罩 | 2.2 |  |  |  | 0.08 | 0.342 | 2.622 | 2.622 | 2.622 | 2.622 | 0.6992 | 0.6992 | 0.6992 | 裁断画线钻2个孔
4129 | 2135619 | 90DP11-0407AT0 07 天线罩 | 3.4 |  |  |  | 0.08 | 0.522 | 4.002 | 4.002 | 4.002 | 4.002 | 1.0672 | 1.0672 | 1.0672 | 裁断画线钻4个孔
4130 | 2135679 | RD1 010073 下端盖 | 11.9 |  |  |  | 0.08 | 1.797 | 13.777 | 13.777 | 13.777 | 13.777 | 3.6739 | 3.6739 | 3.6739 | 画线钻20个小孔4个大孔
4131 | 2154925 | 90DP11-0407AT0 09 连接片 | 4 |  |  |  | 0.08 | 0.612 | 4.692 | 4.692 | 4.692 | 4.692 | 1.2512 | 1.2512 | 1.2512 | 开料铣面画线钻4个孔攻牙
4132 | 2135569 | 65DP1518-0820CE-HX 18 天线罩 | 5.2 |  |  |  | 0.08 | 0.792 | 6.072 | 6.072 | 6.072 | 6.072 | 1.6192 | 1.6192 | 1.6192 | 裁断画线钻8个孔
4133 | 2134331 | 65DP15-045AT0 05 天线罩 | 10.4 |  |  |  | 0.08 | 1.572 | 12.052 | 12.052 | 12.052 | 12.052 | 3.2139 | 3.2139 | 3.2139 | 裁断画线钻16个孔
4134 | 2134629 | D 915NZC 01 底板 |  |  |  | 3 | 0.08 | 0.462 | 3.542 | 5.542 | 3.7238 | 3.542 | 1.4779 | 0.99302 | 0.94453 | 数控冲床加工
4135 | 2132676 | KDP-V1722R18BGT 01 底板 |  |  |  | 3.5 | 0.08 | 0.537 | 4.117 | 6.117 | 4.2988 | 4.117 | 1.6312 | 1.1464 | 1.0979 | 数控冲床加工
4136 | 2150092 | 65VP13-0809 08-绝缘垫 |  |  | 1.5 |  | 0.08 | 0.237 | 1.817 | 3.217 | 1.9443 | 1.817 | 0.85787 | 0.51847 | 0.48453 | 车断钻通孔
4137 | 2134254 | C T2458FJN-M 01 天线罩 |  |  |  | 2.5 | 0.08 | 0.387 | 2.967 | 4.967 | 3.1488 | 2.967 | 1.3245 | 0.83968 | 0.7912 | 铣缺口
4138 | 2154867 | 30DP18-0809BE-HX 11 拉杆 | 1.4 |  |  |  | 0.08 | 0.222 | 1.702 | 1.702 | 1.702 | 1.702 | 0.45387 | 0.45387 | 0.45387 | 开料画线钻3个孔
4139 | 2154870 | 30DP18-0809BE-HX 12 标尺 |  |  |  | 2 | 0.08 | 0.312 | 2.392 | 4.392 | 2.5738 | 2.392 | 1.1712 | 0.68635 | 0.63787 | 铣端面
4140 | 2154871 | 30DP18-0809BE-HX 13 螺杆 | 1 |  |  |  | 0.08 | 0.162 | 1.242 | 1.242 | 1.242 | 1.242 | 0.3312 | 0.3312 | 0.3312 | 侧面钻通孔
4141 | 2120736 | D 450Z5H15B 02-铝管 |  |  | 2 |  | 0.08 | 0.312 | 2.392 | 3.792 | 2.5193 | 2.392 | 1.0112 | 0.67181 | 0.63787 | 裁断攻牙
4142 | 2150059 | Q 30B 03-内绝缘子 |  |  | 7 |  | 0.08 | 1.062 | 8.142 | 9.542 | 8.2693 | 8.142 | 2.5445 | 2.2051 | 2.1712 | 车台阶车斜面钻通孔
4143 | 2150058 | Q 30B 02-外绝缘子 |  |  | 5 |  | 0.08 | 0.762 | 5.842 | 7.242 | 5.9693 | 5.842 | 1.9312 | 1.5918 | 1.5579 | 车台阶钻通孔车断
4144 | 2111461 | RD2 030067 振子A | 0.12 |  |  |  | 0.08 | 0.03 | 0.23 | 0.23 | 0.23 | 0.23 | 0.061333 | 0.061333 | 0.061333 | 裁断刮批锋
4145 | 2111462 | RD2 030068 振子B | 0.12 |  |  |  | 0.08 | 0.03 | 0.23 | 0.23 | 0.23 | 0.23 | 0.061333 | 0.061333 | 0.061333 | 裁断刮批锋
4146 | 2111463 | RD2 030069 振子C | 0.12 |  |  |  | 0.08 | 0.03 | 0.23 | 0.23 | 0.23 | 0.23 | 0.061333 | 0.061333 | 0.061333 | 裁断刮批锋
4147 | 2111464 | RD2 030070 振子D | 0.12 |  |  |  | 0.08 | 0.03 | 0.23 | 0.23 | 0.23 | 0.23 | 0.061333 | 0.061333 | 0.061333 | 裁断刮批锋
4148 | 2111465 | RD2 030071 振子E | 0.12 |  |  |  | 0.08 | 0.03 | 0.23 | 0.23 | 0.23 | 0.23 | 0.061333 | 0.061333 | 0.061333 | 裁断刮批锋
4149 | 2111466 | RD2 030072 振子F | 0.12 |  |  |  | 0.08 | 0.03 | 0.23 | 0.23 | 0.23 | 0.23 | 0.061333 | 0.061333 | 0.061333 | 裁断刮批锋
4150 | 2111467 | RD2 030073 振子G | 0.12 |  |  |  | 0.08 | 0.03 | 0.23 | 0.23 | 0.23 | 0.23 | 0.061333 | 0.061333 | 0.061333 | 裁断刮批锋
4151 | 2154952 | Q 150Q6A 03 支撑杆 | 2 |  |  |  | 0.08 | 0.312 | 2.392 | 2.392 | 2.392 | 2.392 | 0.63787 | 0.63787 | 0.63787 | 开料画线钻3个孔
4152 | 2152163 | Q 600R5 06 底套 | 1.3 |  |  |  | 0.08 | 0.207 | 1.587 | 1.587 | 1.587 | 1.587 | 0.4232 | 0.4232 | 0.4232 | 裁断刮批锋
4153 | 2110911 | Q 350Q8-M 03-02 振子C |  |  | 1 | 1.5 | 0.08 | 0.387 | 2.967 | 5.967 | 3.2397 | 2.967 | 1.5912 | 0.86393 | 0.7912 | 车断刮批锋铣1个缺口
4154 | 2110937 | Q 350Q8-M 17-02 振子D |  |  | 1.3 |  | 0.08 | 0.207 | 1.587 | 2.987 | 1.7143 | 1.587 | 0.79653 | 0.45714 | 0.4232 | 车断刮批锋
4155 | 2152588 | 65DP17-1727AT3 02 端面板 |  |  |  | 3.5 | 0.08 | 0.537 | 4.117 | 6.117 | 4.2988 | 4.117 | 1.6312 | 1.1464 | 1.0979 | 数控冲床加工
4156 | 2135732 | Q 2300A8-DIN 05 玻璃钢管 | 1.3 |  |  |  | 0.08 | 0.207 | 1.587 | 1.587 | 1.587 | 1.587 | 0.4232 | 0.4232 | 0.4232 | 裁断刮批锋
4157 | 2411719 | RD-ZG 050068 振子底座组件A |  |  | 3 |  | 0.08 | 0.462 | 3.542 | 4.942 | 3.6693 | 3.542 | 1.3179 | 0.97847 | 0.94453 | 车直径车断
4158 | 2135731 | Q 2300A8-DIN 03 套管 | 1 |  | 6 |  | 0.08 | 1.062 | 8.142 | 9.542 | 8.2693 | 8.142 | 2.5445 | 2.2051 | 2.1712 | 裁断车端面车内径
4159 | 2132799 | Q 600R5 05玻璃钢 | 1.3 |  |  |  | 0.08 | 0.207 | 1.587 | 1.587 | 1.587 | 1.587 | 0.4232 | 0.4232 | 0.4232 | 裁断刮批锋
4160 | 2152871 | Q 150F 09底座 |  |  | 3.5 |  | 0.08 | 0.537 | 4.117 | 5.517 | 4.2443 | 4.117 | 1.4712 | 1.1318 | 1.0979 | 车床扩孔重新攻螺纹
4161 | 2232293 | X 2458TNC-A 04RP-TNC-J 接头 |  |  | 3 |  | 0.08 | 0.462 | 3.542 | 4.942 | 3.6693 | 3.542 | 1.3179 | 0.97847 | 0.94453 | 重新攻螺纹
4162 | 2135739 | KQA4-1450D7BT0 13 支撑柱 |  |  | 6 | 4 | 0.08 | 1.512 | 11.592 | 14.592 | 11.8647 | 11.592 | 3.8912 | 3.1639 | 3.0912 | 车直径外台阶一端外螺纹一端钻孔内螺纹铣平面
4163 | 2154973 | KQA4-1450D7BT0 05 短固定杆 |  |  | 8 | 4 | 0.08 | 1.812 | 13.892 | 16.892 | 14.1647 | 13.892 | 4.5045 | 3.7773 | 3.7045 | 车外直径台阶一端外螺纹一端内螺纹铣平面
4164 | 2154982 | RD2 040154 吊装码 |  |  |  | 3 | 0.08 | 0.462 | 3.542 | 5.542 | 3.7238 | 3.542 | 1.4779 | 0.99302 | 0.94453 | 数控冲床加工
4165 | 2280331 | 纸护角 | 1 |  |  |  | 0.08 | 0.162 | 1.242 | 1.242 | 1.242 | 1.242 | 0.3312 | 0.3312 | 0.3312 | 裁断
4166 | 2131129 | D 5158BKT-C 01B-箱体 | 7 |  |  |  | 0.08 | 1.062 | 8.142 | 8.142 | 8.142 | 8.142 | 2.1712 | 2.1712 | 2.1712 | 钻孔攻牙
4167 | 2122078 | D XX0927DTA14-C 04 馈电片 | 0.4 |  |  |  | 0.08 | 0.072 | 0.552 | 0.552 | 0.552 | 0.552 | 0.1472 | 0.1472 | 0.1472 | 钣金冲料，机加折弯
4168 | 2122079 | D XX0927DTA14-C 06 馈电座 | 0.8 |  |  |  | 0.08 | 0.132 | 1.012 | 1.012 | 1.012 | 1.012 | 0.26987 | 0.26987 | 0.26987 | 钣金冲料，机加折弯
4169 | 2160258 | 60VP15-09 08-塑料套 |  |  | 2.5 |  | 0.08 | 0.387 | 2.967 | 4.367 | 3.0943 | 2.967 | 1.1645 | 0.82514 | 0.7912 | 车直径车断钻通孔
4170 | 2135755 | RD2 040152 底板 |  |  |  | 5 | 0.08 | 0.762 | 5.842 | 7.842 | 6.0238 | 5.842 | 2.0912 | 1.6064 | 1.5579 | 数控冲床加工
4171 | 2122075 | X 800HW 03 馈电柱 |  |  | 8 |  | 0.08 | 1.212 | 9.292 | 10.692 | 9.4193 | 9.292 | 2.8512 | 2.5118 | 2.4779 | 车外直径台阶车外螺纹两端钻内孔一端攻内螺纹
4172 | 2154974 | KQA4-1450D7BT0 06 长固定杆 |  |  | 12 | 5 | 0.08 | 2.562 | 19.642 | 22.642 | 19.9147 | 19.642 | 6.0379 | 5.3106 | 5.2379 | 车外直径台阶一端外螺纹铣平面
4173 | 2132629 | 90VP14-06RT0 01 底板 |  |  |  | 5 | 0.08 | 0.762 | 5.842 | 7.842 | 6.0238 | 5.842 | 2.0912 | 1.6064 | 1.5579 | 数控冲床加工
4174 | 2154991 | 65DP1717-14FT0 12 支撑板 |  |  |  | 3 | 0.08 | 0.462 | 3.542 | 5.542 | 3.7238 | 3.542 | 1.4779 | 0.99302 | 0.94453 | 铣平面
4175 | 2135791 | D X0827BFW-MT 05 端盖 | 1.2 |  |  |  | 0.08 | 0.192 | 1.472 | 1.472 | 1.472 | 1.472 | 0.39253 | 0.39253 | 0.39253 | 画线钻2个孔
4176 | 2135746 | RD-ZG 050136 底板A |  |  |  | 6.5 | 0.08 | 0.987 | 7.567 | 9.567 | 7.7488 | 7.567 | 2.5512 | 2.0664 | 2.0179 | 数控冲床加工
4177 | 2280279 | 纸护角 | 1 |  |  |  | 0.08 | 0.162 | 1.242 | 1.242 | 1.242 | 1.242 | 0.3312 | 0.3312 | 0.3312 | 裁断
4178 | 2154891 | C 0727NM 01 连接座 |  |  | 5 |  | 0.08 | 0.762 | 5.842 | 7.242 | 5.9693 | 5.842 | 1.9312 | 1.5918 | 1.5579 | 车直径车螺纹车通孔倒角
4179 | 2154894 | C 0727NM 04 底座 | 5 |  | 20 | 2 | 0.08 | 4.062 | 31.142 | 34.142 | 31.4147 | 31.142 | 9.1045 | 8.3773 | 8.3045 | 车外直径台阶内直径台阶外螺纹内螺纹侧面铣平面钻孔攻牙
4180 | 2135789 | D 5158BKC 02 底板 |  |  |  | 3 | 0.08 | 0.462 | 3.542 | 5.542 | 3.7238 | 3.542 | 1.4779 | 0.99302 | 0.94453 | 数控冲床加工
4181 | 2151873 | C 2400AIV-N 03-铜套 |  |  | 3.5 |  | 0.08 | 0.537 | 4.117 | 5.517 | 4.2443 | 4.117 | 1.4712 | 1.1318 | 1.0979 | 车直径倒角通孔
4182 | 2135149 | KDA4-1827D11BT0 05 底板 |  |  |  | 7 | 0.08 | 1.062 | 8.142 | 10.142 | 8.3238 | 8.142 | 2.7045 | 2.2197 | 2.1712 | 数控冲床加工90孔13槽折弯铆4螺钉2压铆螺母
4183 | 2280327 | 纸护角 | 1 |  |  |  | 0.08 | 0.162 | 1.242 | 1.242 | 1.242 | 1.242 | 0.3312 | 0.3312 | 0.3312 | 裁断
4184 | 2135744 | D 0727BKM-HD 02 天线罩 | 1 |  |  |  | 0.08 | 0.162 | 1.242 | 1.242 | 1.242 | 1.242 | 0.3312 | 0.3312 | 0.3312 | 7个孔攻牙
4185 | 2160374 | 80DP06-04RT0 04 胶柱 |  |  | 1.9 |  | 0.08 | 0.297 | 2.277 | 3.677 | 2.4043 | 2.277 | 0.98053 | 0.64114 | 0.6072 | 车断两端钻孔攻牙
4186 | 2135773 | 65DP1515-14RT6 07 天线罩 | 5.2 |  |  |  | 0.08 | 0.792 | 6.072 | 6.072 | 6.072 | 6.072 | 1.6192 | 1.6192 | 1.6192 | 裁断画线钻8个孔
4187 | 2155011 | Q 0827XDY-TT 04 绝缘片 |  |  | 1.5 |  | 0.08 | 0.237 | 1.817 | 3.217 | 1.9443 | 1.817 | 0.85787 | 0.51847 | 0.48453 | 车断钻通孔
4188 | 2135672 | 80DP06-04RT0 05 天线罩 | 3.4 |  |  |  | 0.08 | 0.522 | 4.002 | 4.002 | 4.002 | 4.002 | 1.0672 | 1.0672 | 1.0672 | 裁断画线钻4个孔
4189 | 2160378 | D X18BKP8-T 08 支撑柱 |  |  | 1.8 |  | 0.08 | 0.282 | 2.162 | 3.562 | 2.2893 | 2.162 | 0.94987 | 0.61047 | 0.57653 | 车断车通孔
4190 | 2154909 | 65DP151717-0727AE 37 线卡支撑条 | 0.4 |  |  | 1 | 0.08 | 0.222 | 1.702 | 4.702 | 1.9747 | 1.702 | 1.2539 | 0.52659 | 0.45387 | 数控冲床加工开2方槽钻3孔并沉孔
4191 | 2132699 | C 0727UIA-T 06外罩 |  |  | 4.5 |  | 0.08 | 0.687 | 5.267 | 6.667 | 5.3943 | 5.267 | 1.7779 | 1.4385 | 1.4045 | 车外直径台阶退刀槽车外螺纹
4192 | 2135856 | 90VP08-036RT0 06 下端盖 | 3.5 |  |  |  | 0.08 | 0.537 | 4.117 | 4.117 | 4.117 | 4.117 | 1.0979 | 1.0979 | 1.0979 | 画点钻4小孔并倒沉孔1大孔
4193 | 2135742 | KQA4-1450D7BT0 16 天线罩 | 11.5 |  |  |  | 0.08 | 1.737 | 13.317 | 13.317 | 13.317 | 13.317 | 3.5512 | 3.5512 | 3.5512 | 开料打磨清洗
4194 | 2160372 | 65DP18-0709AE 05 支撑柱A |  |  | 2 |  | 0.08 | 0.312 | 2.392 | 3.792 | 2.5193 | 2.392 | 1.0112 | 0.67181 | 0.63787 | 车断两端钻孔
4195 | 2135822 | RD2 040166 端盖 | 2 |  | 16 |  | 0.08 | 2.712 | 20.792 | 22.192 | 20.9193 | 20.792 | 5.9179 | 5.5785 | 5.5445 | 开料车外径车内径车内槽车倒角
4196 | 2122025 | 65DP18-0709AE 03 隔离片A |  |  |  | 2 | 0.08 | 0.312 | 2.392 | 4.392 | 2.5738 | 2.392 | 1.1712 | 0.68635 | 0.63787 | 数控冲床加工
4197 | 2122026 | 65DP18-0709AE 04 隔离片B |  |  |  | 2 | 0.08 | 0.312 | 2.392 | 4.392 | 2.5738 | 2.392 | 1.1712 | 0.68635 | 0.63787 | 数控冲床加工
4198 | 2160373 | 65DP18-0709AE 06 支撑柱B |  |  | 2.5 | 1.5 | 0.08 | 0.612 | 4.692 | 7.692 | 4.9647 | 4.692 | 2.0512 | 1.3239 | 1.2512 | 车断一端车孔一端侧面钻2个孔铣平面
4199 | 2155049 | RD-ZG 050187 拉杆 | 1 |  |  | 12 | 0.08 | 1.962 | 15.042 | 17.042 | 15.2238 | 15.042 | 4.5445 | 4.0597 | 4.0112 | 开料画线钻2个孔铣12个槽
4200 | 2155050 | RD-ZG 050188 定位件 | 4 |  |  | 10 | 0.08 | 2.112 | 16.192 | 18.192 | 16.3738 | 16.192 | 4.8512 | 4.3664 | 4.3179 | 开料铣平面铣缺口钻3个孔两个孔攻牙
4201 | 2155063 | RD-ZG 050200 拉杆 | 1 |  |  | 4 | 0.08 | 0.762 | 5.842 | 7.842 | 6.0238 | 5.842 | 2.0912 | 1.6064 | 1.5579 | 开料画线钻2个孔铣2个槽
4202 | 2133094 | D 915KH12 02 底板 |  |  |  | 8 | 0.08 | 1.212 | 9.292 | 11.292 | 9.4738 | 9.292 | 3.0112 | 2.5264 | 2.4779 | 数控冲床加工
4203 | 2122027 | 65DP18-0709AE 14 隔离条 | 1.9 |  |  |  | 0.08 | 0.297 | 2.277 | 2.277 | 2.277 | 2.277 | 0.6072 | 0.6072 | 0.6072 | 开料画线钻3个孔
4204 | 2154935 | 65DP18-0709AE 08 标尺 |  |  |  | 2 | 0.08 | 0.312 | 2.392 | 4.392 | 2.5738 | 2.392 | 1.1712 | 0.68635 | 0.63787 | 铣一条长槽
4205 | 2133655 | 65DP16-07AT0 02 天线罩 | 5.2 |  |  |  | 0.08 | 0.792 | 6.072 | 6.072 | 6.072 | 6.072 | 1.6192 | 1.6192 | 1.6192 | 裁断画线钻8个孔
4206 | 2320217 | 铝管 | 0.5 |  |  |  | 0.08 | 0.087 | 0.667 | 0.667 | 0.667 | 0.667 | 0.17787 | 0.17787 | 0.17787 | 开料
4207 | 2135845 | 30VH14-5158RT0 03 天线罩 | 3.4 |  |  |  | 0.08 | 0.522 | 4.002 | 4.002 | 4.002 | 4.002 | 1.0672 | 1.0672 | 1.0672 | 裁断画线钻4个孔
4208 | 2135528 | 65DP1717-14AE 15 天线罩 | 5.2 |  |  |  | 0.08 | 0.792 | 6.072 | 6.072 | 6.072 | 6.072 | 1.6192 | 1.6192 | 1.6192 | 裁断画线钻8个孔
4209 | 2154908 | 65DP151717-0727AE 28 定位件 | 2.5 |  |  |  | 0.08 | 0.387 | 2.967 | 2.967 | 2.967 | 2.967 | 0.7912 | 0.7912 | 0.7912 | 开料画线钻1个通孔两个盲孔
4210 | 2154936 | 65DP18-0709AE 10 拉杆 | 1 |  |  | 6 | 0.08 | 1.062 | 8.142 | 10.142 | 8.3238 | 8.142 | 2.7045 | 2.2197 | 2.1712 | 开料画线钻2个孔铣4个槽
4211 | 2135641 | 65DP18-0709AE 16 下端盖 | 3 |  |  | 6 | 0.08 | 1.362 | 10.442 | 12.442 | 10.6238 | 10.442 | 3.3179 | 2.833 | 2.7845 | 画线钻8个小孔3个大孔铣一个槽
4212 | 2154825 | 65DP1717-14AE 04 垫块 | 2.86 |  |  | 2 | 0.08 | 0.741 | 5.681 | 7.681 | 5.8628 | 5.681 | 2.0483 | 1.5634 | 1.5149 | 开料铣两端面钻孔攻牙清洗刮批锋
4213 | 2154826 | 65DP1717-14AE 10 拉杆 | 1.4 |  |  |  | 0.08 | 0.222 | 1.702 | 1.702 | 1.702 | 1.702 | 0.45387 | 0.45387 | 0.45387 | 开料画线钻3个孔
4214 | 2160126 | D 900BKB-RA-Y 05-支撑柱 |  |  | 3.5 |  | 0.08 | 0.537 | 4.117 | 5.517 | 4.2443 | 4.117 | 1.4712 | 1.1318 | 1.0979 | 车断通孔攻螺纹
4215 | 2135853 | Q 0727W3T 01 玻璃钢管 | 1.3 |  |  |  | 0.08 | 0.207 | 1.587 | 1.587 | 1.587 | 1.587 | 0.4232 | 0.4232 | 0.4232 | 裁断刮批锋
4216 | 2132336 | 65VP17-0809RT0 01-底板 |  |  |  | 4 | 0.08 | 0.612 | 4.692 | 6.692 | 4.8738 | 4.692 | 1.7845 | 1.2997 | 1.2512 | 数控冲床加工
4217 | 2155051 | C 4450CE 03 压板 |  |  |  | 2 | 0.08 | 0.312 | 2.392 | 4.392 | 2.5738 | 2.392 | 1.1712 | 0.68635 | 0.63787 | 铣平面
4218 | 2120614 | 65DP15-09L 05-馈电柱 |  |  | 6 |  | 0.08 | 0.912 | 6.992 | 8.392 | 7.1193 | 6.992 | 2.2379 | 1.8985 | 1.8645 | 车外直径台阶两端钻孔攻牙
4219 | 2120578 | D 5158P12A 01-馈源管 |  |  | 2 |  | 0.08 | 0.312 | 2.392 | 3.792 | 2.5193 | 2.392 | 1.0112 | 0.67181 | 0.63787 | 车短
4220 | 2154886 | D 0827BKSL2 08 挂板 |  |  |  | 2 | 0.08 | 0.312 | 2.392 | 4.392 | 2.5738 | 2.392 | 1.1712 | 0.68635 | 0.63787 | 数控冲床加工
4221 | 2130564 | Q 900DB 12-Φ47天线顶 |  |  | 10 |  | 0.08 | 1.512 | 11.592 | 12.992 | 11.7193 | 11.592 | 3.4645 | 3.1251 | 3.0912 | 车内外直径车断倒角
4222 | 2135795 | 65DP18-0809DE 11 天线罩 | 7.8 |  |  |  | 0.08 | 1.182 | 9.062 | 9.062 | 9.062 | 9.062 | 2.4165 | 2.4165 | 2.4165 | 裁断画线钻12个孔
4223 | 2152506 | KDA4-FAD 0918-12/12/15-T6(0-14)(0-12) 03 连接板 |  |  |  | 3.5 | 0.08 | 0.537 | 4.117 | 6.117 | 4.2988 | 4.117 | 1.6312 | 1.1464 | 1.0979 | 数控冲床加工
4224 | 2135855 | 90VP08-036RT0 05 天线罩 | 3.4 |  |  |  | 0.08 | 0.522 | 4.002 | 4.002 | 4.002 | 4.002 | 1.0672 | 1.0672 | 1.0672 | 裁断画线钻4个孔
4225 | 2135625 | 65DP1214-0827GT0 11 下端盖 | 6.5 |  |  |  | 0.08 | 0.987 | 7.567 | 7.567 | 7.567 | 7.567 | 2.0179 | 2.0179 | 2.0179 | 画点钻7个小孔4个大孔
4226 | 2135784 | 65DP17-0809DE 11 下端盖 | 3 |  |  | 11 | 0.08 | 2.112 | 16.192 | 18.192 | 16.3738 | 16.192 | 4.8512 | 4.3664 | 4.3179 | 铣平面画点钻9个小孔3个大孔铣一个槽
4227 | 2135857 | 30DP21-1820BE-LT 01 下端盖 | 6 |  |  | 11 | 0.08 | 2.562 | 19.642 | 21.642 | 19.8238 | 19.642 | 5.7712 | 5.2864 | 5.2379 | 铣平面画点钻19个小孔3个大孔铣一个槽
4228 | 21.15.08302 | RD-ZG 050217 拉杆 | 1 |  |  | 6 | 0.08 | 1.062 | 8.142 | 10.142 | 8.3238 | 8.142 | 2.7045 | 2.2197 | 2.1712 | 开料画线钻2个孔铣4个槽
4229 | 2135003 | 65DP18-1820BE 01 底板 |  |  |  | 6 | 0.08 | 0.912 | 6.992 | 8.992 | 7.1738 | 6.992 | 2.3979 | 1.913 | 1.8645 | 数控冲床加工
4230 | 2135624 | 65DP1214-0827GT0 10 天线罩 | 5.2 |  |  |  | 0.08 | 0.792 | 6.072 | 6.072 | 6.072 | 6.072 | 1.6192 | 1.6192 | 1.6192 | 裁断画线钻8个孔
4231 | 2135858 | 30DP21-1820BE-LT 02 天线罩 | 5.2 |  |  |  | 0.08 | 0.792 | 6.072 | 6.072 | 6.072 | 6.072 | 1.6192 | 1.6192 | 1.6192 | 裁断画线钻8个孔
4232 | 2280110 | 纸板 | 0.7 |  |  |  | 0.08 | 0.117 | 0.897 | 0.897 | 0.897 | 0.897 | 0.2392 | 0.2392 | 0.2392 | 裁剪
4233 | 2135503 | D D5158BFV14 03 底板 |  |  |  | 3 | 0.08 | 0.462 | 3.542 | 5.542 | 3.7238 | 3.542 | 1.4779 | 0.99302 | 0.94453 | 数控冲床加工
4234 | 2154928 | 65DP1214-0827GT0 13 垫片 | 1.7 |  |  |  | 0.08 | 0.267 | 2.047 | 2.047 | 2.047 | 2.047 | 0.54587 | 0.54587 | 0.54587 | 开料画线钻2个孔
4235 | 2155008 | D 1722BFG13 04 垫片 | 2.5 |  |  |  | 0.08 | 0.387 | 2.967 | 2.967 | 2.967 | 2.967 | 0.7912 | 0.7912 | 0.7912 | 开料画线钻4个孔
4236 | 2154698 | KDA4-FAD 0918-12/14/16-T6 2(0-10) 09 绝缘片2 | 5 |  |  |  | 0.08 | 0.762 | 5.842 | 5.842 | 5.842 | 5.842 | 1.5579 | 1.5579 | 1.5579 | 开料画线钻10个孔裁剪两个角
4237 | 2155020 | 65DP18-0809DE 04 拉杆 | 1.7 |  |  |  | 0.08 | 0.267 | 2.047 | 2.047 | 2.047 | 2.047 | 0.54587 | 0.54587 | 0.54587 | 开料画线钻4个孔
4238 | 2135642 | KBT65DP18-0709AE 02 天线罩(20170814作废图纸) | 7.8 |  |  |  | 0.08 | 1.182 | 9.062 | 9.062 | 9.062 | 9.062 | 2.4165 | 2.4165 | 2.4165 | 裁断画线钻12个孔
4239 | 2135639 | KBT65DP18-0709AE 01 底板(20170814作废图纸) |  |  |  | 6.5 | 0.08 | 0.987 | 7.567 | 9.567 | 7.7488 | 7.567 | 2.5512 | 2.0664 | 2.0179 | 数控冲床加工
4240 | 2135504 | D D5158BFV14 04 底板 |  |  |  | 2.5 | 0.08 | 0.387 | 2.967 | 4.967 | 3.1488 | 2.967 | 1.3245 | 0.83968 | 0.7912 | 数控冲床加工
4241 | 2131320 | GFQ-D5-0727 05-腔体A |  |  | 5.5 |  | 0.08 | 0.837 | 6.417 | 7.817 | 6.5443 | 6.417 | 2.0845 | 1.7451 | 1.7112 | 车断两端车外螺纹
4242 | 2131321 | GFQ-D5-0727 06-腔体B |  |  | 5.5 |  | 0.08 | 0.837 | 6.417 | 7.817 | 6.5443 | 6.417 | 2.0845 | 1.7451 | 1.7112 | 车断两端车外螺纹
4243 | 2111795 | X 0727ZTE 11 扼流管振子组件 |  |  | 6.71 |  | 0.08 | 1.0185 | 7.8085 | 9.2085 | 7.9358 | 7.8085 | 2.4556 | 2.1162 | 2.0823 | 车1节铜管车1个铜套
4244 | 2160379 | 90VP08-036RT0 04 支撑柱 |  |  | 2.9 |  | 0.08 | 0.447 | 3.427 | 4.827 | 3.5543 | 3.427 | 1.2872 | 0.94781 | 0.91387 | 车断两端钻孔攻牙
4245 | 2150168 | C 400DIV 05-绝缘套 |  |  | 2.7 |  | 0.08 | 0.417 | 3.197 | 4.597 | 3.3243 | 3.197 | 1.2259 | 0.88647 | 0.85253 | 车直径车断车通孔
4246 | 2150056 | Q 150IA 08-φ9振子绝缘棒 |  |  | 3.5 |  | 0.08 | 0.537 | 4.117 | 5.517 | 4.2443 | 4.117 | 1.4712 | 1.1318 | 1.0979 | 车直径车断
4247 | 2130754 | D 900/1800BKB 02-底板 |  |  |  | 3 | 0.08 | 0.462 | 3.542 | 5.542 | 3.7238 | 3.542 | 1.4779 | 0.99302 | 0.94453 | 数控冲床加工
4248 | 2155086 | RD1 010147 垫块 | 3 |  |  | 9 | 0.08 | 1.812 | 13.892 | 15.892 | 14.0738 | 13.892 | 4.2379 | 3.753 | 3.7045 | 开料铣平面钻3个通孔攻牙
4249 | 2155094 | RD1 010169 垫块 | 3 |  |  | 9 | 0.08 | 1.812 | 13.892 | 15.892 | 14.0738 | 13.892 | 4.2379 | 3.753 | 3.7045 | 开料铣平面钻3个通孔攻牙
4250 | 2152656 | 65DP1618-0820CE 04 高频拉杆 | 2 |  |  |  | 0.08 | 0.312 | 2.392 | 2.392 | 2.392 | 2.392 | 0.63787 | 0.63787 | 0.63787 | 开料画线钻5个孔
4251 | 2155040 | D D18BFY-T6 03 导向销 |  |  | 1.7 |  | 0.08 | 0.267 | 2.047 | 3.447 | 2.1743 | 2.047 | 0.9192 | 0.57981 | 0.54587 | 车退刀槽
4252 | 2154929 | 65DP1214-0827GT0 14 垫块 | 2.86 |  |  | 2 | 0.08 | 0.741 | 5.681 | 7.681 | 5.8628 | 5.681 | 2.0483 | 1.5634 | 1.5149 | 开料铣两端面钻孔攻牙清洗刮批锋
4253 | 2155019 | 65DP18-0809DE 03 限位柱 | 1.5 |  | 6 | 3 | 0.08 | 1.587 | 12.167 | 15.167 | 12.4397 | 12.167 | 4.0445 | 3.3173 | 3.2445 | 车断钻阶梯孔侧面钻孔攻牙铣端面
4254 | 2160380 | RD-ZG 050225 支撑柱A |  |  | 2 |  | 0.08 | 0.312 | 2.392 | 3.792 | 2.5193 | 2.392 | 1.0112 | 0.67181 | 0.63787 | 车断两端钻孔
4255 | 2155100 | RD-ZG 050227 限位柱 | 1.5 |  | 6 | 3 | 0.08 | 1.587 | 12.167 | 15.167 | 12.4397 | 12.167 | 4.0445 | 3.3173 | 3.2445 | 车断钻阶梯孔侧面钻孔攻牙铣端面
4256 | 2133164 | D 915BQ10-A 04 底板 |  |  |  | 3 | 0.08 | 0.462 | 3.542 | 5.542 | 3.7238 | 3.542 | 1.4779 | 0.99302 | 0.94453 | 数控冲床加工
4257 | 2122158 | RD2 030113 扼流套底座 |  |  | 18 |  | 0.08 | 2.712 | 20.792 | 22.192 | 20.9193 | 20.792 | 5.9179 | 5.5785 | 5.5445 | 车外台阶直径内台阶通孔车槽车内螺纹
4258 | 2160381 | RD-ZG 050226 支撑柱B |  |  | 2.5 | 1.5 | 0.08 | 0.612 | 4.692 | 7.692 | 4.9647 | 4.692 | 2.0512 | 1.3239 | 1.2512 | 车断一端车孔一端侧面钻2个孔铣平面
4259 | 2155099 | RD-ZG 050224 拉杆 | 1 |  |  | 6 | 0.08 | 1.062 | 8.142 | 10.142 | 8.3238 | 8.142 | 2.7045 | 2.2197 | 2.1712 | 开料画线钻2个孔铣4个槽
4260 | 2122159 | RD2 030114 扼流管 |  |  | 1 |  | 0.08 | 0.162 | 1.242 | 2.642 | 1.3693 | 1.242 | 0.70453 | 0.36514 | 0.3312 | 车断刮批锋
4261 | 2135640 | 65DP18-0709AE 15 上端盖 | 5 |  |  |  | 0.08 | 0.762 | 5.842 | 5.842 | 5.842 | 5.842 | 1.5579 | 1.5579 | 1.5579 | 画线钻孔
4262 | 2280330 | 纸板 | 0.7 |  |  |  | 0.08 | 0.117 | 0.897 | 0.897 | 0.897 | 0.897 | 0.2392 | 0.2392 | 0.2392 | 裁剪
4263 | 2280344 | 纸板 | 0.7 |  |  |  | 0.08 | 0.117 | 0.897 | 0.897 | 0.897 | 0.897 | 0.2392 | 0.2392 | 0.2392 | 裁剪
4264 | 2155120 | RD2 030124 支撑柱 |  |  | 1.8 |  | 0.08 | 0.282 | 2.162 | 3.562 | 2.2893 | 2.162 | 0.94987 | 0.61047 | 0.57653 | 车断车倒角一端钻孔
4265 | 2135939 | Q 0827XDY-D1 01 天线罩 |  |  |  | 1.5 | 0.08 | 0.237 | 1.817 | 3.817 | 1.9988 | 1.817 | 1.0179 | 0.53302 | 0.48453 | 铣一个缺口
4266 | 2121940 | 65DP181818-1727AE 05 隔离片 |  |  |  | 3 | 0.08 | 0.462 | 3.542 | 5.542 | 3.7238 | 3.542 | 1.4779 | 0.99302 | 0.94453 | 数控冲床加工
4267 | 2111858 | Q 0827XDY-D1 02 下锥体 | 1.5 |  |  |  | 0.08 | 0.237 | 1.817 | 1.817 | 1.817 | 1.817 | 0.48453 | 0.48453 | 0.48453 | 画线钻1个孔
4268 | 2135759 | 65DP1717-0809BE-F 07 天线罩 | 5.2 |  |  |  | 0.08 | 0.792 | 6.072 | 6.072 | 6.072 | 6.072 | 1.6192 | 1.6192 | 1.6192 | 裁断画线钻8个孔
4269 | 2135468 | 65DP181818-1727AE 01 底板 |  |  |  | 6 | 0.08 | 0.912 | 6.992 | 8.992 | 7.1738 | 6.992 | 2.3979 | 1.913 | 1.8645 | 数控冲床加工
4270 | 2135469 | 65DP181818-1727AE 02 底板 |  |  |  | 6 | 0.08 | 0.912 | 6.992 | 8.992 | 7.1738 | 6.992 | 2.3979 | 1.913 | 1.8645 | 数控冲床加工
4271 | 2135950 | 65DP16-1727BE 10 下端盖 | 3 |  |  | 3 | 0.08 | 0.912 | 6.992 | 8.992 | 7.1738 | 6.992 | 2.3979 | 1.913 | 1.8645 | 画点钻3个大孔5个小孔铣1个槽
4272 | 2152655 | 65DP1618-0820CE 03 低频拉杆 | 2 |  |  |  | 0.08 | 0.312 | 2.392 | 2.392 | 2.392 | 2.392 | 0.63787 | 0.63787 | 0.63787 | 开料画线钻5个孔
4273 | 2154986 | 65DP1717-0809BE-F 14 拉杆 | 1.7 |  |  |  | 0.08 | 0.267 | 2.047 | 2.047 | 2.047 | 2.047 | 0.54587 | 0.54587 | 0.54587 | 开料画线钻4个孔
4274 | 2154987 | 65DP1717-0809BE-F 15 限位柱 | 1.5 |  | 6 | 3 | 0.08 | 1.587 | 12.167 | 15.167 | 12.4397 | 12.167 | 4.0445 | 3.3173 | 3.2445 | 车断钻阶梯孔侧面钻孔攻牙铣端面
4275 | 2153464 | D 5800I 09 支撑柱B |  |  | 2.5 |  | 0.08 | 0.387 | 2.967 | 4.367 | 3.0943 | 2.967 | 1.1645 | 0.82514 | 0.7912 | 车断车内台阶通孔
4276 | 2111844 | RD2 030138 振子管A |  |  | 1.7 |  | 0.08 | 0.267 | 2.047 | 3.447 | 2.1743 | 2.047 | 0.9192 | 0.57981 | 0.54587 | 车断刮批锋
4277 | 2111845 | RD2 030139 振子管B |  |  | 1.7 |  | 0.08 | 0.267 | 2.047 | 3.447 | 2.1743 | 2.047 | 0.9192 | 0.57981 | 0.54587 | 车断刮批锋
4278 | 2111846 | RD2 030140 振子管C |  |  | 1.7 |  | 0.08 | 0.267 | 2.047 | 3.447 | 2.1743 | 2.047 | 0.9192 | 0.57981 | 0.54587 | 车断刮批锋
4279 | 2111847 | RD2 030141 振子管D |  |  | 1.7 | 3 | 0.08 | 0.717 | 5.497 | 8.497 | 5.7697 | 5.497 | 2.2659 | 1.5386 | 1.4659 | 车断刮批锋侧面铣1个长孔钻2个孔
4280 | 2135949 | 65DP16-1727BE 09 天线罩 | 3.4 |  |  |  | 0.08 | 0.522 | 4.002 | 4.002 | 4.002 | 4.002 | 1.0672 | 1.0672 | 1.0672 | 裁断画线钻4个孔
4281 | 2155150 | RD2 030136 支撑板A |  |  | 20 |  | 0.08 | 3.012 | 23.092 | 24.492 | 23.2193 | 23.092 | 6.5312 | 6.1918 | 6.1579 | 车外台阶直径内台阶通孔车倒角钻4个孔
4282 | 2155151 | RD2 030137 支撑板B |  |  | 20 |  | 0.08 | 3.012 | 23.092 | 24.492 | 23.2193 | 23.092 | 6.5312 | 6.1918 | 6.1579 | 车外台阶直径内台阶通孔车倒角钻4个孔
4283 | 2135882 | Q 150MQ 03 底盖 | 5.75 |  | 11.5 |  | 0.08 | 2.5995 | 19.9295 | 21.3295 | 20.0568 | 19.9295 | 5.6879 | 5.3485 | 5.3145 | 车外径车内径钻10个孔攻牙
4284 | 2135955 | KDP4-D5158G6BWC 09 天线罩 | 1 |  |  | 2.5 | 0.08 | 0.537 | 4.117 | 6.117 | 4.2988 | 4.117 | 1.6312 | 1.1464 | 1.0979 | 铣1个缺口钻2个孔
4285 | 2155144 | RD-ZG 050234 限位柱 | 1.5 |  | 6 | 3 | 0.08 | 1.587 | 12.167 | 15.167 | 12.4397 | 12.167 | 4.0445 | 3.3173 | 3.2445 | 车断钻阶梯孔侧面钻孔攻牙铣端面
4286 | 2133329 | KDA4-FA/D 0918-12/14/12/14-T6(0-14)(0-12)-DJ 08 网络底板 |  |  |  | 2 | 0.08 | 0.312 | 2.392 | 4.392 | 2.5738 | 2.392 | 1.1712 | 0.68635 | 0.63787 | 数控冲床加工
4287 | 2133330 | KDA4-FA/D 0918-12/14/12/14-T6(0-14)(0-12)-DJ 09 功分板底板 |  |  |  | 2 | 0.08 | 0.312 | 2.392 | 4.392 | 2.5738 | 2.392 | 1.1712 | 0.68635 | 0.63787 | 数控冲床加工
4288 | 2133331 | KDA4-FA/D 0918-12/14/12/14-T6(0-14)(0-12)-DJ 15 底板 |  |  |  | 5.5 | 0.08 | 0.837 | 6.417 | 8.417 | 6.5988 | 6.417 | 2.2445 | 1.7597 | 1.7112 | 数控冲床加工
4289 | 2154981 | D XX0927DTA14-C 05 吊装码 |  |  |  | 2 | 0.08 | 0.312 | 2.392 | 4.392 | 2.5738 | 2.392 | 1.1712 | 0.68635 | 0.63787 | 数控冲床加工
4290 | 2120004 | Q 0809W6A 05-铝管 |  |  | 3.2 |  | 0.08 | 0.492 | 3.772 | 5.172 | 3.8993 | 3.772 | 1.3792 | 1.0398 | 1.0059 | 车断一端车内螺纹
4291 | 2135945 | X 2400LN5 03 玻璃钢管 |  | 1.3 |  |  | 0.08 | 0.207 | 1.587 | 1.587 | 1.587 | 1.587 | 0.4232 | 0.4232 | 0.4232 | 裁断刮批锋
4292 | 2280321 | 纸护角 | 1 |  |  |  | 0.08 | 0.162 | 1.242 | 1.242 | 1.242 | 1.242 | 0.3312 | 0.3312 | 0.3312 | 裁断
4293 | 2280326 | 纸护角 | 1 |  |  |  | 0.08 | 0.162 | 1.242 | 1.242 | 1.242 | 1.242 | 0.3312 | 0.3312 | 0.3312 | 裁断
4294 | 2121258 | Q 150M 03-倒相器接头 | 2 |  | 5.5 | 3.5 | 0.08 | 1.662 | 12.742 | 15.742 | 13.0147 | 12.742 | 4.1979 | 3.4706 | 3.3979 | 车外直径台阶倒角侧面钻2个孔攻牙铣槽
4295 | 2150532 | C 700HC 03-底座 |  |  |  | 3 | 0.08 | 0.462 | 3.542 | 5.542 | 3.7238 | 3.542 | 1.4779 | 0.99302 | 0.94453 | 铣平面
4296 | 2135977 | RD2 030144 天线罩 |  |  |  | 7 | 0.08 | 1.062 | 8.142 | 10.142 | 8.3238 | 8.142 | 2.7045 | 2.2197 | 2.1712 | 铣6个缺口
4297 | 2155178 | RD1 010184 垫块 | 3.5 |  | 2 |  | 0.08 | 0.837 | 6.417 | 7.817 | 6.5443 | 6.417 | 2.0845 | 1.7451 | 1.7112 | 车断画点钻3个孔攻牙
4298 | 2120681 | C 2400CE 08-铜柱 |  |  | 4.5 |  | 0.08 | 0.687 | 5.267 | 6.667 | 5.3943 | 5.267 | 1.7779 | 1.4385 | 1.4045 | 车外直径车断两端钻孔
4299 | 2132598 | 30DP21-1820AE 03-天线罩 | 5.2 |  |  |  | 0.08 | 0.792 | 6.072 | 6.072 | 6.072 | 6.072 | 1.6192 | 1.6192 | 1.6192 | 裁断画线钻8个孔
4300 | 2134989 | D 0825BFW 01 天线罩 | 10.4 |  |  |  | 0.08 | 1.572 | 12.052 | 12.052 | 12.052 | 12.052 | 3.2139 | 3.2139 | 3.2139 | 裁断画线钻16个孔
4301 | 2160376 | TJZ-4 胶柱4(H25) |  |  | 1.1 |  | 0.08 | 0.177 | 1.357 | 2.757 | 1.4843 | 1.357 | 0.7352 | 0.39581 | 0.36187 | 车断钻通孔
4302 | 2150610 | Q 900DB 01-焊接铜套 |  |  | 2 |  | 0.08 | 0.312 | 2.392 | 3.792 | 2.5193 | 2.392 | 1.0112 | 0.67181 | 0.63787 | 车断钻通孔
4303 | 2121183 | Q 900DB 05-短路铜环 |  |  | 3.5 |  | 0.08 | 0.537 | 4.117 | 5.517 | 4.2443 | 4.117 | 1.4712 | 1.1318 | 1.0979 | 车直径车断钻通孔侧面钻孔攻牙
4304 | 2150778 | Q 900DB 03-铜轴套 |  |  | 4 |  | 0.08 | 0.612 | 4.692 | 6.092 | 4.8193 | 4.692 | 1.6245 | 1.2851 | 1.2512 | 车外直径台阶内台阶通孔
4305 | 2135764 | 65DP1717-14FT0 08 天线罩 | 5.2 |  |  |  | 0.08 | 0.792 | 6.072 | 6.072 | 6.072 | 6.072 | 1.6192 | 1.6192 | 1.6192 | 裁断画线钻8个孔
4306 | 2131451 | Q 800W5 02玻璃钢 | 0.4 |  | 3.76 |  | 0.08 | 0.636 | 4.876 | 6.276 | 5.0033 | 4.876 | 1.6736 | 1.3342 | 1.3003 | 裁断一端车内螺纹一端车外螺纹
4307 | 2280272 | 纸护角 | 1 |  |  |  | 0.08 | 0.162 | 1.242 | 1.242 | 1.242 | 1.242 | 0.3312 | 0.3312 | 0.3312 | 裁断
4308 | 2155147 | 65DP16-1727BE 08 拉杆 | 1.7 |  |  |  | 0.08 | 0.267 | 2.047 | 2.047 | 2.047 | 2.047 | 0.54587 | 0.54587 | 0.54587 | 开料画线钻4个孔
4309 | 2151952 | 30DP21-1820AE 06-拉杆A | 0.52 |  | 7.96 |  | 0.08 | 1.284 | 9.844 | 11.244 | 9.9713 | 9.844 | 2.9984 | 2.659 | 2.6251 | 开料车8个槽钻2个通孔
4310 | 2135235 | 90VH1416-2458RT0 05 下端盖 | 9.8 |  |  |  | 0.08 | 1.482 | 11.362 | 11.362 | 11.362 | 11.362 | 3.0299 | 3.0299 | 3.0299 | 铣平面钻4个大孔18个小孔
4311 | 2135236 | 90VH1416-2458RT0 06 天线罩 | 3.4 |  |  |  | 0.08 | 0.522 | 4.002 | 4.002 | 4.002 | 4.002 | 1.0672 | 1.0672 | 1.0672 | 裁断画线钻4个孔
4312 | 2135987 | RD1 010195 端面板 |  |  |  | 4.5 | 0.08 | 0.687 | 5.267 | 7.267 | 5.4488 | 5.267 | 1.9379 | 1.453 | 1.4045 | 数控冲床加工
4313 | 2135997 | RD1 010197 底板 |  |  |  | 5.5 | 0.08 | 0.837 | 6.417 | 8.417 | 6.5988 | 6.417 | 2.2445 | 1.7597 | 1.7112 | 数控冲床加工
4314 | 2122192 | RD1 010194 反射板 |  |  |  | 4.5 | 0.08 | 0.687 | 5.267 | 7.267 | 5.4488 | 5.267 | 1.9379 | 1.453 | 1.4045 | 数控冲床加工
4315 | 2122193 | RD1 010196 反射板 |  |  |  | 4.5 | 0.08 | 0.687 | 5.267 | 7.267 | 5.4488 | 5.267 | 1.9379 | 1.453 | 1.4045 | 数控冲床加工
4316 | 2122200 | RD1 010198 反射条 |  |  |  | 2 | 0.08 | 0.312 | 2.392 | 4.392 | 2.5738 | 2.392 | 1.1712 | 0.68635 | 0.63787 | 数控冲床加工
4317 | 2122201 | RD1 010199 反射条 |  |  |  | 2 | 0.08 | 0.312 | 2.392 | 4.392 | 2.5738 | 2.392 | 1.1712 | 0.68635 | 0.63787 | 数控冲床加工
4318 | 2122191 | RD1 010193 隔离片 |  |  |  | 2 | 0.08 | 0.312 | 2.392 | 4.392 | 2.5738 | 2.392 | 1.1712 | 0.68635 | 0.63787 | 数控冲床加工
4319 | 2134299 | D 2400BFN 02 天线罩 |  |  |  | 1.5 | 0.08 | 0.237 | 1.817 | 3.817 | 1.9988 | 1.817 | 1.0179 | 0.53302 | 0.48453 | 铣一个缺口
4320 | 2120800 | 65DP15-1820AT0 02-隔离片 |  |  |  | 0.5 | 0.08 | 0.087 | 0.667 | 2.667 | 0.84882 | 0.667 | 0.7112 | 0.22635 | 0.17787 | 数控冲床加工
4321 | 2152830 | Q 350Q8-M 12 绝缘套B |  |  | 2.7 |  | 0.08 | 0.417 | 3.197 | 4.597 | 3.3243 | 3.197 | 1.2259 | 0.88647 | 0.85253 | 车外直径钻通孔
4322 | 2311561 | D 900/1800BKB 10A 胶钉 |  |  | 4.5 |  | 0.08 | 0.687 | 5.267 | 6.667 | 5.3943 | 5.267 | 1.7779 | 1.4385 | 1.4045 | 车外台阶直径车外螺纹
4323 | 2160301 | KDA8-1820V15AT0 11-下支撑柱 |  |  | 2.5 |  | 0.08 | 0.387 | 2.967 | 4.367 | 3.0943 | 2.967 | 1.1645 | 0.82514 | 0.7912 | 车断钻通孔攻牙
4324 | 2122135 | Q 0827XDY-TT 09 轴套 |  |  | 20 |  | 0.08 | 3.012 | 23.092 | 24.492 | 23.2193 | 23.092 | 6.5312 | 6.1918 | 6.1579 | 车外台阶直径内台阶通孔车槽车外螺纹侧面钻通孔
4325 | 2110936 | Q 350Q8-M 17-01 振子D |  |  | 1.3 |  | 0.08 | 0.207 | 1.587 | 2.987 | 1.7143 | 1.587 | 0.79653 | 0.45714 | 0.4232 | 车断刮批锋
4326 | 2121444 | D T2458GC 03 反射板B | 4.2 |  |  | 1 | 0.08 | 0.792 | 6.072 | 8.072 | 6.2538 | 6.072 | 2.1525 | 1.6677 | 1.6192 | 开料画线钻7个孔铣1个槽压3个铆钉
4327 | 2110806 | D D0827BFW 05 振子片 |  |  |  | 2 | 0.08 | 0.312 | 2.392 | 4.392 | 2.5738 | 2.392 | 1.1712 | 0.68635 | 0.63787 | 数控冲床加工
4328 | 2155222 | RD-ZG 050258 双孔柱 | 0.7 |  | 1 | 8 | 0.08 | 1.467 | 11.247 | 14.247 | 11.5197 | 11.247 | 3.7992 | 3.0719 | 2.9992 | 开料铣面钻2个孔
4329 | 2155223 | RD-ZG 050259 限位柱A | 1.5 |  | 6 | 3 | 0.08 | 1.587 | 12.167 | 15.167 | 12.4397 | 12.167 | 4.0445 | 3.3173 | 3.2445 | 车断钻阶梯孔侧面钻孔攻牙铣端面
4330 | 2155224 | RD-ZG 050260 限位柱B | 1.5 |  | 6 | 3 | 0.08 | 1.587 | 12.167 | 15.167 | 12.4397 | 12.167 | 4.0445 | 3.3173 | 3.2445 | 车断钻阶梯孔侧面钻孔攻牙铣端面
4331 | 2155225 | RD-ZG 050261 拉杆 | 1 |  |  | 8 | 0.08 | 1.362 | 10.442 | 12.442 | 10.6238 | 10.442 | 3.3179 | 2.833 | 2.7845 | 开料画线钻2个孔铣8个槽
4332 | 2154919 | Q 400TF2 08 固定座 |  |  | 37 |  | 0.08 | 5.562 | 42.642 | 44.042 | 42.7693 | 42.642 | 11.7445 | 11.4051 | 11.3712 | 车外台阶直径内台阶通孔端面钻8个孔4个攻牙
4333 | 2160229 | D 24/58FJD×4 07-胶柱B |  |  | 1.5 |  | 0.08 | 0.237 | 1.817 | 3.217 | 1.9443 | 1.817 | 0.85787 | 0.51847 | 0.48453 | 车断钻通孔
4334 | 2120457 | Q 900DB 07-小调节卡 | 1 |  | 2.5 | 2 | 0.08 | 0.837 | 6.417 | 9.417 | 6.6897 | 6.417 | 2.5112 | 1.7839 | 1.7112 | 车直径车断铣槽侧面钻孔攻牙
4335 | 2120458 | Q 900DB 08-调节卡 | 1 |  | 3 | 2 | 0.08 | 0.912 | 6.992 | 9.992 | 7.2647 | 6.992 | 2.6645 | 1.9373 | 1.8645 | 车直径车断铣槽侧面钻孔攻牙
4336 | 2155235 | RD-ZG 050273 定位件 | 2 |  |  | 7 | 0.08 | 1.362 | 10.442 | 12.442 | 10.6238 | 10.442 | 3.3179 | 2.833 | 2.7845 | 开料铣面钻3个孔
4337 | 2155236 | RD-ZG 050274 拉杆 | 1 |  |  | 8 | 0.08 | 1.362 | 10.442 | 12.442 | 10.6238 | 10.442 | 3.3179 | 2.833 | 2.7845 | 开料画线钻2个孔铣8个槽
4338 | 2110852 | D 915KH10 05 振子 |  |  |  | 2.5 | 0.08 | 0.387 | 2.967 | 4.967 | 3.1488 | 2.967 | 1.3245 | 0.83968 | 0.7912 | 数控冲床加工
4339 | 2122139 | D 0727BKM-HD 05 调试片 |  |  |  | 2 | 0.08 | 0.312 | 2.392 | 4.392 | 2.5738 | 2.392 | 1.1712 | 0.68635 | 0.63787 | 数控冲床加工
4340 | 2155164 | Q 0727Q3 06 底座 |  |  | 27.5 |  | 0.08 | 4.137 | 31.717 | 33.117 | 31.8443 | 31.717 | 8.8312 | 8.4918 | 8.4579 | 车外直径台阶车槽钻通孔7个螺纹孔2个通孔
4341 | 2155168 | Q 0727Q3 10 支撑柱 |  |  | 6.5 |  | 0.08 | 0.987 | 7.567 | 8.967 | 7.6943 | 7.567 | 2.3912 | 2.0518 | 2.0179 | 两面车斜面钻通孔
4342 | 2155213 | 65DP161818-0727AE 07 限位柱 | 1.5 |  | 6 | 3 | 0.08 | 1.587 | 12.167 | 15.167 | 12.4397 | 12.167 | 4.0445 | 3.3173 | 3.2445 | 车断钻阶梯孔侧面钻孔攻牙铣端面
4343 | 2155214 | 65DP161818-0727AE 08 低频拉杆 | 1 |  |  | 4 | 0.08 | 0.762 | 5.842 | 7.842 | 6.0238 | 5.842 | 2.0912 | 1.6064 | 1.5579 | 开料画线钻2个孔铣2个槽
4344 | 2155212 | 65DP161818-0727AE 06 低频标尺 |  |  |  | 2 | 0.08 | 0.312 | 2.392 | 4.392 | 2.5738 | 2.392 | 1.1712 | 0.68635 | 0.63787 | 裁断
4345 | 2320840 | Q 350B 06 D38不锈钢管 | 1.5 |  |  |  | 0.08 | 0.237 | 1.817 | 1.817 | 1.817 | 1.817 | 0.48453 | 0.48453 | 0.48453 | 裁断刮批锋
4346 | 2135999 | Q 0809W6A 06玻璃钢管 | 1.3 |  | 5 |  | 0.08 | 0.957 | 7.337 | 8.737 | 7.4643 | 7.337 | 2.3299 | 1.9905 | 1.9565 | 裁断一端车内螺纹一端车外螺纹
4347 | 2154927 | 65DP1214-0827GT0 12 反射板垫片 | 3.2 |  |  |  | 0.08 | 0.492 | 3.772 | 3.772 | 3.772 | 3.772 | 1.0059 | 1.0059 | 1.0059 | 开料画线钻7个孔
4348 | 2155187 | 65DP16-0709AE-F 11 拉杆 | 1 |  |  | 6 | 0.08 | 1.062 | 8.142 | 10.142 | 8.3238 | 8.142 | 2.7045 | 2.2197 | 2.1712 | 开料画线钻2个孔铣4个槽
4349 | 2155185 | 65DP16-0709AE-F 09 标尺 |  |  |  | 2 | 0.08 | 0.312 | 2.392 | 4.392 | 2.5738 | 2.392 | 1.1712 | 0.68635 | 0.63787 | 铣一条长槽
4350 | 2133152 | D X1418G9 06 下端盖 | 4 |  |  | 3 | 0.08 | 1.062 | 8.142 | 10.142 | 8.3238 | 8.142 | 2.7045 | 2.2197 | 2.1712 | 铣平面画点钻4个小孔2个大孔
4351 | 2155145 | 65DP16-1727BE 03 支撑件 |  |  |  | 3 | 0.08 | 0.462 | 3.542 | 5.542 | 3.7238 | 3.542 | 1.4779 | 0.99302 | 0.94453 | 数控冲床加工
4352 | 2151778 | Q 0309XTI 05-接地柱 |  |  | 4.3 |  | 0.08 | 0.657 | 5.037 | 6.437 | 5.1643 | 5.037 | 1.7165 | 1.3771 | 1.3432 | 车外径车外螺纹钻通孔车断
4353 | 2310003 | G 1500/0822×2C 03-螺杆 |  |  | 11 |  | 0.08 | 1.662 | 12.742 | 14.142 | 12.8693 | 12.742 | 3.7712 | 3.4318 | 3.3979 | 车外径车外螺纹车通孔钻4个孔攻牙
4354 | 2135985 | 65DP16-0709AE-F 17 下端盖 | 3 |  |  | 6 | 0.08 | 1.362 | 10.442 | 12.442 | 10.6238 | 10.442 | 3.3179 | 2.833 | 2.7845 | 画线钻8个小孔3个大孔铣一个槽
4355 | 2155161 | Q 0727Q3 02 铜管 | 1.3 |  |  |  | 0.08 | 0.207 | 1.587 | 1.587 | 1.587 | 1.587 | 0.4232 | 0.4232 | 0.4232 | 裁断刮批锋
4356 | 2155163 | Q 0727Q3 05 铜管 | 1.3 |  |  |  | 0.08 | 0.207 | 1.587 | 1.587 | 1.587 | 1.587 | 0.4232 | 0.4232 | 0.4232 | 裁断刮批锋
4357 | 2110601 | 65DP1517-0820AT0 05-振子板A |  |  |  | 2 | 0.08 | 0.312 | 2.392 | 4.392 | 2.5738 | 2.392 | 1.1712 | 0.68635 | 0.63787 | 数控冲床加工
4358 | 2133125 | KDA4-1450D15BT3 16 天线罩 | 7.8 |  |  |  | 0.08 | 1.182 | 9.062 | 9.062 | 9.062 | 9.062 | 2.4165 | 2.4165 | 2.4165 | 裁断画线钻12个孔
4359 | 2260580 | 珍珠棉B | 3 |  |  |  | 0.08 | 0.462 | 3.542 | 3.542 | 3.542 | 3.542 | 0.94453 | 0.94453 | 0.94453 | 画线裁剪
4360 | 2133058 | 65DP1515-0820BE 01 底板 |  |  |  | 5.5 | 0.08 | 0.837 | 6.417 | 8.417 | 6.5988 | 6.417 | 2.2445 | 1.7597 | 1.7112 | 数控冲床加工
4361 | 2160225 | 65VP15-12 01-胶柱 |  |  | 2 |  | 0.08 | 0.312 | 2.392 | 3.792 | 2.5193 | 2.392 | 1.0112 | 0.67181 | 0.63787 | 车断钻通孔
4362 | 2136085 | D 915BKB-Y 01 底板 |  |  |  | 3 | 0.08 | 0.462 | 3.542 | 5.542 | 3.7238 | 3.542 | 1.4779 | 0.99302 | 0.94453 | 数控冲床加工
4363 | 2136056 | Q 2325W5T 01 玻璃钢管 | 1.3 |  |  |  | 0.08 | 0.207 | 1.587 | 1.587 | 1.587 | 1.587 | 0.4232 | 0.4232 | 0.4232 | 裁断刮批锋
4364 | 2154905 | 65DP151717-0727AE 25 连接板 |  |  |  | 3 | 0.08 | 0.462 | 3.542 | 5.542 | 3.7238 | 3.542 | 1.4779 | 0.99302 | 0.94453 | 数控冲床加工
4365 | 2110907 | Q 350Q8-M 01-02 振子A |  |  | 1 | 3 | 0.08 | 0.612 | 4.692 | 7.692 | 4.9647 | 4.692 | 2.0512 | 1.3239 | 1.2512 | 车断刮批锋一端铣2个槽
4366 | 2110909 | Q 350Q8-M 02-02 振子B |  |  | 1 | 3.5 | 0.08 | 0.687 | 5.267 | 8.267 | 5.5397 | 5.267 | 2.2045 | 1.4773 | 1.4045 | 车断刮批锋两端各铣1个槽
4367 | 2121115 | Q 350Q8-M 04-02 中心导体 |  |  | 1.2 |  | 0.08 | 0.192 | 1.472 | 2.872 | 1.5993 | 1.472 | 0.76587 | 0.42647 | 0.39253 | 裁断刮批锋
4368 | 2136074 | 65DP1717-18BT6 03 天线罩 | 3.4 |  |  |  | 0.08 | 0.522 | 4.002 | 4.002 | 4.002 | 4.002 | 1.0672 | 1.0672 | 1.0672 | 裁断画线钻4个孔
4369 | 2135344 | D D0727BFG-YR2 02 天线罩 | 5.2 |  |  |  | 0.08 | 0.792 | 6.072 | 6.072 | 6.072 | 6.072 | 1.6192 | 1.6192 | 1.6192 | 裁断画线钻8个孔
4370 | 2155065 | 30VH14-5158RT0 02 支撑脚 |  |  |  | 2.7 | 0.08 | 0.417 | 3.197 | 5.197 | 3.3788 | 3.197 | 1.3859 | 0.90102 | 0.85253 | 数控冲床加工
4371 | 2151800 | 120VP15-0809AT0 02-端面板 |  |  |  | 4.5 | 0.08 | 0.687 | 5.267 | 7.267 | 5.4488 | 5.267 | 1.9379 | 1.453 | 1.4045 | 数控冲床加工
4372 | 2152726 | Q 0827XDY-D 06 轴套 |  |  | 1.2 |  | 0.08 | 0.192 | 1.472 | 2.872 | 1.5993 | 1.472 | 0.76587 | 0.42647 | 0.39253 | 车短车倒角
4373 | 2136091 | RD-ZG 050287 下端盖 | 8.5 |  |  | 3 | 0.08 | 1.737 | 13.317 | 15.317 | 13.4988 | 13.317 | 4.0845 | 3.5997 | 3.5512 | 画点钻9个小孔10个大孔铣一个槽
4374 | 2136090 | RD-ZG 050286 下端盖 | 8.5 |  |  | 3 | 0.08 | 1.737 | 13.317 | 15.317 | 13.4988 | 13.317 | 4.0845 | 3.5997 | 3.5512 | 画点钻9个小孔10个大孔铣一个槽
4375 | 2155269 | RD-ZG 050288 标尺 |  |  |  | 2 | 0.08 | 0.312 | 2.392 | 4.392 | 2.5738 | 2.392 | 1.1712 | 0.68635 | 0.63787 | 铣一条长槽
4376 | 2155270 | RD-ZG 050289 标尺 |  |  |  | 2 | 0.08 | 0.312 | 2.392 | 4.392 | 2.5738 | 2.392 | 1.1712 | 0.68635 | 0.63787 | 铣一条长槽
4377 | 2260009 | 硬泡沫 | 1 |  |  |  | 0.08 | 0.162 | 1.242 | 1.242 | 1.242 | 1.242 | 0.3312 | 0.3312 | 0.3312 | 裁剪
4378 | 2155266 | RD-ZG 050283 拉杆 | 1 |  |  | 8 | 0.08 | 1.362 | 10.442 | 12.442 | 10.6238 | 10.442 | 3.3179 | 2.833 | 2.7845 | 开料画线钻2个孔铣8个槽
4379 | 2111062 | D 1500C15 01 振子主杆 |  |  |  | 3 | 0.08 | 0.462 | 3.542 | 5.542 | 3.7238 | 3.542 | 1.4779 | 0.99302 | 0.94453 | 铣槽
4380 | 2136049 | D 2400C16TB 02A 密封管 | 6.5 |  |  |  | 0.08 | 0.987 | 7.567 | 7.567 | 7.567 | 7.567 | 2.0179 | 2.0179 | 2.0179 | 开料车端面画点钻2个孔清洗字迹
4381 | 2136125 | D 350BKB-Y 01 底板 |  |  |  | 3.5 | 0.08 | 0.537 | 4.117 | 6.117 | 4.2988 | 4.117 | 1.6312 | 1.1464 | 1.0979 | 数控冲床加工
4382 | 2122077 | D XX0927DTA14-C 03 引向板 |  |  |  | 1.5 | 0.08 | 0.237 | 1.817 | 3.817 | 1.9988 | 1.817 | 1.0179 | 0.53302 | 0.48453 | 数控冲床加工
4383 | 2150490 | G 1500/0822×2E 04-护线胶柱 |  |  | 3 |  | 0.08 | 0.462 | 3.542 | 4.942 | 3.6693 | 3.542 | 1.3179 | 0.97847 | 0.94453 | 裁断钻2个孔
4384 | 2130530 | Q 5800D 03-天线顶 |  |  | 8 |  | 0.08 | 1.212 | 9.292 | 10.692 | 9.4193 | 9.292 | 2.8512 | 2.5118 | 2.4779 | 车断车孔车圆弧
4385 | 2135683 | 65DP1212-1727BT0 07 天线罩 | 3.4 |  |  |  | 0.08 | 0.522 | 4.002 | 4.002 | 4.002 | 4.002 | 1.0672 | 1.0672 | 1.0672 | 裁断画线钻4个孔
4386 | 2152791 | KDA4-FA/D 0918-12/14/12/14-T6(0-14)(0-12)-DJ 20 低频标尺 |  |  |  | 5 | 0.08 | 0.762 | 5.842 | 7.842 | 6.0238 | 5.842 | 2.0912 | 1.6064 | 1.5579 | 铣槽铣端面
4387 | 2135682 | 65DP1212-1727BT0 06 下端盖 | 6 |  |  | 3 | 0.08 | 1.362 | 10.442 | 12.442 | 10.6238 | 10.442 | 3.3179 | 2.833 | 2.7845 | 铣平面画点钻8个小孔4个大孔
4388 | 2210276 | G 1500/0822×2E 03-振子板 | 1 |  |  |  | 0.08 | 0.162 | 1.242 | 1.242 | 1.242 | 1.242 | 0.3312 | 0.3312 | 0.3312 | 画点钻2个孔
4389 | 2136134 | D 915BKB-H 02 底板 |  |  |  | 3.5 | 0.08 | 0.537 | 4.117 | 6.117 | 4.2988 | 4.117 | 1.6312 | 1.1464 | 1.0979 | 数控冲床加工
4390 | 2154828 | 65DP12-1727AT0-A 02 支撑板 |  |  |  | 4.5 | 0.08 | 0.687 | 5.267 | 7.267 | 5.4488 | 5.267 | 1.9379 | 1.453 | 1.4045 | 数控冲床加工
4391 | 2136018 | KDA4-1419D18BT0 06 天线罩 | 7.8 |  |  |  | 0.08 | 1.182 | 9.062 | 9.062 | 9.062 | 9.062 | 2.4165 | 2.4165 | 2.4165 | 裁断画线钻12个孔
4392 | 2154650 | KDA4-18D15BT3 08 垫块2 | 2.86 |  |  | 2 | 0.08 | 0.741 | 5.681 | 7.681 | 5.8628 | 5.681 | 2.0483 | 1.5634 | 1.5149 | 开料铣两端面钻孔攻牙清洗刮批锋
4393 | 2152916 | Q 30A 04-接线耳 |  |  | 1.5 | 3.5 | 0.08 | 0.762 | 5.842 | 8.842 | 6.1147 | 5.842 | 2.3579 | 1.6306 | 1.5579 | 车断钻孔铣平面
4394 | 2280308 | 纸护角 | 1 |  |  |  | 0.08 | 0.162 | 1.242 | 1.242 | 1.242 | 1.242 | 0.3312 | 0.3312 | 0.3312 | 裁断
4395 | 2136044 | 90VH17-4960RT0 03 天线罩 | 3.4 |  |  |  | 0.08 | 0.522 | 4.002 | 4.002 | 4.002 | 4.002 | 1.0672 | 1.0672 | 1.0672 | 裁断画线钻4个孔
4396 | 2260527 | 珍珠棉A | 3 |  |  |  | 0.08 | 0.462 | 3.542 | 3.542 | 3.542 | 3.542 | 0.94453 | 0.94453 | 0.94453 | 画线裁剪
4397 | 2155275 | D D5158P4E 03 支撑管 | 1.2 |  |  |  | 0.08 | 0.192 | 1.472 | 1.472 | 1.472 | 1.472 | 0.39253 | 0.39253 | 0.39253 | 裁断画点钻2个孔
4398 | 2131060 | D 915BQ12 02-天线罩 | 6 |  |  |  | 0.08 | 0.912 | 6.992 | 6.992 | 6.992 | 6.992 | 1.8645 | 1.8645 | 1.8645 | 画点钻16个孔
4399 | 2155143 | Q 0827XDQ3 04 网线压接柱 |  |  | 16.24 | 4.38 | 0.08 | 3.105 | 23.805 | 26.805 | 24.0777 | 23.805 | 7.148 | 6.4207 | 6.348 | 车直径车台阶攻牙钻通孔铣2个平面
4400 | 2136153 | RD-ZG 050315 下端盖 | 8.5 |  |  | 3 | 0.08 | 1.737 | 13.317 | 15.317 | 13.4988 | 13.317 | 4.0845 | 3.5997 | 3.5512 | 画点钻9个小孔10个大孔铣一个槽
4401 | 2135079 | 65DP1517-0820CE 02 底板 |  |  |  | 8 | 0.08 | 1.212 | 9.292 | 11.292 | 9.4738 | 9.292 | 3.0112 | 2.5264 | 2.4779 | 数控冲床加工
4402 | 2155328 | 65DP1517-0820CE 16 限位柱 | 1.5 |  | 6 | 3 | 0.08 | 1.587 | 12.167 | 15.167 | 12.4397 | 12.167 | 4.0445 | 3.3173 | 3.2445 | 车断钻阶梯孔侧面钻孔攻牙铣端面
4403 | 2136147 | 65VP15-04RT0-F 05 下端盖 | 3 |  |  | 1.5 | 0.08 | 0.687 | 5.267 | 7.267 | 5.4488 | 5.267 | 1.9379 | 1.453 | 1.4045 | 铣平面画点钻10个小孔1个大孔
4404 | 2122296 | 65DP1517-0820CE 13A 隔离片 |  |  |  | 1 | 0.08 | 0.162 | 1.242 | 3.242 | 1.4238 | 1.242 | 0.86453 | 0.37968 | 0.3312 | 数控冲床加工
4405 | 2122167 | Q 0827XDQ3 03 支撑脚 |  |  |  | 2 | 0.08 | 0.312 | 2.392 | 4.392 | 2.5738 | 2.392 | 1.1712 | 0.68635 | 0.63787 | 数控冲床加工
4406 | 2120098 | Q 800/1900A5 08-振子管C |  |  | 4.5 |  | 0.08 | 0.687 | 5.267 | 6.667 | 5.3943 | 5.267 | 1.7779 | 1.4385 | 1.4045 | 铜管裁断刮批锋铜棒车外台阶直径内通孔
4407 | 2136112 | Q 0809W6A 06玻璃钢管 | 1.3 |  | 5 |  | 0.08 | 0.957 | 7.337 | 8.737 | 7.4643 | 7.337 | 2.3299 | 1.9905 | 1.9565 | 裁断一端车内螺纹一端车外螺纹
4408 | 2135951 | D X0727BJA-M 01 底板 |  |  |  | 3 | 0.08 | 0.462 | 3.542 | 5.542 | 3.7238 | 3.542 | 1.4779 | 0.99302 | 0.94453 | 数控冲床加工
4409 | 2135952 | D X0727BJA-M 02 底板 |  |  |  | 1 | 0.08 | 0.162 | 1.242 | 3.242 | 1.4238 | 1.242 | 0.86453 | 0.37968 | 0.3312 | 数控冲床加工
4410 | 2136161 | RD2 030230 玻璃钢管 | 0.5 |  | 2.5 |  | 0.08 | 0.462 | 3.542 | 4.942 | 3.6693 | 3.542 | 1.3179 | 0.97847 | 0.94453 | 裁断刮批锋两端车外径
4411 | 2152593 | D X1418G9 02 连接板 |  |  |  | 1.5 | 0.08 | 0.237 | 1.817 | 3.817 | 1.9988 | 1.817 | 1.0179 | 0.53302 | 0.48453 | 数控冲床加工
4412 | 2152594 | D X1418G9 03 支撑板 |  |  |  | 1 | 0.08 | 0.162 | 1.242 | 3.242 | 1.4238 | 1.242 | 0.86453 | 0.37968 | 0.3312 | 数控冲床加工
4413 | 2136142 | 65DP1515-14AE 15 天线罩 | 5.2 |  |  |  | 0.08 | 0.792 | 6.072 | 6.072 | 6.072 | 6.072 | 1.6192 | 1.6192 | 1.6192 | 裁断画线钻8个孔
4414 | 2136068 | KDP6-X1727BFL 02 天线罩 |  |  |  | 7 | 0.08 | 1.062 | 8.142 | 10.142 | 8.3238 | 8.142 | 2.7045 | 2.2197 | 2.1712 | 铣6个缺口
4415 | 2136123 | 65DP1818-1820BE-B 04 天线罩 | 5.2 |  |  |  | 0.08 | 0.792 | 6.072 | 6.072 | 6.072 | 6.072 | 1.6192 | 1.6192 | 1.6192 | 裁断画线钻8个孔
4416 | 2136042 | 30DP20-1727AT3 05 天线罩 | 3.4 |  |  |  | 0.08 | 0.522 | 4.002 | 4.002 | 4.002 | 4.002 | 1.0672 | 1.0672 | 1.0672 | 裁断画线钻4个孔
4417 | 2154963 | 65DP121414-0827GT0 07 垫块A | 2.86 |  |  | 2 | 0.08 | 0.741 | 5.681 | 7.681 | 5.8628 | 5.681 | 2.0483 | 1.5634 | 1.5149 | 开料铣两端面钻孔攻牙清洗刮批锋
4418 | 2154964 | 65DP121414-0827GT0 08 垫块B | 2.86 |  |  | 2 | 0.08 | 0.741 | 5.681 | 7.681 | 5.8628 | 5.681 | 2.0483 | 1.5634 | 1.5149 | 开料铣两端面钻孔攻牙清洗刮批锋
4419 | 2155029 | 30DP18-0809BE-F 04 拉杆 | 1.7 |  |  |  | 0.08 | 0.267 | 2.047 | 2.047 | 2.047 | 2.047 | 0.54587 | 0.54587 | 0.54587 | 开料画线钻4个孔
4420 | 2155296 | 65DP1518-0820CE-A 10 拉杆L | 2.2 |  |  |  | 0.08 | 0.342 | 2.622 | 2.622 | 2.622 | 2.622 | 0.6992 | 0.6992 | 0.6992 | 开料画线钻6个孔
4421 | 2155297 | 65DP1518-0820CE-A 11 拉杆H | 1.7 |  |  |  | 0.08 | 0.267 | 2.047 | 2.047 | 2.047 | 2.047 | 0.54587 | 0.54587 | 0.54587 | 开料画线钻4个孔
4422 | 2155298 | 65DP1717-0809CE-F 02 滑块 | 0.7 |  |  |  | 0.08 | 0.117 | 0.897 | 2.897 | 1.0788 | 0.897 | 0.77253 | 0.28768 | 0.2392 | 铣床加工
4423 | 2155319 | 30DP19-0809BE-F 12 拉杆 | 2.2 |  |  |  | 0.08 | 0.342 | 2.622 | 2.622 | 2.622 | 2.622 | 0.6992 | 0.6992 | 0.6992 | 开料画线钻6个孔
4424 | 2155321 | 65DP1818-1820BE-B 07 拉杆 | 1.7 |  |  |  | 0.08 | 0.267 | 2.047 | 2.047 | 2.047 | 2.047 | 0.54587 | 0.54587 | 0.54587 | 开料画线钻4个孔
4425 | 2155353 | 65DP1515-14AE 11 拉杆 | 1.7 |  |  |  | 0.08 | 0.267 | 2.047 | 2.047 | 2.047 | 2.047 | 0.54587 | 0.54587 | 0.54587 | 开料画线钻4个孔
4426 | 2155368 | KDA4-1450D15AE 12 拉杆 | 1 |  |  | 8 | 0.08 | 1.362 | 10.442 | 12.442 | 10.6238 | 10.442 | 3.3179 | 2.833 | 2.7845 | 开料画线钻2个孔铣8个槽
4427 | 2110180 | D 400Z6 08-U形振子 | 1 |  |  |  | 0.08 | 0.162 | 1.242 | 1.242 | 1.242 | 1.242 | 0.3312 | 0.3312 | 0.3312 | 开料折弯
4428 | 2155361 | RD2 030223 铜柱 | 0.5 |  | 7 |  | 0.08 | 1.137 | 8.717 | 10.117 | 8.8443 | 8.717 | 2.6979 | 2.3585 | 2.3245 | 车外台阶直径车孔
4429 | 2136128 | KDP6-X0727BJA 04 天线罩 |  |  |  | 4.5 | 0.08 | 0.687 | 5.267 | 7.267 | 5.4488 | 5.267 | 1.9379 | 1.453 | 1.4045 | 铣4个缺口
4430 | 2135722 | 65DP121414-0827GT0 12 天线罩 | 5.2 |  |  |  | 0.08 | 0.792 | 6.072 | 6.072 | 6.072 | 6.072 | 1.6192 | 1.6192 | 1.6192 | 裁断画线钻8个孔
4431 | 2136116 | 30DP19-0809BE-F 01 天线罩 | 7.8 |  |  |  | 0.08 | 1.182 | 9.062 | 9.062 | 9.062 | 9.062 | 2.4165 | 2.4165 | 2.4165 | 裁断画线钻12个孔
4432 | 2155294 | 65DP1518-0820CE-A 08 调节杆L | 0.7 |  |  |  | 0.08 | 0.117 | 0.897 | 0.897 | 0.897 | 0.897 | 0.2392 | 0.2392 | 0.2392 | 定位侧面钻1个通孔刮批锋
4433 | 2155295 | 65DP1518-0820CE-A 09 调节杆H | 0.7 |  |  |  | 0.08 | 0.117 | 0.897 | 0.897 | 0.897 | 0.897 | 0.2392 | 0.2392 | 0.2392 | 定位侧面钻1个通孔刮批锋
4434 | 2155366 | KDA4-1450D15AE 10 双孔柱 | 0.7 |  |  | 8 | 0.08 | 1.317 | 10.097 | 12.097 | 10.2788 | 10.097 | 3.2259 | 2.741 | 2.6925 | 开料铣平面钻2个孔
4435 | 2110440 | D 5100P06 04-振子臂 |  |  | 2 | 2 | 0.08 | 0.612 | 4.692 | 7.692 | 4.9647 | 4.692 | 2.0512 | 1.3239 | 1.2512 | 车直径钻通孔车圆弧
4436 | 2280066 | 纸板 | 0.7 |  |  |  | 0.08 | 0.117 | 0.897 | 0.897 | 0.897 | 0.897 | 0.2392 | 0.2392 | 0.2392 | 裁剪
4437 | 2280069 | 纸板 | 0.7 |  |  |  | 0.08 | 0.117 | 0.897 | 0.897 | 0.897 | 0.897 | 0.2392 | 0.2392 | 0.2392 | 裁剪
4438 | 2136157 | KDA4-1450D15AE 05 下端盖 | 8.5 |  |  | 3 | 0.08 | 1.737 | 13.317 | 15.317 | 13.4988 | 13.317 | 4.0845 | 3.5997 | 3.5512 | 画点钻9个小孔10个大孔铣一个槽
4439 | 2136143 | 65DP1515-14AE 16 下端盖 | 11 |  |  | 3 | 0.08 | 2.112 | 16.192 | 18.192 | 16.3738 | 16.192 | 4.8512 | 4.3664 | 4.3179 | 画点钻6个大孔21个小孔2个槽
4440 | 2136119 | 30DP19-0809BE-F 15 下端盖 | 3 |  |  | 6 | 0.08 | 1.362 | 10.442 | 12.442 | 10.6238 | 10.442 | 3.3179 | 2.833 | 2.7845 | 铣面画线钻10个小孔3个大孔铣一个槽
4441 | 2136124 | 65DP1818-1820BE-B 05 下端盖 | 3 |  |  | 3 | 0.08 | 0.912 | 6.992 | 8.992 | 7.1738 | 6.992 | 2.3979 | 1.913 | 1.8645 | 画点钻6个大孔6个小孔2个槽
4442 | 2136043 | 30DP20-1727AT3 06 下端盖 | 4.5 |  |  | 3 | 0.08 | 1.137 | 8.717 | 10.717 | 8.8988 | 8.717 | 2.8579 | 2.373 | 2.3245 | 铣平面画点钻5个小孔2个大孔
4443 | 2135806 | 30DP18-0809BE-F 07 下端盖 | 3 |  |  | 6 | 0.08 | 1.362 | 10.442 | 12.442 | 10.6238 | 10.442 | 3.3179 | 2.833 | 2.7845 | 铣面画线钻10个小孔3个大孔铣一个槽
4444 | 2136100 | 65DP1518-0820CE-A 13 下端盖 | 6.8 |  |  | 8 | 0.08 | 2.232 | 17.112 | 19.112 | 17.2938 | 17.112 | 5.0965 | 4.6117 | 4.5632 | 铣平面钻6个大孔8个小孔2个槽
4445 | 2280253 | 纸护角 | 1 |  |  |  | 0.08 | 0.162 | 1.242 | 1.242 | 1.242 | 1.242 | 0.3312 | 0.3312 | 0.3312 | 裁断
4446 | 2154956 | 65DP1212-1727BT0 03 支撑板 |  |  |  | 5.5 | 0.08 | 0.837 | 6.417 | 8.417 | 6.5988 | 6.417 | 2.2445 | 1.7597 | 1.7112 | 数控冲床加工
4447 | 2152595 | D X1418G9 04 安装板 |  |  |  | 2.5 | 0.08 | 0.387 | 2.967 | 4.967 | 3.1488 | 2.967 | 1.3245 | 0.83968 | 0.7912 | 数控冲床加工
4448 | 2111450 | Q 340Q8 01-02 振子A |  |  | 1 | 3 | 0.08 | 0.612 | 4.692 | 7.692 | 4.9647 | 4.692 | 2.0512 | 1.3239 | 1.2512 | 车断刮批锋一端铣2个槽
4449 | 2111853 | Q 340Q8 04-02 振子D |  |  | 1.3 |  | 0.08 | 0.207 | 1.587 | 2.987 | 1.7143 | 1.587 | 0.79653 | 0.45714 | 0.4232 | 车断刮批锋
4450 | 2111855 | Q 340Q8 03-02 振子C |  |  | 1 | 1.5 | 0.08 | 0.387 | 2.967 | 5.967 | 3.2397 | 2.967 | 1.5912 | 0.86393 | 0.7912 | 车断刮批锋铣1个缺口
4451 | 2111458 | Q 350Q8 01-03 振子A |  |  | 1 | 3 | 0.08 | 0.612 | 4.692 | 7.692 | 4.9647 | 4.692 | 2.0512 | 1.3239 | 1.2512 | 车断刮批锋一端铣2个槽
4452 | 2111459 | Q 350Q8 02-03 振子B |  |  | 1 | 3.5 | 0.08 | 0.687 | 5.267 | 8.267 | 5.5397 | 5.267 | 2.2045 | 1.4773 | 1.4045 | 车断刮批锋两端各铣1个槽
4453 | 2135720 | 65DP121414-0827GT0 11 下端盖 | 7 |  |  |  | 0.08 | 1.062 | 8.142 | 8.142 | 8.142 | 8.142 | 2.1712 | 2.1712 | 2.1712 | 画点钻6个大孔10个小孔
4454 | 2133138 | 65DP12-1727BT0 02 天线罩 | 3.4 |  |  |  | 0.08 | 0.522 | 4.002 | 4.002 | 4.002 | 4.002 | 1.0672 | 1.0672 | 1.0672 | 裁断画线钻4个孔
4455 | 2131563 | Q 5800BII6 01-玻璃钢 | 1.3 |  | 1 |  | 0.08 | 0.357 | 2.737 | 4.137 | 2.8643 | 2.737 | 1.1032 | 0.76381 | 0.72987 | 裁断刮批锋一端车直径
4456 | 2136180 | Q 2400BI6T 01 玻璃钢 | 1.3 |  | 1 |  | 0.08 | 0.357 | 2.737 | 4.137 | 2.8643 | 2.737 | 1.1032 | 0.76381 | 0.72987 | 裁断刮批锋一端车直径
4457 | 2111447 | Q 340Q8 02-02 振子B |  |  | 1 | 3.5 | 0.08 | 0.687 | 5.267 | 8.267 | 5.5397 | 5.267 | 2.2045 | 1.4773 | 1.4045 | 车断刮批锋两端各铣1个槽
4458 | 2133139 | 65DP12-1727BT0 03 下端盖 | 6 |  |  | 3 | 0.08 | 1.362 | 10.442 | 12.442 | 10.6238 | 10.442 | 3.3179 | 2.833 | 2.7845 | 铣平面画点钻10个小孔2个大孔
4459 | 2132911 | D D0827BFW 14 天线罩 | 10.4 |  |  |  | 0.08 | 1.572 | 12.052 | 12.052 | 12.052 | 12.052 | 3.2139 | 3.2139 | 3.2139 | 裁断画线钻16个孔
4460 | 2230366 | Q 30A 02 YA-30接头 |  |  | 8 |  | 0.08 | 1.212 | 9.292 | 10.692 | 9.4193 | 9.292 | 2.8512 | 2.5118 | 2.4779 | 车外直径车内台阶通孔
4461 | 2136096 | Q 0827XDX-C 01 天线罩 |  |  |  | 1.5 | 0.08 | 0.237 | 1.817 | 3.817 | 1.9988 | 1.817 | 1.0179 | 0.53302 | 0.48453 | 铣一个缺口
4462 | 2155293 | 65DP1518-0820CE-A 07 限位柱 | 1.5 |  | 3 | 3 | 0.08 | 1.137 | 8.717 | 11.717 | 8.9897 | 8.717 | 3.1245 | 2.3973 | 2.3245 | 车断钻通孔侧面钻孔攻牙铣端面
4463 | 2155363 | KDA4-1450D15AE 07 限位柱 | 1.5 |  | 6 | 3 | 0.08 | 1.587 | 12.167 | 15.167 | 12.4397 | 12.167 | 4.0445 | 3.3173 | 3.2445 | 车断钻阶梯孔侧面钻孔攻牙铣端面
4464 | 2154471 | 65DP1818-1820BE 07 限位柱 | 1.5 |  | 6 | 3 | 0.08 | 1.587 | 12.167 | 15.167 | 12.4397 | 12.167 | 4.0445 | 3.3173 | 3.2445 | 车断钻阶梯孔侧面钻孔攻牙铣端面
4465 | 2120383 | D D0827BFW 02 反射板 |  |  |  | 3 | 0.08 | 0.462 | 3.542 | 5.542 | 3.7238 | 3.542 | 1.4779 | 0.99302 | 0.94453 | 数控冲床加工
4466 | 2155403 | RD1 020264 支撑块 | 1.5 |  | 1.5 | 6 | 0.08 | 1.362 | 10.442 | 13.442 | 10.7147 | 10.442 | 3.5845 | 2.8573 | 2.7845 | 车倒角车断铣平面端面钻2个孔攻牙
4467 | 2155393 | Q 0827XDX 04 绝缘子 |  |  | 1.5 |  | 0.08 | 0.237 | 1.817 | 3.217 | 1.9443 | 1.817 | 0.85787 | 0.51847 | 0.48453 | 车断钻通孔
4468 | 2312734 | 六角薄螺母细牙 | 0.2 |  |  | 1.7 | 0.08 | 0.297 | 2.277 | 4.277 | 2.4588 | 2.277 | 1.1405 | 0.65568 | 0.6072 | 铣槽刮批锋
4469 | 2312735 | 平垫圈 | 0.2 |  |  | 0.8 | 0.08 | 0.162 | 1.242 | 3.242 | 1.4238 | 1.242 | 0.86453 | 0.37968 | 0.3312 | 铣槽刮批锋
4470 | 2312736 | 外齿锁紧垫圈 | 0.2 |  |  | 0.8 | 0.08 | 0.162 | 1.242 | 3.242 | 1.4238 | 1.242 | 0.86453 | 0.37968 | 0.3312 | 铣槽刮批锋
4471 | 2122312 | RD2 060110 隔离柱 |  |  | 3.8 |  | 0.08 | 0.582 | 4.462 | 5.862 | 4.5893 | 4.462 | 1.5632 | 1.2238 | 1.1899 | 车断一端钻孔攻牙车倒角
4472 | 2160386 | RD2 060111 支撑柱 |  |  | 3.2 |  | 0.08 | 0.492 | 3.772 | 5.172 | 3.8993 | 3.772 | 1.3792 | 1.0398 | 1.0059 | 车断一端钻孔攻牙
4473 | 2122315 | RD2 060114 隔离柱 |  |  | 4.2 |  | 0.08 | 0.642 | 4.922 | 6.322 | 5.0493 | 4.922 | 1.6859 | 1.3465 | 1.3125 | 车断一端钻孔攻牙一端钻盲孔
4474 | 2151833 | Q 5800C 03-支撑条 | 0.3 |  |  |  | 0.08 | 0.057 | 0.437 | 0.437 | 0.437 | 0.437 | 0.11653 | 0.11653 | 0.11653 | 裁剪
4475 | 2320539 | 黄铜管 | 0.12 |  |  |  | 0.08 | 0.03 | 0.23 | 0.23 | 0.23 | 0.23 | 0.061333 | 0.061333 | 0.061333 | 裁断刮批锋
4476 | 2320285 | PVC胶管 | 0.8 |  |  |  | 0.08 | 0.132 | 1.012 | 1.012 | 1.012 | 1.012 | 0.26987 | 0.26987 | 0.26987 | 裁断刮批锋
4477 | 2136216 | Q 900/1800XTF 02底板 |  |  |  | 1 | 0.08 | 0.162 | 1.242 | 3.242 | 1.4238 | 1.242 | 0.86453 | 0.37968 | 0.3312 | 数控冲床加工
4478 | 2320166 | 铜管 | 0.12 |  |  |  | 0.08 | 0.03 | 0.23 | 0.23 | 0.23 | 0.23 | 0.061333 | 0.061333 | 0.061333 | 裁断刮批锋
4479 | 2310015 | D 0825XYB 09-螺柱 | 0.5 |  |  |  | 0.08 | 0.087 | 0.667 | 0.667 | 0.667 | 0.667 | 0.17787 | 0.17787 | 0.17787 | 扩孔
4480 | 2160387 | RD2 060122 支撑柱 |  |  | 3.2 |  | 0.08 | 0.492 | 3.772 | 5.172 | 3.8993 | 3.772 | 1.3792 | 1.0398 | 1.0059 | 车断一端钻孔攻牙
4481 | 2122328 | RD2 060123 隔离柱 |  |  | 4.2 |  | 0.08 | 0.642 | 4.922 | 6.322 | 5.0493 | 4.922 | 1.6859 | 1.3465 | 1.3125 | 车断一端钻孔攻牙一端钻盲孔
4482 | 2280398 | 纸板 | 0.7 |  |  |  | 0.08 | 0.117 | 0.897 | 0.897 | 0.897 | 0.897 | 0.2392 | 0.2392 | 0.2392 | 裁剪
4483 | 2280395 | 纸板 | 0.7 |  |  |  | 0.08 | 0.117 | 0.897 | 0.897 | 0.897 | 0.897 | 0.2392 | 0.2392 | 0.2392 | 裁剪
4484 | 2280400 | 纸板 | 0.7 |  |  |  | 0.08 | 0.117 | 0.897 | 0.897 | 0.897 | 0.897 | 0.2392 | 0.2392 | 0.2392 | 裁剪
4485 | 2320206 | 铝管 | 0.5 |  |  |  | 0.08 | 0.087 | 0.667 | 0.667 | 0.667 | 0.667 | 0.17787 | 0.17787 | 0.17787 | 开料
4486 | 2120099 | Q 0822A5 01-振子管 |  |  | 1.3 |  | 0.08 | 0.207 | 1.587 | 2.987 | 1.7143 | 1.587 | 0.79653 | 0.45714 | 0.4232 | 车断刮批锋
4487 | 2280243 | 纸护角 | 1 |  |  |  | 0.08 | 0.162 | 1.242 | 1.242 | 1.242 | 1.242 | 0.3312 | 0.3312 | 0.3312 | 裁断
4488 | 2111899 | Q 0727W3T 10 扼流管振子组件 |  |  | 6.71 |  | 0.08 | 1.0185 | 7.8085 | 9.2085 | 7.9358 | 7.8085 | 2.4556 | 2.1162 | 2.0823 | 车1节铜管车1个铜套
4489 | 2122318 | Q 0727W3T 06 扼流管A |  |  | 1.3 |  | 0.08 | 0.207 | 1.587 | 2.987 | 1.7143 | 1.587 | 0.79653 | 0.45714 | 0.4232 | 车断刮批锋
4490 | 2122319 | Q 0727W3T 08 扼流管B | 0.12 |  |  |  | 0.08 | 0.03 | 0.23 | 0.23 | 0.23 | 0.23 | 0.061333 | 0.061333 | 0.061333 | 裁断刮批锋
4491 | 2136210 | Q 0727A3 01 PVC胶管 | 4.6 |  | 1.5 |  | 0.08 | 0.927 | 7.107 | 8.507 | 7.2343 | 7.107 | 2.2685 | 1.9291 | 1.8952 | 车断清洗字迹
4492 | 2155410 | Q 0727W3T 09 支撑件 |  |  | 2.7 |  | 0.08 | 0.417 | 3.197 | 4.597 | 3.3243 | 3.197 | 1.2259 | 0.88647 | 0.85253 | 车外直径钻通孔
4493 | 2111906 | C 4500CE 01 黄铜管 | 0.12 |  |  |  | 0.08 | 0.03 | 0.23 | 0.23 | 0.23 | 0.23 | 0.061333 | 0.061333 | 0.061333 | 裁断刮批锋
4494 | 2122138 | D 0727BKM-HD 06 调试片 |  |  |  | 1 | 0.08 | 0.162 | 1.242 | 3.242 | 1.4238 | 1.242 | 0.86453 | 0.37968 | 0.3312 | 数控冲床加工
4495 | 2122140 | D 0727BKM-HD 07 调试片 |  |  |  | 1.1 | 0.08 | 0.177 | 1.357 | 3.357 | 1.5388 | 1.357 | 0.8952 | 0.41035 | 0.36187 | 数控冲床加工
4496 | 2122141 | D 0727BKM-HD 08 调试片 |  |  |  | 1.1 | 0.08 | 0.177 | 1.357 | 3.357 | 1.5388 | 1.357 | 0.8952 | 0.41035 | 0.36187 | 数控冲床加工
4497 | 2135516 | 65DP15-1727AT3-A 13 下端盖 | 6.5 |  |  | 3 | 0.08 | 1.437 | 11.017 | 13.017 | 11.1988 | 11.017 | 3.4712 | 2.9864 | 2.9379 | 铣平面画点钻11个小孔2个大孔
4498 | 2135588 | 65DP1818-1820BT0-F 11 天线罩 | 5.2 |  |  |  | 0.08 | 0.792 | 6.072 | 6.072 | 6.072 | 6.072 | 1.6192 | 1.6192 | 1.6192 | 裁断画线钻8个孔
4499 | 2151085 | D 3500GZ 07-橡胶垫 | 0.2 |  |  |  | 0.08 | 0.042 | 0.322 | 0.322 | 0.322 | 0.322 | 0.085867 | 0.085867 | 0.085867 | 钻孔
4500 | 2160389 | RD1 020291 支撑柱 |  |  | 2.5 |  | 0.08 | 0.387 | 2.967 | 4.367 | 3.0943 | 2.967 | 1.1645 | 0.82514 | 0.7912 | 车断车通孔攻牙
4501 | 2136258 | RD1 020293 下端盖 | 6.5 |  |  |  | 0.08 | 0.987 | 7.567 | 7.567 | 7.567 | 7.567 | 2.0179 | 2.0179 | 2.0179 | 画点钻7个小孔4个大孔
4502 | 2136257 | RD1 020292 天线罩 | 3.4 |  |  |  | 0.08 | 0.522 | 4.002 | 4.002 | 4.002 | 4.002 | 1.0672 | 1.0672 | 1.0672 | 裁断画线钻4个孔
4503 | 2320153 | 黄铜管 | 0.12 |  |  |  | 0.08 | 0.03 | 0.23 | 0.23 | 0.23 | 0.23 | 0.061333 | 0.061333 | 0.061333 | 裁断刮批锋
4504 | 2320163 | 黄铜管 | 0.12 |  |  |  | 0.08 | 0.03 | 0.23 | 0.23 | 0.23 | 0.23 | 0.061333 | 0.061333 | 0.061333 | 裁断刮批锋
4505 | 2320171 | 黄铜管 | 0.12 |  |  |  | 0.08 | 0.03 | 0.23 | 0.23 | 0.23 | 0.23 | 0.061333 | 0.061333 | 0.061333 | 裁断刮批锋
4506 | 2154879 | 65DP1518-0820CE-HX 06 标尺L |  |  |  | 2 | 0.08 | 0.312 | 2.392 | 4.392 | 2.5738 | 2.392 | 1.1712 | 0.68635 | 0.63787 | 铣端面
4507 | 2154880 | 65DP1518-0820CE-HX 07 标尺H |  |  |  | 2 | 0.08 | 0.312 | 2.392 | 4.392 | 2.5738 | 2.392 | 1.1712 | 0.68635 | 0.63787 | 铣端面
4508 | 2154881 | 65DP1518-0820CE-HX 08 螺杆L | 1 |  |  |  | 0.08 | 0.162 | 1.242 | 1.242 | 1.242 | 1.242 | 0.3312 | 0.3312 | 0.3312 | 侧面钻通孔
4509 | 2154882 | 65DP1518-0820CE-HX 09 螺杆H | 1 |  |  |  | 0.08 | 0.162 | 1.242 | 1.242 | 1.242 | 1.242 | 0.3312 | 0.3312 | 0.3312 | 侧面钻通孔
4510 | 2155484 | RD2 030286 黄铜管 |  |  | 1.3 |  | 0.08 | 0.207 | 1.587 | 2.987 | 1.7143 | 1.587 | 0.79653 | 0.45714 | 0.4232 | 车断刮批锋
4511 | 2155485 | RD2 030287 黄铜管 |  |  | 1.3 |  | 0.08 | 0.207 | 1.587 | 2.987 | 1.7143 | 1.587 | 0.79653 | 0.45714 | 0.4232 | 车断刮批锋
4512 | 2155486 | RD2 030288 支撑管 | 0.12 |  |  |  | 0.08 | 0.03 | 0.23 | 0.23 | 0.23 | 0.23 | 0.061333 | 0.061333 | 0.061333 | 裁断刮批锋
4513 | 2320627 | 方铝管 | 0.5 |  |  |  | 0.08 | 0.087 | 0.667 | 0.667 | 0.667 | 0.667 | 0.17787 | 0.17787 | 0.17787 | 裁断刮批锋
4514 | 2155476 | RD2 030282 型材夹码 | 3 |  |  |  | 0.08 | 0.462 | 3.542 | 3.542 | 3.542 | 3.542 | 0.94453 | 0.94453 | 0.94453 | 裁断画点钻孔攻牙
4515 | 2160390 | RD1 020297 支撑柱 |  |  | 2.5 |  | 0.08 | 0.387 | 2.967 | 4.367 | 3.0943 | 2.967 | 1.1645 | 0.82514 | 0.7912 | 车断车通孔攻牙
4516 | 2155488 | RD2 030290 轴套 | 0.5 |  | 5.5 |  | 0.08 | 0.912 | 6.992 | 8.392 | 7.1193 | 6.992 | 2.2379 | 1.8985 | 1.8645 | 车外台阶直径钻通孔
4517 | 2155487 | RD2 030289 轴套 | 0.5 |  | 7 |  | 0.08 | 1.137 | 8.717 | 10.117 | 8.8443 | 8.717 | 2.6979 | 2.3585 | 2.3245 | 车外台阶直径钻通孔
4518 | 2280407 | 纸板 | 0.7 |  |  |  | 0.08 | 0.117 | 0.897 | 0.897 | 0.897 | 0.897 | 0.2392 | 0.2392 | 0.2392 | 裁剪
4519 | 2136275 | Q 0727A3 04 D25天线顶 |  |  | 8.5 |  | 0.08 | 1.287 | 9.867 | 11.267 | 9.9943 | 9.867 | 3.0045 | 2.6651 | 2.6312 | 车外径车内孔车槽车断车倒角
4520 | 2155483 | RD2 030285 黄铜管 |  |  | 1.3 |  | 0.08 | 0.207 | 1.587 | 2.987 | 1.7143 | 1.587 | 0.79653 | 0.45714 | 0.4232 | 车断刮批锋
4521 | 2155482 | RD2 030284 黄铜管 |  |  | 1.3 |  | 0.08 | 0.207 | 1.587 | 2.987 | 1.7143 | 1.587 | 0.79653 | 0.45714 | 0.4232 | 车断刮批锋
4522 | 2155489 | RD2 030291 黄铜管 |  |  | 1.3 |  | 0.08 | 0.207 | 1.587 | 2.987 | 1.7143 | 1.587 | 0.79653 | 0.45714 | 0.4232 | 车断刮批锋
4523 | 2155422 | Q 230A3 04 轴套 |  |  | 7.5 |  | 0.08 | 1.137 | 8.717 | 10.117 | 8.8443 | 8.717 | 2.6979 | 2.3585 | 2.3245 | 车直径两端车内孔倒角
4524 | 2136227 | Q 230A3 03 玻璃钢管 | 1.3 |  |  |  | 0.08 | 0.207 | 1.587 | 1.587 | 1.587 | 1.587 | 0.4232 | 0.4232 | 0.4232 | 裁断刮批锋
4525 | 2155524 | RD2 070005 支撑管 | 0.13 |  |  |  | 0.08 | 0.0315 | 0.2415 | 0.2415 | 0.2415 | 0.2415 | 0.0644 | 0.0644 | 0.0644 | 裁断刮批锋
4526 | 2155477 | RD2 030283 接头座 |  |  | 5 |  | 0.08 | 0.762 | 5.842 | 7.242 | 5.9693 | 5.842 | 1.9312 | 1.5918 | 1.5579 | 车外径钻通孔攻牙倒角
4527 | 2111889 | X 0727LN-A 03 上振子 | 0.8 |  |  |  | 0.08 | 0.132 | 1.012 | 1.012 | 1.012 | 1.012 | 0.26987 | 0.26987 | 0.26987 | 车断刮批锋侧面钻1个孔
4528 | 2136242 | KDA4-1826D17AE-H 12 下端盖 | 7.5 |  |  | 3 | 0.08 | 1.587 | 12.167 | 14.167 | 12.3488 | 12.167 | 3.7779 | 3.293 | 3.2445 | 画点钻5个小孔10个大孔铣一个槽
4529 | 2136218 | Q 5158A5 02 玻璃钢管 | 1.3 |  |  |  | 0.08 | 0.207 | 1.587 | 1.587 | 1.587 | 1.587 | 0.4232 | 0.4232 | 0.4232 | 裁断刮批锋
4530 | 2155436 | KDA4-1826D17AE-H 08 拉杆 | 1 |  |  | 8 | 0.08 | 1.362 | 10.442 | 12.442 | 10.6238 | 10.442 | 3.3179 | 2.833 | 2.7845 | 开料画线钻2个孔铣8个槽
4531 | 2122399 | RD2 060192 馈电柱 | 1 |  |  |  | 0.08 | 0.162 | 1.242 | 1.242 | 1.242 | 1.242 | 0.3312 | 0.3312 | 0.3312 | 裁断钻通孔
4532 | 2122342 | KDA4-1826D17AE-H 02 边条 |  |  |  | 1.5 | 0.08 | 0.237 | 1.817 | 3.817 | 1.9988 | 1.817 | 1.0179 | 0.53302 | 0.48453 | 数控冲床加工
4533 | 2122343 | KDA4-1826D17AE-H 05 隔离片 |  |  |  | 1.5 | 0.08 | 0.237 | 1.817 | 3.817 | 1.9988 | 1.817 | 1.0179 | 0.53302 | 0.48453 | 数控冲床加工
4534 | 2133108 | 90VP11-0407 07 天线罩 | 3.4 |  |  |  | 0.08 | 0.522 | 4.002 | 4.002 | 4.002 | 4.002 | 1.0672 | 1.0672 | 1.0672 | 裁断画线钻4个孔
4535 | 2110910 | Q 350Q8-M 03-01 振子C |  |  | 1 | 1.5 | 0.08 | 0.387 | 2.967 | 5.967 | 3.2397 | 2.967 | 1.5912 | 0.86393 | 0.7912 | 车断刮批锋铣1个缺口
4536 | 2154498 | 65DP181818-1820BE 08 拉杆 | 2 |  |  |  | 0.08 | 0.312 | 2.392 | 2.392 | 2.392 | 2.392 | 0.63787 | 0.63787 | 0.63787 | 开料画线钻5个孔
4537 | 2136316 | 65DP1818-1727BE-ZX 01 天线罩 | 5.2 |  |  |  | 0.08 | 0.792 | 6.072 | 6.072 | 6.072 | 6.072 | 1.6192 | 1.6192 | 1.6192 | 裁断画线钻8个孔
4538 | 2136317 | 65DP1818-1727BE-ZX 02 下端盖 | 6.8 |  |  | 8 | 0.08 | 2.232 | 17.112 | 19.112 | 17.2938 | 17.112 | 5.0965 | 4.6117 | 4.5632 | 铣面画点钻8个小孔6个大孔铣2个槽
4539 | 2160391 | RD1 010290 支撑柱 |  |  | 2.5 |  | 0.08 | 0.387 | 2.967 | 4.367 | 3.0943 | 2.967 | 1.1645 | 0.82514 | 0.7912 | 车断两端钻孔攻牙
4540 | 2111944 | RD2 030312 振子C |  |  | 1 | 1.5 | 0.08 | 0.387 | 2.967 | 5.967 | 3.2397 | 2.967 | 1.5912 | 0.86393 | 0.7912 | 车断刮批锋铣1个缺口
4541 | 2111945 | RD2 030313 振子D |  |  | 1.3 |  | 0.08 | 0.207 | 1.587 | 2.987 | 1.7143 | 1.587 | 0.79653 | 0.45714 | 0.4232 | 车断刮批锋
4542 | 2111943 | RD2 030311 振子B |  |  | 1 | 3.5 | 0.08 | 0.687 | 5.267 | 8.267 | 5.5397 | 5.267 | 2.2045 | 1.4773 | 1.4045 | 车断刮批锋两端各铣1个槽
4543 | 2111942 | RD2 030310 振子A |  |  | 1 | 3 | 0.08 | 0.612 | 4.692 | 7.692 | 4.9647 | 4.692 | 2.0512 | 1.3239 | 1.2512 | 车断刮批锋一端铣2个槽
4544 | 2136332 | RD1 020328 下端盖 | 10.5 |  |  | 3 | 0.08 | 2.037 | 15.617 | 17.617 | 15.7988 | 15.617 | 4.6979 | 4.213 | 4.1645 | 铣面画点钻20个小孔4个大孔
4545 | 2155557 | RD-ZG 050376 拉杆 | 1 |  |  | 6 | 0.08 | 1.062 | 8.142 | 10.142 | 8.3238 | 8.142 | 2.7045 | 2.2197 | 2.1712 | 开料画线钻2个孔铣4个槽
4546 | 2136281 | 65DP1313-1727AT0 06 天线罩 | 3.4 |  |  |  | 0.08 | 0.522 | 4.002 | 4.002 | 4.002 | 4.002 | 1.0672 | 1.0672 | 1.0672 | 裁断画线钻4个孔
4547 | 2155541 | KDP4-D2458G6BFL 12 支撑柱 |  |  | 3.2 |  | 0.08 | 0.492 | 3.772 | 5.172 | 3.8993 | 3.772 | 1.3792 | 1.0398 | 1.0059 | 车断一端钻孔攻牙
4548 | 2155556 | RD-ZG 050375 双孔柱 | 0.7 |  |  | 8 | 0.08 | 1.317 | 10.097 | 12.097 | 10.2788 | 10.097 | 3.2259 | 2.741 | 2.6925 | 开料铣面钻2个孔
4549 | 2160382 | 65DP16-0709AE-F 06 支撑柱 |  |  | 2 |  | 0.08 | 0.312 | 2.392 | 3.792 | 2.5193 | 2.392 | 1.0112 | 0.67181 | 0.63787 | 车断两端钻孔
4550 | 2122420 | RD-ZG 050372 隔离柱A |  |  | 3.8 |  | 0.08 | 0.582 | 4.462 | 5.862 | 4.5893 | 4.462 | 1.5632 | 1.2238 | 1.1899 | 车断一端钻孔攻牙车倒角
4551 | 2122421 | RD-ZG 050373 隔离柱B |  |  | 3.8 |  | 0.08 | 0.582 | 4.462 | 5.862 | 4.5893 | 4.462 | 1.5632 | 1.2238 | 1.1899 | 车断一端钻孔攻牙车倒角
4552 | 2122422 | RD-ZG 050374 隔离柱C |  |  | 3.8 |  | 0.08 | 0.582 | 4.462 | 5.862 | 4.5893 | 4.462 | 1.5632 | 1.2238 | 1.1899 | 车断一端钻孔攻牙车倒角
4553 | 2122414 | RD2 030314 中心导体B |  |  | 1.2 |  | 0.08 | 0.192 | 1.472 | 2.872 | 1.5993 | 1.472 | 0.76587 | 0.42647 | 0.39253 | 裁断刮批锋
4554 | 2155525 | 65DP1313-1727AT0 13 橡胶垫 | 2.8 |  |  |  | 0.08 | 0.432 | 3.312 | 3.312 | 3.312 | 3.312 | 0.8832 | 0.8832 | 0.8832 | 开料画线裁剪钻2个孔
4555 | 2122415 | RD2 030315 中心导体 |  |  | 3.2 |  | 0.08 | 0.492 | 3.772 | 5.172 | 3.8993 | 3.772 | 1.3792 | 1.0398 | 1.0059 | 一端车台阶车断
4556 | 2320004 | 钢线 | 0.2 |  |  |  | 0.08 | 0.042 | 0.322 | 0.322 | 0.322 | 0.322 | 0.085867 | 0.085867 | 0.085867 | 裁断
4557 | 2320425 | 黄铜棒 | 0.2 |  |  |  | 0.08 | 0.042 | 0.322 | 0.322 | 0.322 | 0.322 | 0.085867 | 0.085867 | 0.085867 | 裁断
4558 | 2320141 | 黄铜管 | 0.2 |  |  |  | 0.08 | 0.042 | 0.322 | 0.322 | 0.322 | 0.322 | 0.085867 | 0.085867 | 0.085867 | 裁断
4559 | 2111455 | Q 350Q8-M 03-03振子C |  |  | 1 | 1.5 | 0.08 | 0.387 | 2.967 | 5.967 | 3.2397 | 2.967 | 1.5912 | 0.86393 | 0.7912 | 车断刮批锋铣1个缺口
4560 | 2111456 | Q 350Q8-M 17-03振子D |  |  | 1.3 |  | 0.08 | 0.207 | 1.587 | 2.987 | 1.7143 | 1.587 | 0.79653 | 0.45714 | 0.4232 | 车断刮批锋
4561 | 2111458 | Q 350Q8 01-03振子A |  |  | 1 | 3 | 0.08 | 0.612 | 4.692 | 7.692 | 4.9647 | 4.692 | 2.0512 | 1.3239 | 1.2512 | 车断刮批锋一端铣2个槽
4562 | 2110944 | Q 400Q9-M 06-02振子D |  |  | 1 |  | 0.08 | 0.162 | 1.242 | 2.642 | 1.3693 | 1.242 | 0.70453 | 0.36514 | 0.3312 | 车断刮批锋
4563 | 2110859 | D 100A3 03圆铝管 | 2 |  |  |  | 0.08 | 0.312 | 2.392 | 2.392 | 2.392 | 2.392 | 0.63787 | 0.63787 | 0.63787 | 开料侧面钻4个孔
4564 | 2152955 | Q 150H 04-中接头 |  |  | 9 |  | 0.08 | 1.362 | 10.442 | 11.842 | 10.5693 | 10.442 | 3.1579 | 2.8185 | 2.7845 | 车外径车胶水槽钻孔攻牙
4565 | 2152025 | Q 150Q9 02橡胶塞 |  |  |  | 2 | 0.08 | 0.312 | 2.392 | 4.392 | 2.5738 | 2.392 | 1.1712 | 0.68635 | 0.63787 | 扩铣孔
4566 | 2133348 | Q 400D-B 01 D51.8玻璃钢 | 1.3 |  |  |  | 0.08 | 0.207 | 1.587 | 1.587 | 1.587 | 1.587 | 0.4232 | 0.4232 | 0.4232 | 裁断刮批锋
4567 | 2150081 | Q 800/1900A5 09-绝缘子A |  |  | 3.7 |  | 0.08 | 0.567 | 4.347 | 5.747 | 4.4743 | 4.347 | 1.5325 | 1.1931 | 1.1592 | 车断两端车直径钻通孔
4568 | 2160392 | RD2 070020 支撑柱 |  |  | 2.8 |  | 0.08 | 0.432 | 3.312 | 4.712 | 3.4393 | 3.312 | 1.2565 | 0.91714 | 0.8832 | 车断两端车孔攻牙
4569 | 2160393 | RD2 070021 支撑柱 |  |  | 2.8 |  | 0.08 | 0.432 | 3.312 | 4.712 | 3.4393 | 3.312 | 1.2565 | 0.91714 | 0.8832 | 车断两端车孔攻牙
4570 | 2150082 | Q 800/1900A5 10-绝缘子B |  |  | 7 |  | 0.08 | 1.062 | 8.142 | 9.542 | 8.2693 | 8.142 | 2.5445 | 2.2051 | 2.1712 | 车断车外直径两端车内直径倒角车通孔侧面钻一孔
4571 | 2122374 | Q 0827XDX-L 02 连接螺母 |  |  | 2.5 | 4 | 0.08 | 0.987 | 7.567 | 10.567 | 7.8397 | 7.567 | 2.8179 | 2.0906 | 2.0179 | 车直径钻通孔攻牙倒角铣平面
4572 | 2155619 | RD-ZG 050406 拉杆 | 1 |  |  | 8 | 0.08 | 1.362 | 10.442 | 12.442 | 10.6238 | 10.442 | 3.3179 | 2.833 | 2.7845 | 开料画线钻2个孔铣8个槽
4573 | 2136356 | D 450BKB1-Y 01 底板 | 5 |  |  |  | 0.08 | 0.762 | 5.842 | 5.842 | 5.842 | 5.842 | 1.5579 | 1.5579 | 1.5579 | 画点钻12个孔
4574 | 2155618 | RD-ZG 050405 定位件 | 4 |  |  | 3 | 0.08 | 1.062 | 8.142 | 10.142 | 8.3238 | 8.142 | 2.7045 | 2.2197 | 2.1712 | 开料铣面钻3个孔攻2个螺纹
4575 | 2155299 | 65DP1717-0809CE-F 04 调节杆 | 0.7 |  |  |  | 0.08 | 0.117 | 0.897 | 0.897 | 0.897 | 0.897 | 0.2392 | 0.2392 | 0.2392 | 定位侧面钻1个通孔刮批锋
4576 | 2155588 | 65DP15151818-0820AE 05 拉杆L | 1.7 |  |  |  | 0.08 | 0.267 | 2.047 | 2.047 | 2.047 | 2.047 | 0.54587 | 0.54587 | 0.54587 | 开料画线钻4个孔
4577 | 2155589 | 65DP15151818-0820AE 06 拉杆H | 1.7 |  |  |  | 0.08 | 0.267 | 2.047 | 2.047 | 2.047 | 2.047 | 0.54587 | 0.54587 | 0.54587 | 开料画线钻4个孔
4578 | 2155572 | 65DP17171818-0820AE 10 拉杆L | 1.7 |  |  |  | 0.08 | 0.267 | 2.047 | 2.047 | 2.047 | 2.047 | 0.54587 | 0.54587 | 0.54587 | 开料画线钻4个孔
4579 | 2155573 | 65DP17171818-0820AE 11 拉杆H | 1.7 |  |  |  | 0.08 | 0.267 | 2.047 | 2.047 | 2.047 | 2.047 | 0.54587 | 0.54587 | 0.54587 | 开料画线钻4个孔
4580 | 2155612 | Q 800/1900A5 04 扼流套底座A |  |  | 2.7 |  | 0.08 | 0.417 | 3.197 | 4.597 | 3.3243 | 3.197 | 1.2259 | 0.88647 | 0.85253 | 车外台阶直径车内通孔
4581 | 2136347 | 65DP17171818-0820AE 20 天线罩 | 4.2 |  |  |  | 0.08 | 0.642 | 4.922 | 4.922 | 4.922 | 4.922 | 1.3125 | 1.3125 | 1.3125 | 画点钻8个孔
4582 | 2136346 | 65DP17171818-0820AE 19 下端盖 | 10.5 |  |  | 8 | 0.08 | 2.787 | 21.367 | 23.367 | 21.5488 | 21.367 | 6.2312 | 5.7464 | 5.6979 | 画点钻14个小孔12个大孔铣4个槽
4583 | 2136354 | 65DP15151818-0820AE 08 天线罩 | 4.2 |  |  |  | 0.08 | 0.642 | 4.922 | 4.922 | 4.922 | 4.922 | 1.3125 | 1.3125 | 1.3125 | 画点钻8个孔
4584 | 2136378 | RD1 010324 下端盖 | 15 |  |  | 10 | 0.08 | 3.762 | 28.842 | 30.842 | 29.0238 | 28.842 | 8.2245 | 7.7397 | 7.6912 | 画点钻44个孔铣3个槽
4585 | 2136379 | RD1 010325 下端盖 | 18 |  |  | 10 | 0.08 | 4.212 | 32.292 | 34.292 | 32.4738 | 32.292 | 9.1445 | 8.6597 | 8.6112 | 画点钻52个孔铣3个槽
4586 | 2155635 | RD1 010326 支柱 |  |  | 2 |  | 0.08 | 0.312 | 2.392 | 3.792 | 2.5193 | 2.392 | 1.0112 | 0.67181 | 0.63787 | 车断钻通孔
4587 | 2122428 | 65DP17171818-0820AE 12 隔离片 |  |  |  | 1 | 0.08 | 0.162 | 1.242 | 3.242 | 1.4238 | 1.242 | 0.86453 | 0.37968 | 0.3312 | 数控冲床加工
4588 | 2155184 | 65DP16-0709AE-F 08 小线卡支撑条 | 2.7 |  |  |  | 0.08 | 0.417 | 3.197 | 3.197 | 3.197 | 3.197 | 0.85253 | 0.85253 | 0.85253 | 开料画线钻4个孔2个沉孔
4589 | 2155610 | RD2 070035 衬管 |  |  | 3 |  | 0.08 | 0.462 | 3.542 | 4.942 | 3.6693 | 3.542 | 1.3179 | 0.97847 | 0.94453 | 车断车通孔
4590 | 2320317 | 黄铜管 | 0.13 |  |  |  | 0.08 | 0.0315 | 0.2415 | 0.2415 | 0.2415 | 0.2415 | 0.0644 | 0.0644 | 0.0644 | 裁断刮批锋
4591 | 2155629 | RD-ZG 050415 定位件 | 2 |  |  | 7 | 0.08 | 1.362 | 10.442 | 12.442 | 10.6238 | 10.442 | 3.3179 | 2.833 | 2.7845 | 开料铣面钻3个孔
4592 | 2136392 | RD-ZG 050426 下端盖 | 9.5 |  |  | 3 | 0.08 | 1.887 | 14.467 | 16.467 | 14.6488 | 14.467 | 4.3912 | 3.9064 | 3.8579 | 画点钻9个小孔9个大孔铣一个槽
4593 | 2136342 | 65DP181818-1820CE 06 下端盖 | 9.5 |  |  | 6 | 0.08 | 2.337 | 17.917 | 19.917 | 18.0988 | 17.917 | 5.3112 | 4.8264 | 4.7779 | 画点钻10个小孔9个大孔铣3个槽
4594 | 2260551 | 珍珠棉A | 1 |  |  |  | 0.08 | 0.162 | 1.242 | 1.242 | 1.242 | 1.242 | 0.3312 | 0.3312 | 0.3312 | 裁剪
4595 | 2155437 | KDA4-1826D17AE-H 09 调节杆 | 0.7 |  |  |  | 0.08 | 0.117 | 0.897 | 0.897 | 0.897 | 0.897 | 0.2392 | 0.2392 | 0.2392 | 定位侧面钻1个通孔刮批锋
4596 | 2155621 | KDP4-D2458G8BFL 07 挡板 |  |  |  | 1 | 0.08 | 0.162 | 1.242 | 3.242 | 1.4238 | 1.242 | 0.86453 | 0.37968 | 0.3312 | 数控冲床加工
4597 | 2160395 | KDP4-D2458G8BFL 08 胶柱 |  |  | 2.1 |  | 0.08 | 0.327 | 2.507 | 3.907 | 2.6343 | 2.507 | 1.0419 | 0.70247 | 0.66853 | 车外直径钻通孔攻牙
4598 | 2136404 | RD-ZG 050431 下端盖 | 3.5 |  |  | 38 | 0.08 | 6.237 | 47.817 | 49.817 | 47.9988 | 47.817 | 13.2845 | 12.7997 | 12.7512 | 画点钻9个小孔1个大孔铣一个槽铣9个方孔
4599 | 2136405 | RD-ZG 050430 下端盖 | 3.5 |  |  | 38 | 0.08 | 6.237 | 47.817 | 49.817 | 47.9988 | 47.817 | 13.2845 | 12.7997 | 12.7512 | 画点钻9个小孔1个大孔铣一个槽铣9个方孔
4600 | 2111909 | C 3338CE 01 黄铜管 | 0.13 |  |  |  | 0.08 | 0.0315 | 0.2415 | 0.2415 | 0.2415 | 0.2415 | 0.0644 | 0.0644 | 0.0644 | 裁断刮批锋
4601 | 2111910 | C 3338CE 02 振子组件 |  |  | 6.71 |  | 0.08 | 1.0185 | 7.8085 | 9.2085 | 7.9358 | 7.8085 | 2.4556 | 2.1162 | 2.0823 | 铜管裁断刮批锋铜棒车外台阶直径内通孔
4602 | 2111911 | C 3338CE 03 振子 |  |  | 8 |  | 0.08 | 1.212 | 9.292 | 10.692 | 9.4193 | 9.292 | 2.8512 | 2.5118 | 2.4779 | 车外直径车锥度钻内台阶通孔
4603 | 2152562 | 90VP11-0407 08 垫块 | 2.86 |  |  | 6 | 0.08 | 1.341 | 10.281 | 12.281 | 10.4628 | 10.281 | 3.2749 | 2.7901 | 2.7416 | 开料铣两端面钻孔攻牙清洗刮批锋再铣两个侧面
4604 | 2136406 | RD-ZG 050432 下端盖 | 9.5 |  |  | 3 | 0.08 | 1.887 | 14.467 | 16.467 | 14.6488 | 14.467 | 4.3912 | 3.9064 | 3.8579 | 画点钻8个小孔10个大孔铣一个槽
4605 | 2136344 | 65DP17171818-0820AE 01 底板 |  |  |  | 8 | 0.08 | 1.212 | 9.292 | 11.292 | 9.4738 | 9.292 | 3.0112 | 2.5264 | 2.4779 | 数控冲床加工
4606 | 2122426 | 65DP17171818-0820AE 02 反射条 |  |  |  | 3 | 0.08 | 0.462 | 3.542 | 5.542 | 3.7238 | 3.542 | 1.4779 | 0.99302 | 0.94453 | 数控冲床加工
4607 | 2122427 | 65DP17171818-0820AE 03 反射条 |  |  |  | 2 | 0.08 | 0.312 | 2.392 | 4.392 | 2.5738 | 2.392 | 1.1712 | 0.68635 | 0.63787 | 数控冲床加工
4608 | 2132740 | Q 450Q8 18 电缆固定条 |  |  | 3 |  | 0.08 | 0.462 | 3.542 | 4.942 | 3.6693 | 3.542 | 1.3179 | 0.97847 | 0.94453 | 车断车通孔
4609 | 2121117 | Q 400Q9-M 04-01 中心导体 |  |  | 10.5 |  | 0.08 | 1.587 | 12.167 | 13.567 | 12.2943 | 12.167 | 3.6179 | 3.2785 | 3.2445 | 车直径车断
4610 | 2120126 | Q 2400A 06-铜管 | 1.2 |  |  |  | 0.08 | 0.192 | 1.472 | 1.472 | 1.472 | 1.472 | 0.39253 | 0.39253 | 0.39253 | 裁断刮批锋侧面钻通孔
4611 | 2122482 | RD2 070058 圆铝管 | 1.13 |  |  |  | 0.08 | 0.1815 | 1.3915 | 1.3915 | 1.3915 | 1.3915 | 0.37107 | 0.37107 | 0.37107 | 裁断侧面钻两个单面孔
4612 | 2136306 | Q 350TF 05 玻璃钢管 | 1.3 |  | 5 |  | 0.08 | 0.957 | 7.337 | 8.737 | 7.4643 | 7.337 | 2.3299 | 1.9905 | 1.9565 | 裁断一端车内螺纹一端车外螺纹
4613 | 2131699 | Q 400D-A 02-玻璃钢 | 1.3 |  |  |  | 0.08 | 0.207 | 1.587 | 1.587 | 1.587 | 1.587 | 0.4232 | 0.4232 | 0.4232 | 裁断刮批锋
4614 | 2131700 | Q 400D-A 03-玻璃钢 | 1.3 |  |  |  | 0.08 | 0.207 | 1.587 | 1.587 | 1.587 | 1.587 | 0.4232 | 0.4232 | 0.4232 | 裁断刮批锋
4615 | 2111946 | Q 350Q8-MHW 04振子D |  |  | 1 |  | 0.08 | 0.162 | 1.242 | 2.642 | 1.3693 | 1.242 | 0.70453 | 0.36514 | 0.3312 | 车断刮批锋
4616 | 2111947 | Q 350Q8-MHW 03振子C |  |  | 1 | 1.5 | 0.08 | 0.387 | 2.967 | 5.967 | 3.2397 | 2.967 | 1.5912 | 0.86393 | 0.7912 | 车断刮批锋铣1个缺口
4617 | 2111948 | Q 350Q8-MHW 02振子B |  |  | 1 | 3.5 | 0.08 | 0.687 | 5.267 | 8.267 | 5.5397 | 5.267 | 2.2045 | 1.4773 | 1.4045 | 车断刮批锋两端各铣1个槽
4618 | 2110943 | Q 400Q9-M 06-01振子D |  |  | 1 |  | 0.08 | 0.162 | 1.242 | 2.642 | 1.3693 | 1.242 | 0.70453 | 0.36514 | 0.3312 | 车断刮批锋
4619 | 2110912 | Q 400Q9-M 01-01振子A |  |  | 1 | 3 | 0.08 | 0.612 | 4.692 | 7.692 | 4.9647 | 4.692 | 2.0512 | 1.3239 | 1.2512 | 车断刮批锋一端铣2个槽
4620 | 2110918 | Q 400Q9-M 02-01振子B |  |  | 1 | 3.5 | 0.08 | 0.687 | 5.267 | 8.267 | 5.5397 | 5.267 | 2.2045 | 1.4773 | 1.4045 | 车断刮批锋两端各铣1个槽
4621 | 2110924 | Q 400Q9-M 03-01振子C |  |  | 1 | 1.5 | 0.08 | 0.387 | 2.967 | 5.967 | 3.2397 | 2.967 | 1.5912 | 0.86393 | 0.7912 | 车断刮批锋铣1个缺口
4622 | 2134746 | KDA4-2600D17BT6 03 天线罩 | 4.1 |  |  |  | 0.08 | 0.627 | 4.807 | 4.807 | 4.807 | 4.807 | 1.2819 | 1.2819 | 1.2819 | 裁断画线钻6个孔
4623 | 2136370 | KDP4-D2458G8BFL 06 天线罩 |  |  |  | 1.5 | 0.08 | 0.237 | 1.817 | 3.817 | 1.9988 | 1.817 | 1.0179 | 0.53302 | 0.48453 | 铣一个缺口
4624 | 2122479 | RD2 070055 方铝管 | 8.5 |  |  |  | 0.08 | 1.287 | 9.867 | 9.867 | 9.867 | 9.867 | 2.6312 | 2.6312 | 2.6312 | 开料画线钻11个单面孔6个通孔
4625 | 2122480 | RD2 070056 方铝管 | 8.5 |  |  |  | 0.08 | 1.287 | 9.867 | 9.867 | 9.867 | 9.867 | 2.6312 | 2.6312 | 2.6312 | 开料画线钻11个单面孔6个通孔
4626 | 2122481 | RD2 070057 方铝管 | 3.2 |  |  |  | 0.08 | 0.492 | 3.772 | 3.772 | 3.772 | 3.772 | 1.0059 | 1.0059 | 1.0059 | 开料画线钻4个通孔
4627 | 2155686 | RD-ZG 050480 定位件 | 2 |  |  | 7 | 0.08 | 1.362 | 10.442 | 12.442 | 10.6238 | 10.442 | 3.3179 | 2.833 | 2.7845 | 开料画线钻1个通孔两个盲孔铣面
4628 | 2155685 | RD-ZG 050479 拉杆 | 1 |  |  | 8 | 0.08 | 1.362 | 10.442 | 12.442 | 10.6238 | 10.442 | 3.3179 | 2.833 | 2.7845 | 开料画线钻2个孔铣8个槽
4629 | 2132625 | Q 3500AC8 01 玻璃钢 | 1.3 |  |  |  | 0.08 | 0.207 | 1.587 | 1.587 | 1.587 | 1.587 | 0.4232 | 0.4232 | 0.4232 | 裁断刮批锋
4630 | 2155566 | 65DP17171818-0820AE 04 连接片 |  |  |  | 1.2 | 0.08 | 0.192 | 1.472 | 3.472 | 1.6538 | 1.472 | 0.92587 | 0.44102 | 0.39253 | 数控冲床加工
4631 | 2155576 | 65DP17171818-0820AE 16 垫片 | 1.5 |  |  |  | 0.08 | 0.237 | 1.817 | 1.817 | 1.817 | 1.817 | 0.48453 | 0.48453 | 0.48453 | 开料画线钻2个孔
4632 | 2120224 | D 1500SP10A 17-反射圆板 | 1.5 |  | 1.5 |  | 0.08 | 0.462 | 3.542 | 4.942 | 3.6693 | 3.542 | 1.3179 | 0.97847 | 0.94453 | 开料画线钻2个孔车圆
4633 | 2155578 | 65DP1818-1820CE 06 拉杆 | 1.7 |  |  |  | 0.08 | 0.267 | 2.047 | 2.047 | 2.047 | 2.047 | 0.54587 | 0.54587 | 0.54587 | 开料画线钻4个孔
4634 | 2136415 | RD-ZG 050451 天线罩 | 5.2 |  |  |  | 0.08 | 0.792 | 6.072 | 6.072 | 6.072 | 6.072 | 1.6192 | 1.6192 | 1.6192 | 裁断画线钻8个孔
4635 | 2155711 | RD-ZG 050507 拉杆 | 1 |  |  | 8 | 0.08 | 1.362 | 10.442 | 12.442 | 10.6238 | 10.442 | 3.3179 | 2.833 | 2.7845 | 开料画线钻2个孔铣8个槽
4636 | 2135358 | 65DP1515-1820BE-A 09 天线罩 | 5.2 |  |  |  | 0.08 | 0.792 | 6.072 | 6.072 | 6.072 | 6.072 | 1.6192 | 1.6192 | 1.6192 | 裁断画线钻8个孔
4637 | 2153976 | KDA4-2600D17BT6 02 连接板 |  |  |  | 2 | 0.08 | 0.312 | 2.392 | 4.392 | 2.5738 | 2.392 | 1.1712 | 0.68635 | 0.63787 | 数控冲床加工
4638 | 2160396 | 65DP151717-0820CE 09 胶柱 |  |  | 1.5 |  | 0.08 | 0.237 | 1.817 | 3.217 | 1.9443 | 1.817 | 0.85787 | 0.51847 | 0.48453 | 车断两端钻孔攻牙
4639 | 2136475 | RD1 020371 下端盖 | 5.2 |  |  |  | 0.08 | 0.792 | 6.072 | 6.072 | 6.072 | 6.072 | 1.6192 | 1.6192 | 1.6192 | 画点钻8个小孔2个大孔
4640 | 2136384 | 65DP181818-1820CE-I 03 下端盖 | 8 |  |  | 15 | 0.08 | 3.462 | 26.542 | 28.542 | 26.7238 | 26.542 | 7.6112 | 7.1264 | 7.0779 | 画点钻13个小孔6个大孔铣3个小槽1个大槽
4641 | 2122358 | KMD2-X0827L12SDD43-V65 06 隔离片 | 1.2 |  | 1.5 |  | 0.08 | 0.417 | 3.197 | 4.597 | 3.3243 | 3.197 | 1.2259 | 0.88647 | 0.85253 | 开料车圆画点钻2个孔
4642 | 2155495 | D 2400P9*2 06 压板 | 2.5 |  | 1.5 |  | 0.08 | 0.612 | 4.692 | 6.092 | 4.8193 | 4.692 | 1.6245 | 1.2851 | 1.2512 | 开料车圆画点钻6个孔压铆2个铆钉
4643 | 2136426 | 65DP151717-0820CE 14 下端盖 | 4.5 |  |  | 4.5 | 0.08 | 1.362 | 10.442 | 12.442 | 10.6238 | 10.442 | 3.3179 | 2.833 | 2.7845 | 画点钻10个小孔9个大孔铣3个槽
4644 | 2122505 | D 4958P6A×2 07 馈电柱 |  |  | 2 |  | 0.08 | 0.312 | 2.392 | 3.792 | 2.5193 | 2.392 | 1.0112 | 0.67181 | 0.63787 | 车断钻通孔
4645 | 2150600 | D 450Z6H15B 02-底座 | 3.5 |  | 5.5 |  | 0.08 | 1.362 | 10.442 | 11.842 | 10.5693 | 10.442 | 3.1579 | 2.8185 | 2.7845 | 车外径正面钻盲孔倒角侧面通孔正面2个孔攻牙
4646 | 2155662 | 65DP181818-1820CE-I 11 拉杆 | 1.7 |  |  |  | 0.08 | 0.267 | 2.047 | 2.047 | 2.047 | 2.047 | 0.54587 | 0.54587 | 0.54587 | 开料画线钻4个孔
4647 | 2155663 | 65DP181818-1820CE-I 12 拉杆 | 1.7 |  |  |  | 0.08 | 0.267 | 2.047 | 2.047 | 2.047 | 2.047 | 0.54587 | 0.54587 | 0.54587 | 开料画线钻4个孔
4648 | 2152112 | 65DP1515-1820BE-A 04 右拉杆 | 1.4 |  |  |  | 0.08 | 0.222 | 1.702 | 1.702 | 1.702 | 1.702 | 0.45387 | 0.45387 | 0.45387 | 开料画线钻3个孔
4649 | 2152113 | 65DP1515-1820BE-A 05 左拉杆 | 1.4 |  |  |  | 0.08 | 0.222 | 1.702 | 1.702 | 1.702 | 1.702 | 0.45387 | 0.45387 | 0.45387 | 开料画线钻3个孔
4650 | 2122423 | 65DP181818-1820CE 02 反射条 |  |  |  | 2 | 0.08 | 0.312 | 2.392 | 4.392 | 2.5738 | 2.392 | 1.1712 | 0.68635 | 0.63787 | 数控冲床加工
4651 | 2122424 | 65DP181818-1820CE 08 隔离片 | 1.9 |  |  |  | 0.08 | 0.297 | 2.277 | 2.277 | 2.277 | 2.277 | 0.6072 | 0.6072 | 0.6072 | 开料画线钻3个孔
4652 | 2155718 | 65DP151515-1820CE 06 垫块 | 2.86 |  |  | 2 | 0.08 | 0.741 | 5.681 | 7.681 | 5.8628 | 5.681 | 2.0483 | 1.5634 | 1.5149 | 开料铣两端面钻孔攻牙清洗刮批锋
4653 | 2136483 | 65DP151515-1820CE 05 下端盖 | 4.5 |  |  | 4.5 | 0.08 | 1.362 | 10.442 | 12.442 | 10.6238 | 10.442 | 3.3179 | 2.833 | 2.7845 | 画点钻10个小孔9个大孔铣3个槽
4654 | 2155736 | RD2 070063 方铝管 | 3.2 |  |  |  | 0.08 | 0.492 | 3.772 | 3.772 | 3.772 | 3.772 | 1.0059 | 1.0059 | 1.0059 | 开料画线钻4个通孔
4655 | 2155737 | RD2 070064 圆铝管 | 1.13 |  |  |  | 0.08 | 0.1815 | 1.3915 | 1.3915 | 1.3915 | 1.3915 | 0.37107 | 0.37107 | 0.37107 | 裁断侧面钻两个单面孔
4656 | 2155734 | RD2 070061 方铝管 | 11 |  |  |  | 0.08 | 1.662 | 12.742 | 12.742 | 12.742 | 12.742 | 3.3979 | 3.3979 | 3.3979 | 开料画线钻18个单面孔6个通孔
4657 | 2155735 | RD2 070062 方铝管 | 11 |  |  |  | 0.08 | 1.662 | 12.742 | 12.742 | 12.742 | 12.742 | 3.3979 | 3.3979 | 3.3979 | 开料画线钻18个单面孔6个通孔
4658 | 2136383 | 65DP181818-1820CE-I 02 天线罩 | 5.2 |  |  |  | 0.08 | 0.792 | 6.072 | 6.072 | 6.072 | 6.072 | 1.6192 | 1.6192 | 1.6192 | 裁断画线钻8个孔
4659 | 2136488 | 65DP171718-0820AE-I 18 下端盖 | 3.7 |  |  | 8.5 | 0.08 | 1.842 | 14.122 | 16.122 | 14.3038 | 14.122 | 4.2992 | 3.8144 | 3.7659 | 画点钻13个小孔6个大孔铣3个小槽1个大槽
4660 | 2155707 | KDA4-2527D10AE-K 12 定位件 | 2 |  |  | 7 | 0.08 | 1.362 | 10.442 | 12.442 | 10.6238 | 10.442 | 3.3179 | 2.833 | 2.7845 | 开料画线钻1个通孔两个盲孔铣面
4661 | 2134711 | Q 0727R6 01 端盖 | 1.5 |  |  |  | 0.08 | 0.237 | 1.817 | 1.817 | 1.817 | 1.817 | 0.48453 | 0.48453 | 0.48453 | 画点侧面钻两个孔攻牙
4662 | 2155680 | 65DP1515-1820CE 10 调节杆 | 0.7 |  |  |  | 0.08 | 0.117 | 0.897 | 0.897 | 0.897 | 0.897 | 0.2392 | 0.2392 | 0.2392 | 定位侧面钻1个通孔刮批锋
4663 | 2155704 | KDA4-2527D10AE-K 09 调节杆 | 0.7 |  |  |  | 0.08 | 0.117 | 0.897 | 0.897 | 0.897 | 0.897 | 0.2392 | 0.2392 | 0.2392 | 定位侧面钻1个通孔刮批锋
4664 | 2155703 | KDA4-2527D10AE-K 08 拉杆 | 1 |  |  | 8 | 0.08 | 1.362 | 10.442 | 12.442 | 10.6238 | 10.442 | 3.3179 | 2.833 | 2.7845 | 开料画线钻2个孔铣8个槽
4665 | 2155729 | 65DP171718-0820AE-I 11 拉杆 | 1.4 |  |  |  | 0.08 | 0.222 | 1.702 | 1.702 | 1.702 | 1.702 | 0.45387 | 0.45387 | 0.45387 | 开料画线钻3个孔
4666 | 2160397 | RD1 010384 支撑柱 |  |  | 2.8 |  | 0.08 | 0.432 | 3.312 | 4.712 | 3.4393 | 3.312 | 1.2565 | 0.91714 | 0.8832 | 车断两端车孔攻牙
4667 | 2136496 | 65DP17171818-0820AE-I 09 下端盖 | 4.7 |  |  | 10 | 0.08 | 2.217 | 16.997 | 18.997 | 17.1788 | 16.997 | 5.0659 | 4.581 | 4.5325 | 画点钻15个小孔8个大孔铣4个小槽1个大槽
4668 | 2136441 | KDA4-2527D10AE-K 03 下端盖 | 8 |  |  | 3 | 0.08 | 1.662 | 12.742 | 14.742 | 12.9238 | 12.742 | 3.9312 | 3.4464 | 3.3979 | 画点钻7个小孔10个大孔铣一个槽
4669 | 2155731 | 65DP171718-0820AE-I 13 拉杆L | 1.7 |  |  |  | 0.08 | 0.267 | 2.047 | 2.047 | 2.047 | 2.047 | 0.54587 | 0.54587 | 0.54587 | 开料画线钻4个孔
4670 | 2155706 | KDA4-2527D10AE-K 11 双孔柱 | 0.7 |  |  | 8 | 0.08 | 1.317 | 10.097 | 12.097 | 10.2788 | 10.097 | 3.2259 | 2.741 | 2.6925 | 开料铣面钻2个孔
4671 | 2110946 | Q 400Q9-M 06-04振子D |  |  | 1 |  | 0.08 | 0.162 | 1.242 | 2.642 | 1.3693 | 1.242 | 0.70453 | 0.36514 | 0.3312 | 车断刮批锋
4672 | 2210011 | C 400IV 05-天线板 | 0.5 |  |  |  | 0.08 | 0.087 | 0.667 | 0.667 | 0.667 | 0.667 | 0.17787 | 0.17787 | 0.17787 | 画点钻1个孔
4673 | 2131681 | 直身玻璃钢 | 1.3 |  |  |  | 0.08 | 0.207 | 1.587 | 1.587 | 1.587 | 1.587 | 0.4232 | 0.4232 | 0.4232 | 裁断刮批锋
4674 | 2134185 | Q 1900E 08-胶顶 |  |  | 1.2 |  | 0.08 | 0.192 | 1.472 | 2.872 | 1.5993 | 1.472 | 0.76587 | 0.42647 | 0.39253 | 扩孔
4675 | 2154844 | Q 350Q10 05主杆 | 39.6 |  |  |  | 0.08 | 5.952 | 45.632 | 45.632 | 45.632 | 45.632 | 12.1685 | 12.1685 | 12.1685 | 开料画点钻孔折弯
4676 | 2136482 | 65DP151515-1820CE 04 天线罩 | 3.4 |  |  |  | 0.08 | 0.522 | 4.002 | 4.002 | 4.002 | 4.002 | 1.0672 | 1.0672 | 1.0672 | 裁断画线钻4个孔
4677 | 2133122 | Q 2458MOL×4 03 底板 |  |  |  | 2.5 | 0.08 | 0.387 | 2.967 | 4.967 | 3.1488 | 2.967 | 1.3245 | 0.83968 | 0.7912 | 数控冲床加工
4678 | 2154961 | Q 340Q8 07 电缆固定条 | 0.1 |  |  |  | 0.08 | 0.027 | 0.207 | 0.207 | 0.207 | 0.207 | 0.0552 | 0.0552 | 0.0552 | 裁断
4679 | 2136515 | 65DP18-1820CE 03 下端盖 | 2.7 |  |  | 6 | 0.08 | 1.317 | 10.097 | 12.097 | 10.2788 | 10.097 | 3.2259 | 2.741 | 2.6925 | 铣面画线钻8个小孔3个大孔铣一个槽
4680 | 2136440 | KDA4-2527D10AE-K 02 天线罩 | 5.2 |  |  |  | 0.08 | 0.792 | 6.072 | 6.072 | 6.072 | 6.072 | 1.6192 | 1.6192 | 1.6192 | 裁断画线钻8个孔
4681 | 2155758 | 65DP1515-1820CE-A 10 调节杆 | 0.7 |  |  |  | 0.08 | 0.117 | 0.897 | 0.897 | 0.897 | 0.897 | 0.2392 | 0.2392 | 0.2392 | 定位侧面钻1个通孔刮批锋
4682 | 2135353 | 65DP15-1820BE-A 05 天线罩 | 3.4 |  |  |  | 0.08 | 0.522 | 4.002 | 4.002 | 4.002 | 4.002 | 1.0672 | 1.0672 | 1.0672 | 裁断画线钻4个孔
4683 | 2136518 | 65DP1515-1820CE-A 04 天线罩 | 3.4 |  |  |  | 0.08 | 0.522 | 4.002 | 4.002 | 4.002 | 4.002 | 1.0672 | 1.0672 | 1.0672 | 裁断画线钻4个孔
4684 | 2136519 | 65DP1515-1820CE-A 05 下端盖 | 6.8 |  |  | 8 | 0.08 | 2.232 | 17.112 | 19.112 | 17.2938 | 17.112 | 5.0965 | 4.6117 | 4.5632 | 铣面画点钻7个小孔6个大孔铣2个槽
4685 | 2155777 | KDA4-3338D15AE 18 调节杆 | 0.7 |  |  |  | 0.08 | 0.117 | 0.897 | 0.897 | 0.897 | 0.897 | 0.2392 | 0.2392 | 0.2392 | 定位侧面钻1个通孔刮批锋
4686 | 2120914 | KMD-0827G8SDB 02 隔离片A |  |  |  | 0.6 | 0.08 | 0.102 | 0.782 | 2.782 | 0.96382 | 0.782 | 0.74187 | 0.25702 | 0.20853 | 数控冲床加工
4687 | 2120915 | KMD-0827G8SDB 03 隔离片B |  |  |  | 3 | 0.08 | 0.462 | 3.542 | 5.542 | 3.7238 | 3.542 | 1.4779 | 0.99302 | 0.94453 | 数控冲床加工
4688 | 2120916 | KMD-0827G8SDB 04 隔离片C |  |  |  | 3 | 0.08 | 0.462 | 3.542 | 5.542 | 3.7238 | 3.542 | 1.4779 | 0.99302 | 0.94453 | 数控冲床加工
4689 | 2120923 | KMD-0827G8SDB 05 隔离片D |  |  |  | 0.5 | 0.08 | 0.087 | 0.667 | 2.667 | 0.84882 | 0.667 | 0.7112 | 0.22635 | 0.17787 | 数控冲床加工
4690 | 2120924 | KMD-0827G8SDB 06 隔离片E |  |  |  | 0.5 | 0.08 | 0.087 | 0.667 | 2.667 | 0.84882 | 0.667 | 0.7112 | 0.22635 | 0.17787 | 数控冲床加工
4691 | 2132770 | KMD-0827G8SDB 01 底板 |  |  |  | 3 | 0.08 | 0.462 | 3.542 | 5.542 | 3.7238 | 3.542 | 1.4779 | 0.99302 | 0.94453 | 数控冲床加工
4692 | 2152148 | KMD-0827G8SDB 07 支架 |  |  |  | 1 | 0.08 | 0.162 | 1.242 | 3.242 | 1.4238 | 1.242 | 0.86453 | 0.37968 | 0.3312 | 数控冲床加工
4693 | 2152149 | KMD-0827G8SDB 08 垫片A | 1.7 |  |  |  | 0.08 | 0.267 | 2.047 | 2.047 | 2.047 | 2.047 | 0.54587 | 0.54587 | 0.54587 | 开料画线钻3个孔
4694 | 2152181 | KMD-0827G8SDB 09 垫片B | 1.5 |  |  |  | 0.08 | 0.237 | 1.817 | 1.817 | 1.817 | 1.817 | 0.48453 | 0.48453 | 0.48453 | 开料画线钻2个孔
4695 | 2152182 | KMD-0827G8SDB 10 垫片C | 1.5 |  |  |  | 0.08 | 0.237 | 1.817 | 1.817 | 1.817 | 1.817 | 0.48453 | 0.48453 | 0.48453 | 开料画线钻2个孔
4696 | 2152200 | KMD-0827G8SDB 11 垫片D | 1.2 |  |  |  | 0.08 | 0.192 | 1.472 | 1.472 | 1.472 | 1.472 | 0.39253 | 0.39253 | 0.39253 | 开料画线钻1个孔两次折弯剪2个角
4697 | 2155755 | 65DP1515-1820CE-A 07 拉杆 | 1.7 |  |  |  | 0.08 | 0.267 | 2.047 | 2.047 | 2.047 | 2.047 | 0.54587 | 0.54587 | 0.54587 | 开料画线钻4个孔
4698 | 2160228 | D 24/58FJD×4 06-胶柱A |  |  | 1.5 |  | 0.08 | 0.237 | 1.817 | 3.217 | 1.9443 | 1.817 | 0.85787 | 0.51847 | 0.48453 | 车断钻通孔
4699 | 2155778 | KDA4-3338D15AE 19 拉杆 | 1 |  |  | 8 | 0.08 | 1.362 | 10.442 | 12.442 | 10.6238 | 10.442 | 3.3179 | 2.833 | 2.7845 | 开料画线钻2个孔铣8个槽
4700 | 2136542 | KDA4-3338D15AE 14 下端盖 | 3.5 |  |  | 38 | 0.08 | 6.237 | 47.817 | 49.817 | 47.9988 | 47.817 | 13.2845 | 12.7997 | 12.7512 | 画点钻9个小孔1个大孔铣一个槽铣9个方孔
4701 | 2136537 | KDA4-3338D15AE 01 天线罩 | 3.4 |  |  |  | 0.08 | 0.522 | 4.002 | 4.002 | 4.002 | 4.002 | 1.0672 | 1.0672 | 1.0672 | 裁断画线钻4个孔
4702 | 2155773 | KDA4-3338D15AE 12 定位件 | 2 |  |  | 7 | 0.08 | 1.362 | 10.442 | 12.442 | 10.6238 | 10.442 | 3.3179 | 2.833 | 2.7845 | 开料铣面钻3个孔
4703 | 2155759 | 65DP15-1820CE 03 拉杆 | 1.7 |  |  |  | 0.08 | 0.267 | 2.047 | 2.047 | 2.047 | 2.047 | 0.54587 | 0.54587 | 0.54587 | 开料画线钻4个孔
4704 | 2122580 | D 4958P9A*2 06 馈电柱 |  |  | 1.5 |  | 0.08 | 0.237 | 1.817 | 3.217 | 1.9443 | 1.817 | 0.85787 | 0.51847 | 0.48453 | 车断钻通孔
4705 | 2136282 | 65DP1313-1727AT0 07 下端盖 | 10.5 |  |  | 3 | 0.08 | 2.037 | 15.617 | 17.617 | 15.7988 | 15.617 | 4.6979 | 4.213 | 4.1645 | 铣面画点钻20个小孔4个大孔
4706 | 2121198 | D 2400BKT 04-馈电座 |  |  | 0.8 | 10.2 | 0.08 | 1.662 | 12.742 | 15.742 | 13.0147 | 12.742 | 4.1979 | 3.4706 | 3.3979 | 车断铣平面钻孔攻牙
4707 | 2111216 | Q 2300AT8 01 铜振子 |  |  | 1.7 |  | 0.08 | 0.267 | 2.047 | 3.447 | 2.1743 | 2.047 | 0.9192 | 0.57981 | 0.54587 | 车断
4708 | 2136522 | 65DP15-1820CE 02 天线罩 | 3.4 |  |  |  | 0.08 | 0.522 | 4.002 | 4.002 | 4.002 | 4.002 | 1.0672 | 1.0672 | 1.0672 | 裁断画线钻4个孔
4709 | 2122366 | D 2400P9*2 08 反射板 |  |  |  | 2 | 0.08 | 0.312 | 2.392 | 4.392 | 2.5738 | 2.392 | 1.1712 | 0.68635 | 0.63787 | 数控冲床加工
4710 | 2152812 | Q 400D-B 02 D52底座 |  |  | 2 |  | 0.08 | 0.312 | 2.392 | 3.792 | 2.5193 | 2.392 | 1.0112 | 0.67181 | 0.63787 | 车外直径
4711 | 2155814 | X 2458LE 02 胶套座 |  |  |  | 1.5 | 0.08 | 0.237 | 1.817 | 3.817 | 1.9988 | 1.817 | 1.0179 | 0.53302 | 0.48453 | 铣短
4712 | 2155815 | X 2458LE 05 接头胶套 |  |  |  | 1.5 | 0.08 | 0.237 | 1.817 | 3.817 | 1.9988 | 1.817 | 1.0179 | 0.53302 | 0.48453 | 铣短
4713 | 2136609 | KDP4-X5158BFN-B 02 天线罩 | 0.6 |  |  | 3 | 0.08 | 0.552 | 4.232 | 6.232 | 4.4138 | 4.232 | 1.6619 | 1.177 | 1.1285 | 铣4个缺口钻2个孔
4714 | 2136608 | KDP4-X5158BFN-A 03 天线罩 | 0.6 |  |  | 3 | 0.08 | 0.552 | 4.232 | 6.232 | 4.4138 | 4.232 | 1.6619 | 1.177 | 1.1285 | 铣4个缺口钻2个孔
4715 | 2136613 | RD-ZG 050539 天线罩 | 5.2 |  |  |  | 0.08 | 0.792 | 6.072 | 6.072 | 6.072 | 6.072 | 1.6192 | 1.6192 | 1.6192 | 裁断画线钻8个孔
4716 | 2155828 | RD-ZG 050546 调节杆 | 0.7 |  |  |  | 0.08 | 0.117 | 0.897 | 0.897 | 0.897 | 0.897 | 0.2392 | 0.2392 | 0.2392 | 定位侧面钻1个通孔刮批锋
4717 | 2155829 | RD-ZG 050547 拉杆 | 1 |  |  | 4 | 0.08 | 0.762 | 5.842 | 7.842 | 6.0238 | 5.842 | 2.0912 | 1.6064 | 1.5579 | 开料画线钻2个孔铣2个槽
4718 | 2155834 | Q 350Q8-MHW 09 调试块 |  |  | 1.5 |  | 0.08 | 0.237 | 1.817 | 3.217 | 1.9443 | 1.817 | 0.85787 | 0.51847 | 0.48453 | 车断
4719 | 2136627 | RD1 010432 下端盖 | 11 |  |  | 10 | 0.08 | 3.162 | 24.242 | 26.242 | 24.4238 | 24.242 | 6.9979 | 6.513 | 6.4645 | 铣平面画点钻15个小孔12个大孔铣4个槽
4720 | 2136628 | RD1 010433 下端盖 | 11 |  |  | 12 | 0.08 | 3.462 | 26.542 | 28.542 | 26.7238 | 26.542 | 7.6112 | 7.1264 | 7.0779 | 铣平面画点钻15个小孔12个大孔铣5个槽
4721 | 2155833 | Q 350Q8-MHW 08 绝缘子 |  |  | 3.5 | 2.5 | 0.08 | 0.912 | 6.992 | 9.992 | 7.2647 | 6.992 | 2.6645 | 1.9373 | 1.8645 | 车直径台阶倒角钻通孔铣边槽
4722 | 2136612 | RD-ZG 050537 下端盖 | 6.8 |  |  | 4 | 0.08 | 1.632 | 12.512 | 14.512 | 12.6938 | 12.512 | 3.8699 | 3.385 | 3.3365 | 画点钻8个小孔6个大孔铣2个槽
4723 | 2152855 | D 2400C16TB 01-底座 |  |  | 18 |  | 0.08 | 2.712 | 20.792 | 22.192 | 20.9193 | 20.792 | 5.9179 | 5.5785 | 5.5445 | 车外直径内台阶通孔车槽钻10个孔
4724 | 2411991 | KMD2-X0927G8SDB-C 11 射灯组件 | 1.5 |  |  |  | 0.08 | 0.237 | 1.817 | 1.817 | 1.817 | 1.817 | 0.48453 | 0.48453 | 0.48453 | 画点钻2个孔
4725 | 2122592 | Q 700W6A 04 扼流套底座 |  |  | 8.5 |  | 0.08 | 1.287 | 9.867 | 11.267 | 9.9943 | 9.867 | 3.0045 | 2.6651 | 2.6312 | 车外台阶直径内台阶通孔车槽车内螺纹车倒角
4726 | 2136532 | 65DP1818-3338AE 02 天线罩 | 3.4 |  |  |  | 0.08 | 0.522 | 4.002 | 4.002 | 4.002 | 4.002 | 1.0672 | 1.0672 | 1.0672 | 裁断画线钻4个孔
4727 | 2155843 | RD2 070090 焊套 |  |  | 9 |  | 0.08 | 1.362 | 10.442 | 11.842 | 10.5693 | 10.442 | 3.1579 | 2.8185 | 2.7845 | 车外台阶直径内台阶通孔车槽车外螺纹
4728 | 2160401 | RD2 070087 胶柱 |  |  | 3.1 |  | 0.08 | 0.477 | 3.657 | 5.057 | 3.7843 | 3.657 | 1.3485 | 1.0091 | 0.9752 | 车断两端钻孔攻牙车倒角
4729 | 2160402 | RD2 070089 胶柱 |  |  | 2 |  | 0.08 | 0.312 | 2.392 | 3.792 | 2.5193 | 2.392 | 1.0112 | 0.67181 | 0.63787 | 车断钻通孔攻牙
4730 | 2160400 | RD2 070086 胶柱 |  |  | 3.1 |  | 0.08 | 0.477 | 3.657 | 5.057 | 3.7843 | 3.657 | 1.3485 | 1.0091 | 0.9752 | 车断两端钻孔攻牙车倒角
4731 | 2155845 | RD2 030378 垫板 | 3.2 |  |  |  | 0.08 | 0.492 | 3.772 | 3.772 | 3.772 | 3.772 | 1.0059 | 1.0059 | 1.0059 | 开料画线钻9个孔
4732 | 2310282 | Q 30B 04 螺丝环 |  | 1.5 |  | 8 | 0.08 | 1.437 | 11.017 | 13.017 | 11.1988 | 11.017 | 3.4712 | 2.9864 | 2.9379 | 铣平面钻孔烧焊
4733 | 2136568 | 65DP1313-1727AT0 07 下端盖 | 10.5 |  |  | 3 | 0.08 | 2.037 | 15.617 | 17.617 | 15.7988 | 15.617 | 4.6979 | 4.213 | 4.1645 | 铣面画点钻20个小孔4个大孔
4734 | 2155770 | 65DP1818-3338AE 14 拉杆A | 1 |  |  | 6 | 0.08 | 1.062 | 8.142 | 10.142 | 8.3238 | 8.142 | 2.7045 | 2.2197 | 2.1712 | 开料画线钻2个孔铣4个槽
4735 | 2155771 | 65DP1818-3338AE 15 拉杆B | 1 |  |  | 6 | 0.08 | 1.062 | 8.142 | 10.142 | 8.3238 | 8.142 | 2.7045 | 2.2197 | 2.1712 | 开料画线钻2个孔铣4个槽
4736 | 2122645 | KMD2-X0927G8SDB-C 09 隔离柱 |  |  | 3.2 |  | 0.08 | 0.492 | 3.772 | 5.172 | 3.8993 | 3.772 | 1.3792 | 1.0398 | 1.0059 | 车断一端钻孔攻牙
4737 | 2280432 | 纸护角 | 1 |  |  |  | 0.08 | 0.162 | 1.242 | 1.242 | 1.242 | 1.242 | 0.3312 | 0.3312 | 0.3312 | 裁断
4738 | 2136594 | D 0738BJA 01 天线罩 |  |  |  | 6 | 0.08 | 0.912 | 6.992 | 8.992 | 7.1738 | 6.992 | 2.3979 | 1.913 | 1.8645 | 铣掉内部中间两个螺柱
4739 | 2280284 | 纸护角 | 1 |  |  |  | 0.08 | 0.162 | 1.242 | 1.242 | 1.242 | 1.242 | 0.3312 | 0.3312 | 0.3312 | 裁断
4740 | 2122644 | KMD2-X0927G8SDB-C 08 隔离柱 |  |  | 3.2 |  | 0.08 | 0.492 | 3.772 | 5.172 | 3.8993 | 3.772 | 1.3792 | 1.0398 | 1.0059 | 车断一端钻孔攻牙
4741 | 2112037 | RD2 060257 引向振子 | 1.2 |  | 1 |  | 0.08 | 0.342 | 2.622 | 4.022 | 2.7493 | 2.622 | 1.0725 | 0.73314 | 0.6992 | 开料车圆画点钻1个孔
4742 | 2120269 | X 900LC 04-铜管 | 0.15 |  |  |  | 0.08 | 0.0345 | 0.2645 | 0.2645 | 0.2645 | 0.2645 | 0.070533 | 0.070533 | 0.070533 | 裁断刮批锋
4743 | 2160403 | RD2 070103 胶柱 |  |  | 2.6 |  | 0.08 | 0.402 | 3.082 | 4.482 | 3.2093 | 3.082 | 1.1952 | 0.85581 | 0.82187 | 车断两端钻孔攻牙车倒角
4744 | 2160404 | RD2 070104 胶柱 |  |  | 2.6 |  | 0.08 | 0.402 | 3.082 | 4.482 | 3.2093 | 3.082 | 1.1952 | 0.85581 | 0.82187 | 车断两端钻孔攻牙车倒角
4745 | 2160405 | RD2 070105 胶柱 |  |  | 1.8 |  | 0.08 | 0.282 | 2.162 | 3.562 | 2.2893 | 2.162 | 0.94987 | 0.61047 | 0.57653 | 车断钻通孔攻牙
4746 | 2131729 | Q 400A1 04-水管 | 7.1 |  |  |  | 0.08 | 1.077 | 8.257 | 8.257 | 8.257 | 8.257 | 2.2019 | 2.2019 | 2.2019 | 开料刮批锋画点钻5个孔攻牙
4747 | 2152487 | X 915AE 01胶套座 |  |  | 1.5 | 2 | 0.08 | 0.537 | 4.117 | 7.117 | 4.3897 | 4.117 | 1.8979 | 1.1706 | 1.0979 | 车短铣平面
4748 | 2136306 | Q 350TF5 05玻璃钢管 | 1.3 |  | 5 |  | 0.08 | 0.957 | 7.337 | 8.737 | 7.4643 | 7.337 | 2.3299 | 1.9905 | 1.9565 | 裁断一端车内螺纹一端车外螺纹
4749 | 2155463 | KMD2-X0827L12SDD43-V65 11 垫片 | 2.5 |  |  |  | 0.08 | 0.387 | 2.967 | 2.967 | 2.967 | 2.967 | 0.7912 | 0.7912 | 0.7912 | 开料画线钻2个孔4个圆角
4750 | 2160408 | RD2 070118 胶柱 |  |  | 1.8 |  | 0.08 | 0.282 | 2.162 | 3.562 | 2.2893 | 2.162 | 0.94987 | 0.61047 | 0.57653 | 车断钻通孔攻牙
4751 | 2160406 | RD2 070116 胶柱 |  |  | 2.6 |  | 0.08 | 0.402 | 3.082 | 4.482 | 3.2093 | 3.082 | 1.1952 | 0.85581 | 0.82187 | 车断两端钻孔攻牙车倒角
4752 | 2160407 | RD2 070117 胶柱 |  |  | 2.6 |  | 0.08 | 0.402 | 3.082 | 4.482 | 3.2093 | 3.082 | 1.1952 | 0.85581 | 0.82187 | 车断两端钻孔攻牙车倒角
4753 | 2122596 | D 0738BJA 04 隔离片 |  |  |  | 1.5 | 0.08 | 0.237 | 1.817 | 3.817 | 1.9988 | 1.817 | 1.0179 | 0.53302 | 0.48453 | 数控冲床加工
4754 | 2155914 | RD2 070119 焊套 |  |  | 7 | 10 | 0.08 | 2.562 | 19.642 | 22.642 | 19.9147 | 19.642 | 6.0379 | 5.3106 | 5.2379 | 车直径内外螺纹铣六角边
4755 | 2122430 | 65DP15151818-0820AE 04 反射条 |  |  |  | 2 | 0.08 | 0.312 | 2.392 | 4.392 | 2.5738 | 2.392 | 1.1712 | 0.68635 | 0.63787 | 数控冲床加工
4756 | 2154975 | KQA4-1450D7BT0 07 垫片 |  |  | 3 |  | 0.08 | 0.462 | 3.542 | 4.942 | 3.6693 | 3.542 | 1.3179 | 0.97847 | 0.94453 | 开料车圆画点钻1个D23孔
4757 | 2160410 | 65DP08-023RT0 11 胶柱 |  |  | 2.6 |  | 0.08 | 0.402 | 3.082 | 4.482 | 3.2093 | 3.082 | 1.1952 | 0.85581 | 0.82187 | 车断两端钻孔攻牙车倒角
4758 | 2160411 | 65DP08-023RT0 12 胶柱 |  |  | 1.8 |  | 0.08 | 0.282 | 2.162 | 3.562 | 2.2893 | 2.162 | 0.94987 | 0.61047 | 0.57653 | 车断钻通孔攻牙
4759 | 2160409 | 65DP08-023RT0 10 胶柱 |  |  | 2.6 |  | 0.08 | 0.402 | 3.082 | 4.482 | 3.2093 | 3.082 | 1.1952 | 0.85581 | 0.82187 | 车断两端钻孔攻牙车倒角
4760 | 2155919 | 65DP08-023RT0 08 焊套 |  |  | 7 | 10 | 0.08 | 2.562 | 19.642 | 22.642 | 19.9147 | 19.642 | 6.0379 | 5.3106 | 5.2379 | 车直径内外螺纹铣六角边
4761 | 2155563 | 65DP181818-1820CE 09 拉杆 | 2 |  |  |  | 0.08 | 0.312 | 2.392 | 2.392 | 2.392 | 2.392 | 0.63787 | 0.63787 | 0.63787 | 开料画线钻4个孔
4762 | 2122638 | Q 230C-HW 09 振子管D |  |  | 1.3 |  | 0.08 | 0.207 | 1.587 | 2.987 | 1.7143 | 1.587 | 0.79653 | 0.45714 | 0.4232 | 车断刮批锋
4763 | 2155943 | RD2 030406 连接轴 | 3.5 |  |  |  | 0.08 | 0.537 | 4.117 | 4.117 | 4.117 | 4.117 | 1.0979 | 1.0979 | 1.0979 | 开料画点钻4个通孔
4764 | 2155944 | RD2 030407 连接轴 | 3.5 |  |  |  | 0.08 | 0.537 | 4.117 | 4.117 | 4.117 | 4.117 | 1.0979 | 1.0979 | 1.0979 | 开料画点钻4个通孔
4765 | 2155584 | 65DP1517-0820DE 04 拉杆L | 1.7 |  |  |  | 0.08 | 0.387 | 2.967 | 2.967 | 2.967 | 2.967 | 0.7912 | 0.7912 | 0.7912 | 开料画线钻6个孔
4766 | 2136726 | D X0927BFG-C 02 天线罩 | 1 |  |  | 6 | 0.08 | 1.062 | 8.142 | 10.142 | 8.3238 | 8.142 | 2.7045 | 2.2197 | 2.1712 | 铣2个槽钻2个孔
4767 | 2122635 | Q 230C-HW 06 振子管A |  |  | 1 | 3 | 0.08 | 0.612 | 4.692 | 7.692 | 4.9647 | 4.692 | 2.0512 | 1.3239 | 1.2512 | 车断刮批锋一端铣2个槽
4768 | 2122636 | Q 230C-HW 07 振子管B |  |  | 1 | 3.5 | 0.08 | 0.687 | 5.267 | 8.267 | 5.5397 | 5.267 | 2.2045 | 1.4773 | 1.4045 | 车断刮批锋两端各铣1个槽
4769 | 2122637 | Q 230C-HW 08 振子管C |  |  | 1 | 1.5 | 0.08 | 0.387 | 2.967 | 5.967 | 3.2397 | 2.967 | 1.5912 | 0.86393 | 0.7912 | 车断刮批锋铣1个缺口
4770 | 2312812 | 65DP08-023RT0 09 铝螺母m6 |  |  | 2 |  | 0.08 | 0.312 | 2.392 | 3.792 | 2.5193 | 2.392 | 1.0112 | 0.67181 | 0.63787 | 车直径钻通孔攻牙
4771 | 2122639 | Q 230C-HW 11 中心导体 |  |  | 4.7 |  | 0.08 | 0.717 | 5.497 | 6.897 | 5.6243 | 5.497 | 1.8392 | 1.4998 | 1.4659 | 一端车台阶车断一端钻内孔侧面钻小孔
4772 | 2155918 | KDP4-X2458G8BFL 02 支撑板 |  |  |  | 3.5 | 0.08 | 0.537 | 4.117 | 6.117 | 4.2988 | 4.117 | 1.6312 | 1.1464 | 1.0979 | 数控冲床加工
4773 | 2136567 | 65DP1313-1727AT0 06 天线罩 | 3.4 |  |  |  | 0.08 | 0.522 | 4.002 | 4.002 | 4.002 | 4.002 | 1.0672 | 1.0672 | 1.0672 | 裁断画线钻4个孔
4774 | 2155855 | Q 230C-HW 12 固定件 |  |  | 3.5 |  | 0.08 | 0.537 | 4.117 | 5.517 | 4.2443 | 4.117 | 1.4712 | 1.1318 | 1.0979 | 车直径车槽钻通孔
4775 | 2136561 | 65DP1517-0820DE 07A 下端盖 | 3.4 |  |  | 3 | 0.08 | 0.972 | 7.452 | 9.452 | 7.6338 | 7.452 | 2.5205 | 2.0357 | 1.9872 | 画点钻10个小孔6个大孔铣2个槽
4776 | 2136700 | 65DP1818-1820CE 19 下端盖 | 3.7 |  |  | 3 | 0.08 | 1.017 | 7.797 | 9.797 | 7.9788 | 7.797 | 2.6125 | 2.1277 | 2.0792 | 画点钻12个小孔6个大孔铣2个槽
4777 | 2160417 | 65DP08-023RT0-L 06 胶柱 |  |  | 2.6 |  | 0.08 | 0.402 | 3.082 | 4.482 | 3.2093 | 3.082 | 1.1952 | 0.85581 | 0.82187 | 车断两端钻孔攻牙车倒角
4778 | 2160418 | 65DP08-023RT0-L 07 胶柱 |  |  | 2.6 |  | 0.08 | 0.402 | 3.082 | 4.482 | 3.2093 | 3.082 | 1.1952 | 0.85581 | 0.82187 | 车断两端钻孔攻牙车倒角
4779 | 2160419 | 65DP08-023RT0-L 08 胶柱 |  |  | 1.8 |  | 0.08 | 0.282 | 2.162 | 3.562 | 2.2893 | 2.162 | 0.94987 | 0.61047 | 0.57653 | 车断钻通孔攻牙
4780 | 2160377 | X 800HW 04 胶柱 | 0.5 |  | 5 |  | 0.08 | 0.837 | 6.417 | 7.817 | 6.5443 | 6.417 | 2.0845 | 1.7451 | 1.7112 | 车断两端车直径攻牙侧面钻两个通孔
4781 | 2136754 | D X0927BFG-C 02A 天线罩 |  |  |  | 6 | 0.08 | 0.912 | 6.992 | 8.992 | 7.1738 | 6.992 | 2.3979 | 1.913 | 1.8645 | 铣两个缺口
4782 | 2412002 | RD2 070138 反射网 | 23.58 |  |  |  | 0.08 | 12.549 | 96.209 | 96.209 | 96.209 | 96.209 | 25.6557 | 25.6557 | 25.6557 | 开料画线钻孔烧焊清洁
4783 | 2312810 | Q 230C-HW 05 M14*1 薄螺母 |  |  | 2.5 | 2 | 0.08 | 0.687 | 5.267 | 8.267 | 5.5397 | 5.267 | 2.2045 | 1.4773 | 1.4045 | 车直径车断钻通孔攻牙铣平面
4784 | 2156012 | 65DP18-1820CE 05 拉杆 | 2 |  |  |  | 0.08 | 0.312 | 2.392 | 2.392 | 2.392 | 2.392 | 0.63787 | 0.63787 | 0.63787 | 开料画线钻4个孔
4785 | 2160420 | RD2 070157 胶柱 |  |  | 2.6 |  | 0.08 | 0.402 | 3.082 | 4.482 | 3.2093 | 3.082 | 1.1952 | 0.85581 | 0.82187 | 车断两端钻孔攻牙车倒角
4786 | 2160421 | RD2 070158 胶柱 |  |  | 2.6 |  | 0.08 | 0.402 | 3.082 | 4.482 | 3.2093 | 3.082 | 1.1952 | 0.85581 | 0.82187 | 车断两端钻孔攻牙车倒角
4787 | 2160422 | RD2 070159 胶柱 |  |  | 1.8 |  | 0.08 | 0.282 | 2.162 | 3.562 | 2.2893 | 2.162 | 0.94987 | 0.61047 | 0.57653 | 车断钻通孔攻牙
4788 | 2136738 | 65DP08-023RT0-L 12 天线罩 | 2 |  |  |  | 0.08 | 0.312 | 2.392 | 2.392 | 2.392 | 2.392 | 0.63787 | 0.63787 | 0.63787 | 画点钻4个孔
4789 | 2155865 | 65DP1515-1718AE-K 08 调节杆 | 0.7 |  |  |  | 0.08 | 0.117 | 0.897 | 0.897 | 0.897 | 0.897 | 0.2392 | 0.2392 | 0.2392 | 定位侧面钻1个通孔刮批锋
4790 | 2155866 | 65DP1515-1718AE-K 09 拉杆 | 1 |  |  | 4 | 0.08 | 0.762 | 5.842 | 7.842 | 6.0238 | 5.842 | 2.0912 | 1.6064 | 1.5579 | 开料画线钻2个孔铣2个槽
4791 | 2122206 | D XX0927DTA14-C 16 调试片 | 2 |  |  |  | 0.08 | 0.312 | 2.392 | 2.392 | 2.392 | 2.392 | 0.63787 | 0.63787 | 0.63787 | 开料画线钻2个孔折弯
4792 | 2410008 | Q 2400AT9-7 01-扼流套振子组件 | 0.5 |  | 7 |  | 0.08 | 1.137 | 8.717 | 10.117 | 8.8443 | 8.717 | 2.6979 | 2.3585 | 2.3245 | 车2个扼流套底座裁1个铜管
4793 | 2136418 | 65DP1515-1820CE 04 天线罩 | 3.4 |  |  |  | 0.08 | 0.522 | 4.002 | 4.002 | 4.002 | 4.002 | 1.0672 | 1.0672 | 1.0672 | 裁断画线钻4个孔
4794 | 2136706 | 65DP08-023RT0 18 上端盖 | 2.2 |  |  |  | 0.08 | 0.342 | 2.622 | 2.622 | 2.622 | 2.622 | 0.6992 | 0.6992 | 0.6992 | 画点钻5个孔
4795 | 2136707 | 65DP08-023RT0 19 下端盖 | 5 |  |  |  | 0.08 | 0.762 | 5.842 | 5.842 | 5.842 | 5.842 | 1.5579 | 1.5579 | 1.5579 | 画点钻20个孔
4796 | 2121164 | D 0825DS 04-接地铜粒 |  |  | 1.5 |  | 0.08 | 0.237 | 1.817 | 3.217 | 1.9443 | 1.817 | 0.85787 | 0.51847 | 0.48453 | 车直径
4797 | 2280325 | 纸护角 | 1 |  |  |  | 0.08 | 0.162 | 1.242 | 1.242 | 1.242 | 1.242 | 0.3312 | 0.3312 | 0.3312 | 裁断
4798 | 2136653 | 65DP1515-1718AE-K 11 下端盖 | 6.8 |  |  | 4 | 0.08 | 1.632 | 12.512 | 14.512 | 12.6938 | 12.512 | 3.8699 | 3.385 | 3.3365 | 画点钻8个小孔6个大孔铣2个槽
4799 | 2136771 | 65DP18-1820BT0-L 03 下端盖 | 4.7 |  |  | 3 | 0.08 | 1.167 | 8.947 | 10.947 | 9.1288 | 8.947 | 2.9192 | 2.4344 | 2.3859 | 铣平面画点钻6个小孔2个大孔
4800 | 2112018 | KDP4-X262458NZ 03 引向振子 | 1.2 |  | 1 |  | 0.08 | 0.342 | 2.622 | 4.022 | 2.7493 | 2.622 | 1.0725 | 0.73314 | 0.6992 | 开料车圆画点钻1个孔
4801 | 2155788 | 65DP181818-1820CE-I 14 拉杆1 | 1.7 |  |  |  | 0.08 | 0.267 | 2.047 | 2.047 | 2.047 | 2.047 | 0.54587 | 0.54587 | 0.54587 | 开料画线钻3个孔
4802 | 2122752 | 65DP18-1820BT0-L 04 垫片 |  |  |  | 1 | 0.08 | 0.162 | 1.242 | 3.242 | 1.4238 | 1.242 | 0.86453 | 0.37968 | 0.3312 | 数控冲床加工
4803 | 2136770 | 65DP18-1820BT0-L 02 天线罩 | 3.4 |  |  |  | 0.08 | 0.522 | 4.002 | 4.002 | 4.002 | 4.002 | 1.0672 | 1.0672 | 1.0672 | 裁断画线钻4个孔
4804 | 2112065 | 65DP08-023RT0 04 振子板 |  |  |  | 1.5 | 0.08 | 0.237 | 1.817 | 3.817 | 1.9988 | 1.817 | 1.0179 | 0.53302 | 0.48453 | 数控冲床加工
4805 | 2136779 | D X1727BFE-M 02 天线罩 | 1.5 |  |  | 4 | 0.08 | 0.837 | 6.417 | 8.417 | 6.5988 | 6.417 | 2.2445 | 1.7597 | 1.7112 | 铣2个槽钻4个孔
4806 | 2136427 | 65DP151717-0820CE 15 下端盖 | 4.1 |  |  | 6 | 0.08 | 1.527 | 11.707 | 13.707 | 11.8888 | 11.707 | 3.6552 | 3.1704 | 3.1219 | 铣平面画点钻7个小孔9个大孔铣3个槽
4807 | 2156028 | RD1 020502 支撑管 |  |  | 4 |  | 0.08 | 0.612 | 4.692 | 6.092 | 4.8193 | 4.692 | 1.6245 | 1.2851 | 1.2512 | 车直径车通孔车断
4808 | 2110945 | Q 400Q9-M 06-03 振子D |  |  | 1 |  | 0.08 | 0.162 | 1.242 | 2.642 | 1.3693 | 1.242 | 0.70453 | 0.36514 | 0.3312 | 车断刮批锋
4809 | 2136765 | KDA4-1419D15BT0 01 底板 | 4.5 |  |  |  | 0.08 | 0.687 | 5.267 | 5.267 | 5.267 | 5.267 | 1.4045 | 1.4045 | 1.4045 | 画线钻9个孔
4810 | 2110914 | Q 400Q9-M 01-03 振子A |  |  | 1 | 3 | 0.08 | 0.612 | 4.692 | 7.692 | 4.9647 | 4.692 | 2.0512 | 1.3239 | 1.2512 | 车断刮批锋一端铣2个槽
4811 | 2110920 | Q 400Q9-M 02-03 振子B |  |  | 1 | 3.5 | 0.08 | 0.687 | 5.267 | 8.267 | 5.5397 | 5.267 | 2.2045 | 1.4773 | 1.4045 | 车断刮批锋两端各铣1个槽
4812 | 2110926 | Q 400Q9-M 03-03 振子C |  |  | 1 | 1.5 | 0.08 | 0.387 | 2.967 | 5.967 | 3.2397 | 2.967 | 1.5912 | 0.86393 | 0.7912 | 车断刮批锋铣1个缺口
4813 | 2136805 | RD1 020529 下端盖 | 4.5 |  |  |  | 0.08 | 0.687 | 5.267 | 5.267 | 5.267 | 5.267 | 1.4045 | 1.4045 | 1.4045 | 画点钻18个孔
4814 | 2136806 | RD1 020530 下端盖 | 3.5 |  |  |  | 0.08 | 0.537 | 4.117 | 4.117 | 4.117 | 4.117 | 1.0979 | 1.0979 | 1.0979 | 画点钻14个孔
4815 | 2136799 | Q 900AT6-RPNJ 03 玻璃钢 | 1.3 |  |  |  | 0.08 | 0.207 | 1.587 | 1.587 | 1.587 | 1.587 | 0.4232 | 0.4232 | 0.4232 | 裁断刮批锋
4816 | 2122485 | 65DP151717-0820CE 02 反射条 |  |  |  | 1.5 | 0.08 | 0.237 | 1.817 | 3.817 | 1.9988 | 1.817 | 1.0179 | 0.53302 | 0.48453 | 数控冲床加工
4817 | 2121119 | Q 400Q9-M 04-03 中心导体 |  |  | 1.5 |  | 0.08 | 0.237 | 1.817 | 3.217 | 1.9443 | 1.817 | 0.85787 | 0.51847 | 0.48453 | 车断
4818 | 2156046 | 30DP14-1727AT0 02 垫条 | 4 |  |  |  | 0.08 | 0.612 | 4.692 | 4.692 | 4.692 | 4.692 | 1.2512 | 1.2512 | 1.2512 | 开料画线钻4个孔攻牙
4819 | 2136816 | 30DP14-1727AT0 03 天线罩 | 3.4 |  |  |  | 0.08 | 0.522 | 4.002 | 4.002 | 4.002 | 4.002 | 1.0672 | 1.0672 | 1.0672 | 裁断画线钻4个孔
4820 | 2136810 | Q 915AT5 01 玻璃钢管 | 1.3 |  |  |  | 0.08 | 0.207 | 1.587 | 1.587 | 1.587 | 1.587 | 0.4232 | 0.4232 | 0.4232 | 裁断刮批锋
4821 | 2133282 | D 0827BKA 08 底板 | 1.6 |  |  |  | 0.08 | 0.252 | 1.932 | 1.932 | 1.932 | 1.932 | 0.5152 | 0.5152 | 0.5152 | 钻孔刮批锋
4822 | 2155681 | 65DP151717-0820CE 10 拉杆L | 2.1 |  |  |  | 0.08 | 0.327 | 2.507 | 2.507 | 2.507 | 2.507 | 0.66853 | 0.66853 | 0.66853 | 开料画线钻4个孔刮批锋
4823 | 2155682 | 65DP151717-0820CE 11 拉杆H | 2.1 |  |  |  | 0.08 | 0.327 | 2.507 | 2.507 | 2.507 | 2.507 | 0.66853 | 0.66853 | 0.66853 | 开料画线钻4个孔刮批锋
4824 | 2136425 | 65DP151717-0820CE 13 天线罩 | 5.2 |  |  |  | 0.08 | 0.792 | 6.072 | 6.072 | 6.072 | 6.072 | 1.6192 | 1.6192 | 1.6192 | 裁断画线钻8个孔
4825 | 2136819 | D X0738BJA-M 01 底盖 |  |  |  | 1.2 | 0.08 | 0.192 | 1.472 | 3.472 | 1.6538 | 1.472 | 0.92587 | 0.44102 | 0.39253 | 铣平螺柱
4826 | 2160423 | D X0738BJA-M 09 支撑柱 |  |  | 2.5 |  | 0.08 | 0.387 | 2.967 | 4.367 | 3.0943 | 2.967 | 1.1645 | 0.82514 | 0.7912 | 车内台阶通孔车断
4827 | 2156048 | D X0738BJA-M 06 挡板 | 2 |  |  |  | 0.08 | 0.312 | 2.392 | 2.392 | 2.392 | 2.392 | 0.63787 | 0.63787 | 0.63787 | 开料画线钻2个孔折弯
4828 | 2156049 | D X0738BJA-M 07 挡板 |  |  |  | 1 | 0.08 | 0.162 | 1.242 | 3.242 | 1.4238 | 1.242 | 0.86453 | 0.37968 | 0.3312 | 数控冲床加工
4829 | 2136428 | 65DP151717-0820CE 16 下端盖 | 4.1 |  |  | 6 | 0.08 | 1.527 | 11.707 | 13.707 | 11.8888 | 11.707 | 3.6552 | 3.1704 | 3.1219 | 铣平面画点钻7个小孔9个大孔铣3个槽
4830 | 2151072 | Q 900/1800XTH2 02-胶垫 |  |  | 1.2 |  | 0.08 | 0.192 | 1.472 | 2.872 | 1.5993 | 1.472 | 0.76587 | 0.42647 | 0.39253 | 车断钻通孔
4831 | 2110908 | Q 350Q8-M 02-01 振子B |  |  | 1 | 3.5 | 0.08 | 0.687 | 5.267 | 8.267 | 5.5397 | 5.267 | 2.2045 | 1.4773 | 1.4045 | 车断刮批锋两端各铣1个槽
4832 | 2156059 | KDA4-0709D11AT6 10 支撑脚垫片 | 2.7 |  |  |  | 0.08 | 0.417 | 3.197 | 3.197 | 3.197 | 3.197 | 0.85253 | 0.85253 | 0.85253 | 开料画线裁剪钻3个孔
4833 | 2156060 | KDA4-0709D11AT6 12 校准网络垫片 | 4.5 |  |  | 3 | 0.08 | 1.137 | 8.717 | 10.717 | 8.8988 | 8.717 | 2.8579 | 2.373 | 2.3245 | 开料画线钻12个孔铣2个长孔
4834 | 2136852 | RD2 070179 底板 | 1.5 |  |  |  | 0.08 | 0.237 | 1.817 | 1.817 | 1.817 | 1.817 | 0.48453 | 0.48453 | 0.48453 | 冲压两个凹坑
4835 | 2155916 | 65DP1818-1820CE 16 端面垫片 | 5.7 |  |  |  | 0.08 | 0.867 | 6.647 | 6.647 | 6.647 | 6.647 | 1.7725 | 1.7725 | 1.7725 | 开料画线裁剪钻12个孔
4836 | 2155917 | 65DP1818-1820CE 17 反射条垫片 | 5.7 |  |  |  | 0.08 | 0.867 | 6.647 | 6.647 | 6.647 | 6.647 | 1.7725 | 1.7725 | 1.7725 | 开料画线钻14个孔
4837 | 2136802 | D X0927BFG-P4 02 天线罩 | 1 |  |  | 4 | 0.08 | 0.762 | 5.842 | 7.842 | 6.0238 | 5.842 | 2.0912 | 1.6064 | 1.5579 | 铣2个槽钻3个孔
4838 | 2136174 | Q 900AT3 01A 玻璃钢 | 1.3 |  |  |  | 0.08 | 0.207 | 1.587 | 1.587 | 1.587 | 1.587 | 0.4232 | 0.4232 | 0.4232 | 裁断刮批锋
4839 | 2136792 | M80-NMO 01 吸盘盒 | 1 |  |  |  | 0.08 | 0.162 | 1.242 | 1.242 | 1.242 | 1.242 | 0.3312 | 0.3312 | 0.3312 | 侧面画线钻1个孔
4840 | 2156039 | M80-NMO 03 吸板 |  |  | 1.5 |  | 0.08 | 0.237 | 1.817 | 3.217 | 1.9443 | 1.817 | 0.85787 | 0.51847 | 0.48453 | 开料钻通孔车圆形
4841 | 2160358 | 65DP1515-0809BE-F 12 胶柱 |  |  | 1.5 |  | 0.08 | 0.237 | 1.817 | 3.217 | 1.9443 | 1.817 | 0.85787 | 0.51847 | 0.48453 | 车断钻通孔攻牙车倒角
4842 | 2160357 | 65DP1515-0809BE-F 11 胶柱 |  |  | 1 |  | 0.08 | 0.162 | 1.242 | 2.642 | 1.3693 | 1.242 | 0.70453 | 0.36514 | 0.3312 | 车断钻通孔
4843 | 2156072 | 65DP13131414-0820AE 16 调节杆 |  |  |  | 0.7 | 0.08 | 0.117 | 0.897 | 2.897 | 1.0788 | 0.897 | 0.77253 | 0.28768 | 0.2392 | 铣槽刮批锋
4844 | 2136899 | D 5158D12 04 天线罩 | 1.5 |  |  |  | 0.08 | 0.237 | 1.817 | 1.817 | 1.817 | 1.817 | 0.48453 | 0.48453 | 0.48453 | 画点钻2个孔
4845 | 2136885 | D 5158D12 02 底盖 | 0.6 |  | 1.5 |  | 0.08 | 0.327 | 2.507 | 3.907 | 2.6343 | 2.507 | 1.0419 | 0.70247 | 0.66853 | 车圆画点钻4个孔
4846 | 2136839 | 65DP151717-0820CE 17 下端盖 | 4.1 |  |  | 6 | 0.08 | 1.527 | 11.707 | 13.707 | 11.8888 | 11.707 | 3.6552 | 3.1704 | 3.1219 | 铣平面画点钻7个小孔9个大孔铣3个槽
4847 | 2156086 | 65DP1818-1820CE-L 04 拉杆 | 2.1 |  |  |  | 0.08 | 0.327 | 2.507 | 2.507 | 2.507 | 2.507 | 0.66853 | 0.66853 | 0.66853 | 开料画线钻4个孔刮批锋
4848 | 2152832 | Q 350Q8-M 14 同轴焊件 |  |  | 6.5 |  | 0.08 | 0.987 | 7.567 | 8.967 | 7.6943 | 7.567 | 2.3912 | 2.0518 | 2.0179 | 车外直径两端车内直径车倒角钻通孔
4849 | 2136861 | 65DP17171818-0820AE 19A 下端盖 | 6 |  |  | 6 | 0.08 | 1.812 | 13.892 | 15.892 | 14.0738 | 13.892 | 4.2379 | 3.753 | 3.7045 | 画点钻14个小孔12个大孔铣4个槽
4850 | 2150325 | C 900F 01-螺母胶座 |  |  | 4.5 |  | 0.08 | 0.687 | 5.267 | 6.667 | 5.3943 | 5.267 | 1.7779 | 1.4385 | 1.4045 | 车直径车槽钻盲孔
4851 | 2156078 | 65DP171717-1820FE-I 09 拉杆 | 2.1 |  |  |  | 0.08 | 0.327 | 2.507 | 2.507 | 2.507 | 2.507 | 0.66853 | 0.66853 | 0.66853 | 开料画线钻4个孔刮批锋
4852 | 2156079 | 65DP171717-1820FE-I 10 拉杆 | 2.1 |  |  |  | 0.08 | 0.327 | 2.507 | 2.507 | 2.507 | 2.507 | 0.66853 | 0.66853 | 0.66853 | 开料画线钻4个孔刮批锋
4853 | 2156080 | 65DP171717-1820FE-I 11 拉杆1 | 1.7 |  |  |  | 0.08 | 0.267 | 2.047 | 2.047 | 2.047 | 2.047 | 0.54587 | 0.54587 | 0.54587 | 开料画线钻3个孔刮批锋
4854 | 2160426 | RD1 010539 支撑柱 |  |  | 1.5 |  | 0.08 | 0.237 | 1.817 | 3.217 | 1.9443 | 1.817 | 0.85787 | 0.51847 | 0.48453 | 车断钻通孔
4855 | 2122588 | KDP4-D1824NZ 06 隔离柱 |  |  | 1.5 |  | 0.08 | 0.237 | 1.817 | 3.217 | 1.9443 | 1.817 | 0.85787 | 0.51847 | 0.48453 | 车断钻通孔
4856 | 2154957 | 65DP1212-1727BT0 08 端面板垫片 | 2.7 |  |  |  | 0.08 | 0.417 | 3.197 | 3.197 | 3.197 | 3.197 | 0.85253 | 0.85253 | 0.85253 | 开料画线裁剪钻3个孔
4857 | 2120466 | D 2400BKB 02-隔板 |  |  |  | 1 | 0.08 | 0.162 | 1.242 | 3.242 | 1.4238 | 1.242 | 0.86453 | 0.37968 | 0.3312 | 数控冲床加工
4858 | 2156111 | RD2 060306 连接柱A |  |  | 7 |  | 0.08 | 1.062 | 8.142 | 9.542 | 8.2693 | 8.142 | 2.5445 | 2.2051 | 2.1712 | 车外台阶直径内直径钻盲孔侧面钻孔
4859 | 2156112 | RD2 060307 连接柱B |  |  | 6.5 |  | 0.08 | 0.987 | 7.567 | 8.967 | 7.6943 | 7.567 | 2.3912 | 2.0518 | 2.0179 | 车外台阶直径内台阶通孔
4860 | 2153193 | C 800W 05 胶垫 | 2.3 |  | 2 |  | 0.08 | 0.657 | 5.037 | 6.437 | 5.1643 | 5.037 | 1.7165 | 1.3771 | 1.3432 | 开料车圆钻8个小孔1个大孔
4861 | 2136694 | 30DP1414-0827BT0-C 02 下端盖 | 4 |  |  | 3 | 0.08 | 1.062 | 8.142 | 10.142 | 8.3238 | 8.142 | 2.7045 | 2.2197 | 2.1712 | 铣平面画点钻13个小孔2个大孔
4862 | 2136865 | 65DP171717-1820FE-I 06 下端盖 | 8 |  |  | 15 | 0.08 | 3.462 | 26.542 | 28.542 | 26.7238 | 26.542 | 7.6112 | 7.1264 | 7.0779 | 画点钻13个小孔6个大孔铣3个小槽1个大槽
4863 | 2152227 | KDA4-2600D17AE 03 垫块 | 2.86 |  |  | 2 | 0.08 | 0.741 | 5.681 | 7.681 | 5.8628 | 5.681 | 2.0483 | 1.5634 | 1.5149 | 开料铣两端面钻孔攻牙清洗刮批锋
4864 | 2156088 | RD2 070183 衬板 |  |  | 5 | 5 | 0.08 | 1.512 | 11.592 | 14.592 | 11.8647 | 11.592 | 3.8912 | 3.1639 | 3.0912 | 车直径车断铣面
4865 | 2156089 | RD2 070184 衬板 |  |  | 5 | 5 | 0.08 | 1.512 | 11.592 | 14.592 | 11.8647 | 11.592 | 3.8912 | 3.1639 | 3.0912 | 车直径车断铣面
4866 | 2156090 | RD2 070185 衬板 |  |  | 5 | 5 | 0.08 | 1.512 | 11.592 | 14.592 | 11.8647 | 11.592 | 3.8912 | 3.1639 | 3.0912 | 车直径车断铣面
4867 | 2156091 | RD2 070186 衬板 |  |  | 5 | 5 | 0.08 | 1.512 | 11.592 | 14.592 | 11.8647 | 11.592 | 3.8912 | 3.1639 | 3.0912 | 车直径车断铣面
4868 | 2156092 | RD2 070187 衬板 |  |  | 5 | 5 | 0.08 | 1.512 | 11.592 | 14.592 | 11.8647 | 11.592 | 3.8912 | 3.1639 | 3.0912 | 车直径车断铣面
4869 | 2156093 | RD2 070188 衬板 |  |  | 5 | 5 | 0.08 | 1.512 | 11.592 | 14.592 | 11.8647 | 11.592 | 3.8912 | 3.1639 | 3.0912 | 车直径车断铣面
4870 | 2156094 | RD2 070189 衬板 |  |  | 8 | 5 | 0.08 | 1.962 | 15.042 | 18.042 | 15.3147 | 15.042 | 4.8112 | 4.0839 | 4.0112 | 车直径车断铣面
4871 | 2131944 | Q 2458D6 03-底盖 |  |  | 8 | 3 | 0.08 | 1.662 | 12.742 | 15.742 | 13.0147 | 12.742 | 4.1979 | 3.4706 | 3.3979 | 车外直径内通孔内螺纹侧面钻4个孔攻牙铣两个槽
4872 | 2156104 | 65DP171818-0820CE-A 04 拉杆L | 2.1 |  |  |  | 0.08 | 0.327 | 2.507 | 2.507 | 2.507 | 2.507 | 0.66853 | 0.66853 | 0.66853 | 开料画线钻4个孔刮批锋
4873 | 2156120 | 65DP1515-1820CE-I 04 拉杆 | 2.1 |  |  |  | 0.08 | 0.327 | 2.507 | 2.507 | 2.507 | 2.507 | 0.66853 | 0.66853 | 0.66853 | 开料画线钻4个孔刮批锋
4874 | 2160146 | D 5800BKF8-Y 03-胶柱 |  |  | 1 |  | 0.08 | 0.162 | 1.242 | 2.642 | 1.3693 | 1.242 | 0.70453 | 0.36514 | 0.3312 | 车断钻通孔
4875 | 2136910 | 65DP1515-1820CE-I 02 天线罩 | 3.4 |  |  |  | 0.08 | 0.522 | 4.002 | 4.002 | 4.002 | 4.002 | 1.0672 | 1.0672 | 1.0672 | 裁断画线钻4个孔
4876 | 2136735 | 65DP1818-1820CE-I 07 下端盖 | 5.5 |  |  | 12 | 0.08 | 2.637 | 20.217 | 22.217 | 20.3988 | 20.217 | 5.9245 | 5.4397 | 5.3912 | 画点钻10个小孔4个大孔铣2个小槽1个大槽
4877 | 2154966 | 65DP17-1727AT3 07A 垫片 | 1.2 |  |  |  | 0.08 | 0.192 | 1.472 | 1.472 | 1.472 | 1.472 | 0.39253 | 0.39253 | 0.39253 | 开料画点钻1个孔
4878 | 2155574 | 65DP17171818-0820AE 13 支撑垫 | 3.2 |  |  |  | 0.08 | 0.492 | 3.772 | 3.772 | 3.772 | 3.772 | 1.0059 | 1.0059 | 1.0059 | 开料画线钻3个孔剪4个角
4879 | 2155683 | 65DP151717-0820CE 04 端面垫片 | 8.6 |  |  |  | 0.08 | 1.302 | 9.982 | 9.982 | 9.982 | 9.982 | 2.6619 | 2.6619 | 2.6619 | 开料画线钻孔
4880 | 2155632 | 65DP1717-0809CE-I 06 定位垫片 | 4 |  |  |  | 0.08 | 0.612 | 4.692 | 4.692 | 4.692 | 4.692 | 1.2512 | 1.2512 | 1.2512 | 开料画线钻孔
4881 | 2412025 | KMD4-X0927G8SDB-L1 03 射灯组件 | 2 |  |  |  | 0.08 | 0.312 | 2.392 | 2.392 | 2.392 | 2.392 | 0.63787 | 0.63787 | 0.63787 | 画线钻4个孔
4882 | 2155630 | 65DP1717-0809CE-I 04 定位码1 |  |  |  | 1 | 0.08 | 0.162 | 1.242 | 3.242 | 1.4238 | 1.242 | 0.86453 | 0.37968 | 0.3312 | 数控冲床加工
4883 | 2155631 | 65DP1717-0809CE-I 05 定位码2 |  |  |  | 1 | 0.08 | 0.162 | 1.242 | 3.242 | 1.4238 | 1.242 | 0.86453 | 0.37968 | 0.3312 | 数控冲床加工
4884 | 2155634 | 65DP1717-0809CE-I 08 拉杆 | 2.1 |  |  |  | 0.08 | 0.327 | 2.507 | 2.507 | 2.507 | 2.507 | 0.66853 | 0.66853 | 0.66853 | 开料画线钻4个孔刮批锋
4885 | 2155303 | 65DP1717-0809CE-F 12 隔离垫片 | 2 |  |  |  | 0.08 | 0.312 | 2.392 | 2.392 | 2.392 | 2.392 | 0.63787 | 0.63787 | 0.63787 | 开料画线钻3个孔
4886 | 2155592 | 65DP1717-0809CE 02 支撑垫 | 3.2 |  |  |  | 0.08 | 0.492 | 3.772 | 3.772 | 3.772 | 3.772 | 1.0059 | 1.0059 | 1.0059 | 开料画线钻3个孔剪4个角
4887 | 2136377 | 65DP1717-0809CE-I 11 下端盖 | 5.5 |  |  | 12 | 0.08 | 2.637 | 20.217 | 22.217 | 20.3988 | 20.217 | 5.9245 | 5.4397 | 5.3912 | 画点钻10个小孔4个大孔铣2个小槽1个大槽
4888 | 2120744 | D 900I 02-横向方棒 | 3 |  |  |  | 0.08 | 0.462 | 3.542 | 3.542 | 3.542 | 3.542 | 0.94453 | 0.94453 | 0.94453 | 开料两端钻孔攻牙
4889 | 2111483 | D X0827BFW-MT 04 振子板 |  |  |  | 1.5 | 0.08 | 0.237 | 1.817 | 3.817 | 1.9988 | 1.817 | 1.0179 | 0.53302 | 0.48453 | 数控冲床加工
4890 | 2120137 | X 900LB 04-铜管 | 0.12 |  |  |  | 0.08 | 0.03 | 0.23 | 0.23 | 0.23 | 0.23 | 0.061333 | 0.061333 | 0.061333 | 裁断刮批锋
4891 | 2156153 | 65DP171717-1820FE-I 14 反射条垫片 | 4.2 |  |  |  | 0.08 | 0.642 | 4.922 | 4.922 | 4.922 | 4.922 | 1.3125 | 1.3125 | 1.3125 | 开料画点钻10个孔
4892 | 2155677 | 65DP1515-1820CE 07 拉杆 | 2.1 |  |  |  | 0.08 | 0.327 | 2.507 | 2.507 | 2.507 | 2.507 | 0.66853 | 0.66853 | 0.66853 | 开料画线钻4个孔刮批锋
4893 | 2131889 | D 2400BKL 05-底板组合 |  |  |  | 4 | 0.08 | 0.612 | 4.692 | 6.692 | 4.8738 | 4.692 | 1.7845 | 1.2997 | 1.2512 | 数控冲床加工
4894 | 2136901 | 65DP171818-0820CE-A 03 天线罩 | 5.2 |  |  |  | 0.08 | 0.792 | 6.072 | 6.072 | 6.072 | 6.072 | 1.6192 | 1.6192 | 1.6192 | 裁断画线钻8个孔
4895 | 2160427 | RD2 070193 TJZ-3胶柱(H4.7) |  |  | 0.8 |  | 0.08 | 0.132 | 1.012 | 2.412 | 1.1393 | 1.012 | 0.6432 | 0.30381 | 0.26987 | 车断钻通孔
4896 | 2156183 | RD1 020614 垫条 | 5.2 |  |  |  | 0.08 | 0.792 | 6.072 | 6.072 | 6.072 | 6.072 | 1.6192 | 1.6192 | 1.6192 | 开料画线钻6个孔攻牙
4897 | 2133149 | 65DP15-058RT0-A 04 天线罩 | 5.2 |  |  |  | 0.08 | 0.792 | 6.072 | 6.072 | 6.072 | 6.072 | 1.6192 | 1.6192 | 1.6192 | 裁断画线钻8个孔
4898 | 2136534 | 65DP1818-3338AE 06 下端盖 | 3.5 |  |  | 17 | 0.08 | 3.087 | 23.667 | 25.667 | 23.8488 | 23.667 | 6.8445 | 6.3597 | 6.3112 | 画点钻8个小孔2个大孔铣2个槽铣4个方孔
4899 | 2152611 | X 0727ZTE 07 胶柱 |  |  | 1.5 |  | 0.08 | 0.237 | 1.817 | 3.217 | 1.9443 | 1.817 | 0.85787 | 0.51847 | 0.48453 | 车断钻通孔
4900 | 2150116 | H20 02-避雷器绝缘子 |  |  | 1.5 |  | 0.08 | 0.237 | 1.817 | 3.217 | 1.9443 | 1.817 | 0.85787 | 0.51847 | 0.48453 | 车外径车断钻通孔
4901 | 2133009 | D 1727BFZ 06 天线罩 | 5.2 |  |  |  | 0.08 | 0.792 | 6.072 | 6.072 | 6.072 | 6.072 | 1.6192 | 1.6192 | 1.6192 | 裁断画线钻12个孔
4902 | 2136967 | RD 060315 底板 | 3.5 |  |  |  | 0.08 | 0.537 | 4.117 | 4.117 | 4.117 | 4.117 | 1.0979 | 1.0979 | 1.0979 | 开料画点钻4个孔剪4个角
4903 | 2112138 | RD2 060317 振子板 | 4 |  |  |  | 0.08 | 0.612 | 4.692 | 4.692 | 4.692 | 4.692 | 1.2512 | 1.2512 | 1.2512 | 开料画线裁剪
4904 | 2136651 | 65DP1515-1718AE-K 01 天线罩 | 5.2 |  |  |  | 0.08 | 0.792 | 6.072 | 6.072 | 6.072 | 6.072 | 1.6192 | 1.6192 | 1.6192 | 裁断画线钻8个孔
4905 | 2151119 | Q 3500AT6 02-接头套 |  |  | 18 |  | 0.08 | 2.712 | 20.792 | 22.192 | 20.9193 | 20.792 | 5.9179 | 5.5785 | 5.5445 | 车外直径内直径台阶通孔车槽内螺纹
4906 | 2155763 | 65DP1818-3338AE 05 接头板 |  |  |  | 2 | 0.08 | 0.312 | 2.392 | 4.392 | 2.5738 | 2.392 | 1.1712 | 0.68635 | 0.63787 | 数控冲床加工
4907 | 2155765 | 65DP1818-3338AE 09 悬浮条 | 1.5 |  |  |  | 0.08 | 0.237 | 1.817 | 1.817 | 1.817 | 1.817 | 0.48453 | 0.48453 | 0.48453 | 开料画点钻2个孔
4908 | 2160388 | 65DP15-1820AT3 01 支撑柱 |  |  | 2 |  | 0.08 | 0.312 | 2.392 | 3.792 | 2.5193 | 2.392 | 1.0112 | 0.67181 | 0.63787 | 车外台阶直径通孔
4909 | 2150368 | D 5800P06 02-铜杆定位片 |  |  | 5 |  | 0.08 | 0.762 | 5.842 | 7.242 | 5.9693 | 5.842 | 1.9312 | 1.5918 | 1.5579 | 车外直径锥度通孔车断
4910 | 2155767 | 65DP1818-3338AE 12 连接片A |  |  |  | 2.5 | 0.08 | 0.387 | 2.967 | 4.967 | 3.1488 | 2.967 | 1.3245 | 0.83968 | 0.7912 | 数控冲床加工
4911 | 2155768 | 65DP1818-3338AE 13 连接片B |  |  |  | 2.5 | 0.08 | 0.387 | 2.967 | 4.967 | 3.1488 | 2.967 | 1.3245 | 0.83968 | 0.7912 | 数控冲床加工
4912 | 2155764 | 65DP1818-3338AE 07 支撑脚 |  |  |  | 2 | 0.08 | 0.312 | 2.392 | 4.392 | 2.5738 | 2.392 | 1.1712 | 0.68635 | 0.63787 | 数控冲床加工
4913 | 2156200 | RD1 010559 支柱 |  |  | 4.5 |  | 0.08 | 0.687 | 5.267 | 6.667 | 5.3943 | 5.267 | 1.7779 | 1.4385 | 1.4045 | 车外直径内台阶通孔
4914 | 2152609 | X 0727ZTE 01 铜座 |  |  | 9 |  | 0.08 | 1.362 | 10.442 | 11.842 | 10.5693 | 10.442 | 3.1579 | 2.8185 | 2.7845 | 车外台阶直径内台阶通孔
4915 | 2136979 | RD2 070233 下端盖 | 6.8 |  |  | 2 | 0.08 | 1.332 | 10.212 | 12.212 | 10.3938 | 10.212 | 3.2565 | 2.7717 | 2.7232 | 铣平面画点钻4个大孔16个小孔
4916 | 2156202 | RD2 070234 转台转换件 |  |  | 17 | 4 | 0.08 | 3.162 | 24.242 | 27.242 | 24.5147 | 24.242 | 7.2645 | 6.5373 | 6.4645 | 车外台阶直径内台阶通孔内螺纹倒角侧面钻4个孔攻牙铣平面
4917 | 2136968 | RD2 070219 天线罩 | 3.4 |  |  |  | 0.08 | 0.522 | 4.002 | 4.002 | 4.002 | 4.002 | 1.0672 | 1.0672 | 1.0672 | 裁断画线钻4个孔
4918 | 2311226 | 薄螺母 | 0.5 |  |  |  | 0.08 | 0.087 | 0.667 | 0.667 | 0.667 | 0.667 | 0.17787 | 0.17787 | 0.17787 | 攻牙
4919 | 2136966 | 65DP08-04RT0 06 天线罩 | 3.4 |  |  |  | 0.08 | 0.522 | 4.002 | 4.002 | 4.002 | 4.002 | 1.0672 | 1.0672 | 1.0672 | 裁断画线钻4个孔
4920 | 2156193 | 65DP08-04RT0 04 垫条 | 7.3 |  |  |  | 0.08 | 1.107 | 8.487 | 8.487 | 8.487 | 8.487 | 2.2632 | 2.2632 | 2.2632 | 开料画线钻8个孔攻牙
4921 | 2136965 | 65DP08-04RT0 05 下端盖 | 4.8 |  |  | 2 | 0.08 | 1.032 | 7.912 | 9.912 | 8.0938 | 7.912 | 2.6432 | 2.1584 | 2.1099 | 铣平面画点钻2个大孔16个小孔
4922 | 2160430 | TZ-4 柱4(H40) |  |  | 1.22 |  | 0.08 | 0.195 | 1.495 | 2.895 | 1.6223 | 1.495 | 0.772 | 0.43261 | 0.39867 | 车断刮批锋
4923 | 2151363 | D 1200LX 01-法兰盘 |  |  | 15 |  | 0.08 | 2.262 | 17.342 | 18.742 | 17.4693 | 17.342 | 4.9979 | 4.6585 | 4.6245 | 用圆铝棒车制（只限此次加工）
4924 | 2155413 | Q 0727A3 02 固定条A | 0.4 |  |  |  | 0.08 | 0.072 | 0.552 | 0.552 | 0.552 | 0.552 | 0.1472 | 0.1472 | 0.1472 | 裁切
4925 | 2155414 | Q 0727A3 03 固定条B | 0.4 |  |  |  | 0.08 | 0.072 | 0.552 | 0.552 | 0.552 | 0.552 | 0.1472 | 0.1472 | 0.1472 | 裁切
4926 | 2156204 | RD2 070239 支撑脚 | 15 |  |  |  | 0.08 | 3.612 | 27.692 | 27.692 | 27.692 | 27.692 | 7.3845 | 7.3845 | 7.3845 | 开料画点钻12个孔打磨烧焊铁板
4927 | 2156205 | RD2 070240 支撑脚 | 15 |  |  |  | 0.08 | 3.612 | 27.692 | 27.692 | 27.692 | 27.692 | 7.3845 | 7.3845 | 7.3845 | 开料画点钻12个孔打磨烧焊铁板
4928 | 2156206 | RD2 070241 横杆 | 16 |  |  |  | 0.08 | 2.412 | 18.492 | 18.492 | 18.492 | 18.492 | 4.9312 | 4.9312 | 4.9312 | 开料画点钻14个孔
4929 | 2156207 | RD2 070242 横杆 | 6 |  |  |  | 0.08 | 0.912 | 6.992 | 6.992 | 6.992 | 6.992 | 1.8645 | 1.8645 | 1.8645 | 开料画点钻4个孔
4930 | 2156208 | RD2 070243 横杆 | 6 |  |  | 3 | 0.08 | 1.362 | 10.442 | 12.442 | 10.6238 | 10.442 | 3.3179 | 2.833 | 2.7845 | 开料画点钻4个孔铣2个半圆缺口
4931 | 2156209 | RD2 070244 横杆 | 6 |  |  | 3 | 0.08 | 1.362 | 10.442 | 12.442 | 10.6238 | 10.442 | 3.3179 | 2.833 | 2.7845 | 开料画点钻4个孔铣2个半圆缺口
4932 | 2160428 | MJZ-M4 胶柱M4H60 |  |  | 1.6 |  | 0.08 | 0.252 | 1.932 | 3.932 | 2.1138 | 1.932 | 1.0485 | 0.56368 | 0.5152 | 裁断两端钻孔攻牙
4933 | 2160429 | MJZ-M4 胶柱M4H40 |  |  | 1.6 |  | 0.08 | 0.252 | 1.932 | 3.932 | 2.1138 | 1.932 | 1.0485 | 0.56368 | 0.5152 | 裁断两端钻孔攻牙
4934 | 2156230 | RD1 010597 连接块 |  |  | 1 | 11 | 0.08 | 1.812 | 13.892 | 16.892 | 14.1647 | 13.892 | 4.5045 | 3.7773 | 3.7045 | 车断铣平面铣长槽
4935 | 2160335 | D D0827BFW 10 上支撑柱 |  |  | 1 |  | 0.08 | 0.162 | 1.242 | 2.642 | 1.3693 | 1.242 | 0.70453 | 0.36514 | 0.3312 | 车断钻通孔
4936 | 2152097 | 65DP1212-0727BT0-C1 09 短垫片 | 1.7 |  |  |  | 0.08 | 0.267 | 2.047 | 2.047 | 2.047 | 2.047 | 0.54587 | 0.54587 | 0.54587 | 开料画点钻3个孔
4937 | 2152686 | 65DP1818-1727BE 09 垫片 | 23.8 |  |  |  | 0.08 | 3.582 | 27.462 | 27.462 | 27.462 | 27.462 | 7.3232 | 7.3232 | 7.3232 | 开料画点钻孔
4938 | 2156144 | 60DP0707-0738AT0-C 12 盖板 | 9.5 |  |  |  | 0.08 | 1.437 | 11.017 | 13.017 | 11.1988 | 11.017 | 3.4712 | 2.9864 | 2.9379 | 开料画线手工裁剪
4939 | 2156146 | 60DP0707-0738AT0-C 16 垫块 | 3.2 |  |  |  | 0.08 | 0.492 | 3.772 | 3.772 | 3.772 | 3.772 | 1.0059 | 1.0059 | 1.0059 | 开料画点钻7个孔
4940 | 2156236 | RD2 030485 俯仰杆 |  |  | 6 | 7 | 0.08 | 2.412 | 18.492 | 21.492 | 18.7647 | 18.492 | 5.7312 | 5.0039 | 4.9312 | 车直径螺纹铣槽烧焊
4941 | 2160432 | RD1 010605 支撑柱 |  |  | 1.1 |  | 0.08 | 0.177 | 1.357 | 2.757 | 1.4843 | 1.357 | 0.7352 | 0.39581 | 0.36187 | 车断钻通孔
4942 | 2155540 | KDP4-D2458G6BFL 06 支撑板 |  |  |  | 2.5 | 0.08 | 0.387 | 2.967 | 4.967 | 3.1488 | 2.967 | 1.3245 | 0.83968 | 0.7912 | 数控冲床加工
4943 | 2155732 | 65DP171718-0820AE-I 16 端面垫片 | 2.8 |  |  |  | 0.08 | 0.432 | 3.312 | 3.312 | 3.312 | 3.312 | 0.8832 | 0.8832 | 0.8832 | 开料画点钻4个孔裁剪
4944 | 2137052 | 65DP15D18T-0820AE-LI 01 下端盖 | 5.2 |  |  | 11.5 | 0.08 | 2.517 | 19.297 | 21.297 | 19.4788 | 19.297 | 5.6792 | 5.1944 | 5.1459 | 画点钻13个小孔10个大孔铣5个小槽1个大槽
4945 | 2150355 | CD-400-02-骨架 |  |  | 5.5 |  | 0.08 | 0.837 | 6.417 | 7.817 | 6.5443 | 6.417 | 2.0845 | 1.7451 | 1.7112 | 车直径车内台阶通孔
4946 | 2120655 | Q 2325A11 06-短路铜环 |  |  | 3.5 |  | 0.08 | 0.537 | 4.117 | 5.517 | 4.2443 | 4.117 | 1.4712 | 1.1318 | 1.0979 | 车直径车断钻通孔侧面钻孔攻牙
4947 | 2152712 | 65DP18-1727BE 02 夹板 |  |  |  | 2 | 0.08 | 0.312 | 2.392 | 4.392 | 2.5738 | 2.392 | 1.1712 | 0.68635 | 0.63787 | 数控冲床加工
4948 | 2156265 | 65DP17D18T-0820AE-L 06 端面板垫片 | 9 |  |  |  | 0.08 | 1.362 | 10.442 | 10.442 | 10.442 | 10.442 | 2.7845 | 2.7845 | 2.7845 | 开料画点钻孔
4949 | 2156254 | 65DP15D18T-0820AE-LI 09 拉杆L | 2.1 |  |  |  | 0.08 | 0.327 | 2.507 | 2.507 | 2.507 | 2.507 | 0.66853 | 0.66853 | 0.66853 | 开料画线钻4个孔刮批锋
4950 | 2154681 | GFQ-2D-2458 03 插针绝缘子 |  |  | 1.2 |  | 0.08 | 0.192 | 1.472 | 2.872 | 1.5993 | 1.472 | 0.76587 | 0.42647 | 0.39253 | 车断钻通孔
4951 | 2160027 | TJZ-3 胶柱3(H8) |  |  | 0.8 |  | 0.08 | 0.132 | 1.012 | 2.412 | 1.1393 | 1.012 | 0.6432 | 0.30381 | 0.26987 | 车断钻通孔
4952 | 2156253 | 65DP15D18T-0820AE-LI 08 拉杆H2 | 2.1 |  |  |  | 0.08 | 0.327 | 2.507 | 2.507 | 2.507 | 2.507 | 0.66853 | 0.66853 | 0.66853 | 开料画线钻4个孔刮批锋
4953 | 2156266 | 65DP17D18T-0820AE-L 07 拉杆H1 | 2.1 |  |  |  | 0.08 | 0.327 | 2.507 | 2.507 | 2.507 | 2.507 | 0.66853 | 0.66853 | 0.66853 | 开料画线钻4个孔刮批锋
4954 | 2156267 | 65DP17D18T-0820AE-L 08 拉杆H2 | 2.1 |  |  |  | 0.08 | 0.327 | 2.507 | 2.507 | 2.507 | 2.507 | 0.66853 | 0.66853 | 0.66853 | 开料画线钻4个孔刮批锋
4955 | 2156268 | 65DP17D18T-0820AE-L 09 拉杆H2A | 2.1 |  |  |  | 0.08 | 0.327 | 2.507 | 2.507 | 2.507 | 2.507 | 0.66853 | 0.66853 | 0.66853 | 开料画线钻4个孔刮批锋
4956 | 2156269 | 65DP17D18T-0820AE-L 10 拉杆L1 | 2.1 |  |  |  | 0.08 | 0.327 | 2.507 | 2.507 | 2.507 | 2.507 | 0.66853 | 0.66853 | 0.66853 | 开料画线钻4个孔刮批锋
4957 | 2156270 | 65DP17D18T-0820AE-L 11 拉杆L1A | 2.1 |  |  |  | 0.08 | 0.327 | 2.507 | 2.507 | 2.507 | 2.507 | 0.66853 | 0.66853 | 0.66853 | 开料画线钻4个孔刮批锋
4958 | 2156252 | 65DP15D18T-0820AE-LI 07 拉杆H1 | 2.1 |  |  |  | 0.08 | 0.327 | 2.507 | 2.507 | 2.507 | 2.507 | 0.66853 | 0.66853 | 0.66853 | 开料画线钻4个孔刮批锋
4959 | 2137063 | 65DP17D18T-0820AE-L 01 下端盖 | 7 |  |  | 7.5 | 0.08 | 2.187 | 16.767 | 18.767 | 16.9488 | 16.767 | 5.0045 | 4.5197 | 4.4712 | 画点钻13个小孔15个大孔铣5个小槽
4960 | 2136930 | 60DP0707-0738AT0-C 20 下端盖 | 3.5 |  |  | 2 | 0.08 | 0.837 | 6.417 | 8.417 | 6.5988 | 6.417 | 2.2445 | 1.7597 | 1.7112 | 铣平面画点钻4个大孔5个小孔
4961 | 2156221 | KDP4-X3338BFN-YG 06 电缆夹 |  |  | 1.2 | 6.5 | 0.08 | 1.167 | 8.947 | 11.947 | 9.2197 | 8.947 | 3.1859 | 2.4586 | 2.3859 | 车断铣平面钻台阶通孔铣2个半圆槽
4962 | 2120461 | Q 2325A11 07-中馈调节铜环 |  |  | 3.5 |  | 0.08 | 0.537 | 4.117 | 5.517 | 4.2443 | 4.117 | 1.4712 | 1.1318 | 1.0979 | 车直径车断钻通孔侧面钻孔攻牙
4963 | 2136929 | 60DP0707-0738AT0-C 19 天线罩 | 7 |  |  |  | 0.08 | 1.062 | 8.142 | 8.142 | 8.142 | 8.142 | 2.1712 | 2.1712 | 2.1712 | 裁断画线钻12个孔
4964 | 2150887 | Q 2325A11 05-定位绝缘子 |  |  | 1.5 |  | 0.08 | 0.237 | 1.817 | 3.217 | 1.9443 | 1.817 | 0.85787 | 0.51847 | 0.48453 | 车直径车断钻通孔
4965 | 2137046 | RD1 010601 底板 |  |  |  | 7.5 | 0.08 | 1.137 | 8.717 | 10.717 | 8.8988 | 8.717 | 2.8579 | 2.373 | 2.3245 | 数控冲床加工
4966 | 2137049 | RD1 010602 底板 |  |  |  | 8 | 0.08 | 1.212 | 9.292 | 11.292 | 9.4738 | 9.292 | 3.0112 | 2.5264 | 2.4779 | 数控冲床加工
4967 | 2137050 | RD1 010607 盖板 |  |  |  | 2.5 | 0.08 | 0.387 | 2.967 | 4.967 | 3.1488 | 2.967 | 1.3245 | 0.83968 | 0.7912 | 数控冲床加工
4968 | 2137051 | RD1 010608 盖板 |  |  |  | 2.5 | 0.08 | 0.387 | 2.967 | 4.967 | 3.1488 | 2.967 | 1.3245 | 0.83968 | 0.7912 | 数控冲床加工
4969 | 2137054 | RD2 070261 底板 |  |  |  | 7.5 | 0.08 | 1.137 | 8.717 | 10.717 | 8.8988 | 8.717 | 2.8579 | 2.373 | 2.3245 | 数控冲床加工
4970 | 2137055 | RD2 070262 天线罩 | 5.2 |  |  |  | 0.08 | 0.792 | 6.072 | 6.072 | 6.072 | 6.072 | 1.6192 | 1.6192 | 1.6192 | 裁断画线钻8个孔
4971 | 2137057 | RD1 010611 底板 |  |  |  | 7.5 | 0.08 | 1.137 | 8.717 | 10.717 | 8.8988 | 8.717 | 2.8579 | 2.373 | 2.3245 | 数控冲床加工
4972 | 2137079 | RD1 010627 底板 |  |  |  | 7.5 | 0.08 | 1.137 | 8.717 | 10.717 | 8.8988 | 8.717 | 2.8579 | 2.373 | 2.3245 | 数控冲床加工
4973 | 2137080 | RD1 010633 盖板 |  |  |  | 2.5 | 0.08 | 0.387 | 2.967 | 4.967 | 3.1488 | 2.967 | 1.3245 | 0.83968 | 0.7912 | 数控冲床加工
4974 | 2137081 | RD1 010634 盖板 |  |  |  | 2.5 | 0.08 | 0.387 | 2.967 | 4.967 | 3.1488 | 2.967 | 1.3245 | 0.83968 | 0.7912 | 数控冲床加工
4975 | 2112157 | RD1 010603 下振子 |  |  |  | 0.5 | 0.08 | 0.087 | 0.667 | 2.667 | 0.84882 | 0.667 | 0.7112 | 0.22635 | 0.17787 | 数控冲床加工
4976 | 2122928 | RD1 010604 反射板 |  |  |  | 1 | 0.08 | 0.162 | 1.242 | 3.242 | 1.4238 | 1.242 | 0.86453 | 0.37968 | 0.3312 | 数控冲床加工
4977 | 2122929 | RD1 010606 馈电线 |  |  |  | 4 | 0.08 | 0.612 | 4.692 | 6.692 | 4.8738 | 4.692 | 1.7845 | 1.2997 | 1.2512 | 数控冲床加工
4978 | 2156243 | RD2 070263 垫块 |  |  |  | 1.5 | 0.08 | 0.237 | 1.817 | 3.817 | 1.9988 | 1.817 | 1.0179 | 0.53302 | 0.48453 | 数控冲床加工
4979 | 2412055 | RD2 070272 反射网组件 | 45 |  |  |  | 0.08 | 6.762 | 51.842 | 51.842 | 51.842 | 51.842 | 13.8245 | 13.8245 | 13.8245 | 开料画点钻孔抽铆
4980 | 2122940 | RD2 030493 调节片 |  |  |  | 1 | 0.08 | 0.162 | 1.242 | 3.242 | 1.4238 | 1.242 | 0.86453 | 0.37968 | 0.3312 | 数控冲床加工
4981 | 2112159 | RD1 010628 下振子 |  |  |  | 2 | 0.08 | 0.312 | 2.392 | 4.392 | 2.5738 | 2.392 | 1.1712 | 0.68635 | 0.63787 | 数控冲床加工
4982 | 2112160 | RD1 010629 上振子 |  |  |  | 0.5 | 0.08 | 0.087 | 0.667 | 2.667 | 0.84882 | 0.667 | 0.7112 | 0.22635 | 0.17787 | 数控冲床加工
4983 | 2122955 | RD1 010630 反射板 |  |  |  | 1 | 0.08 | 0.162 | 1.242 | 3.242 | 1.4238 | 1.242 | 0.86453 | 0.37968 | 0.3312 | 数控冲床加工
4984 | 2122956 | RD1 010631 反射板 |  |  |  | 1 | 0.08 | 0.162 | 1.242 | 3.242 | 1.4238 | 1.242 | 0.86453 | 0.37968 | 0.3312 | 数控冲床加工
4985 | 2122957 | RD1 010632 馈电线 |  |  |  | 4 | 0.08 | 0.612 | 4.692 | 6.692 | 4.8738 | 4.692 | 1.7845 | 1.2997 | 1.2512 | 数控冲床加工
4986 | 2156157 | 65DP1315151515-0727AE-IT 18 定位码垫片 | 2.8 |  |  |  | 0.08 | 0.432 | 3.312 | 3.312 | 3.312 | 3.312 | 0.8832 | 0.8832 | 0.8832 | 开料画点钻4个孔裁剪
4987 | 2156284 | 65DP17171818-0820AE-L 08 拉杆L | 2.1 |  |  |  | 0.08 | 0.327 | 2.507 | 2.507 | 2.507 | 2.507 | 0.66853 | 0.66853 | 0.66853 | 开料画线钻4个孔刮批锋
4988 | 2156285 | 65DP17171818-0820AE-L 09 拉杆H | 2.1 |  |  |  | 0.08 | 0.327 | 2.507 | 2.507 | 2.507 | 2.507 | 0.66853 | 0.66853 | 0.66853 | 开料画线钻4个孔刮批锋
4989 | 2136433 | Q 150N1-TBR 01 玻璃钢管 | 1.3 |  |  |  | 0.08 | 0.207 | 1.587 | 1.587 | 1.587 | 1.587 | 0.4232 | 0.4232 | 0.4232 | 裁断刮批风
4990 | 2136484 | Q 150CI 01 D38玻璃钢管 | 1.3 |  |  |  | 0.08 | 0.207 | 1.587 | 1.587 | 1.587 | 1.587 | 0.4232 | 0.4232 | 0.4232 | 裁断刮批风
4991 | 2155667 | Q 0740XDY-M 02 支撑柱 |  |  | 7.5 |  | 0.08 | 1.137 | 8.717 | 10.117 | 8.8443 | 8.717 | 2.6979 | 2.3585 | 2.3245 | 车内台阶通孔车内斜面车断
4992 | 2156271 | 65DP17D18T-0820AE-L 12 转接件L |  |  |  |  | 0.08 | 0.012 | 0.092 | 2.092 | 0.27382 | 0.092 | 0.55787 | 0.073018 | 0.024533 | 数控冲床加工
4993 | 2156272 | 65DP17D18T-0820AE-L 13 转接件H |  |  |  |  | 0.08 | 0.012 | 0.092 | 2.092 | 0.27382 | 0.092 | 0.55787 | 0.073018 | 0.024533 | 数控冲床加工
4994 | 2156310 | 65DP15D18T-0820AE-L 05 拉杆H1 | 2.1 |  |  |  | 0.08 | 0.327 | 2.507 | 2.507 | 2.507 | 2.507 | 0.66853 | 0.66853 | 0.66853 | 开料画线钻4个孔刮批锋
4995 | 2156312 | 65DP15D18T-0820AE-L 07 拉杆L | 2.1 |  |  |  | 0.08 | 0.327 | 2.507 | 2.507 | 2.507 | 2.507 | 0.66853 | 0.66853 | 0.66853 | 开料画线钻4个孔刮批锋
4996 | 2156311 | 65DP15D18T-0820AE-L 06 拉杆H2 | 2.1 |  |  |  | 0.08 | 0.327 | 2.507 | 2.507 | 2.507 | 2.507 | 0.66853 | 0.66853 | 0.66853 | 开料画线钻4个孔刮批锋
4997 | 2137109 | 65DP1717-0809BE-L 07 下端盖 | 7.5 |  |  | 4 | 0.08 | 1.737 | 13.317 | 15.317 | 13.4988 | 13.317 | 4.0845 | 3.5997 | 3.5512 | 画点钻11个小孔6个大孔铣2个槽
4998 | 2137098 | Q T5158MOG8N 03A 天线罩 | 1 |  |  |  | 0.08 | 0.162 | 1.242 | 1.242 | 1.242 | 1.242 | 0.3312 | 0.3312 | 0.3312 | 裁断刮批风
4999 | 2137053 | RD2 060320 底板 |  |  |  |  | 0.08 | 0.012 | 0.092 | 0.092 | 0.092 | 0.092 | 0.024533 | 0.024533 | 0.024533 | 数控冲床加工
5000 | 2137093 | RD1 020696 底板 |  |  |  |  | 0.08 | 0.012 | 0.092 | 0.092 | 0.092 | 0.092 | 0.024533 | 0.024533 | 0.024533 | 数控冲床加工
5001 | 2137094 | RD1 020697 端面板 |  |  |  |  | 0.08 | 0.012 | 0.092 | 0.092 | 0.092 | 0.092 | 0.024533 | 0.024533 | 0.024533 | 数控冲床加工
5002 | 2137095 | RD2 030494 底板 |  |  |  |  | 0.08 | 0.012 | 0.092 | 0.092 | 0.092 | 0.092 | 0.024533 | 0.024533 | 0.024533 | 数控冲床加工
5003 | 2137096 | RD1 010638 盖板 |  |  |  |  | 0.08 | 0.012 | 0.092 | 0.092 | 0.092 | 0.092 | 0.024533 | 0.024533 | 0.024533 | 数控冲床加工
5004 | 2137097 | RD1 010639 盖板 |  |  |  |  | 0.08 | 0.012 | 0.092 | 0.092 | 0.092 | 0.092 | 0.024533 | 0.024533 | 0.024533 | 数控冲床加工
5005 | 2137111 | RD1 010640 底板 |  |  |  |  | 0.08 | 0.012 | 0.092 | 0.092 | 0.092 | 0.092 | 0.024533 | 0.024533 | 0.024533 | 数控冲床加工
5006 | 2122930 | RD2 060321 反射条A |  |  |  |  | 0.08 | 0.012 | 0.092 | 0.092 | 0.092 | 0.092 | 0.024533 | 0.024533 | 0.024533 | 数控冲床加工
5007 | 2122931 | RD2 060322 反射条B |  |  |  |  | 0.08 | 0.012 | 0.092 | 0.092 | 0.092 | 0.092 | 0.024533 | 0.024533 | 0.024533 | 数控冲床加工
5008 | 2156258 | RD2 070273 底座 |  |  |  |  | 0.08 | 0.012 | 0.092 | 0.092 | 0.092 | 0.092 | 0.024533 | 0.024533 | 0.024533 | 数控冲床加工
5009 | 2156298 | RD2 030495 胶塞A |  |  | 5 | 4 | 0.08 | 1.362 | 10.442 | 13.442 | 10.7147 | 10.442 | 3.5845 | 2.8573 | 2.7845 | 车外台阶直径倒角车螺纹铣平面
5010 | 2156299 | RD2 030496 胶塞B |  |  | 5 | 4 | 0.08 | 1.362 | 10.442 | 13.442 | 10.7147 | 10.442 | 3.5845 | 2.8573 | 2.7845 | 车外台阶直径倒角车螺纹铣平面
5011 | 2156300 | RD2 030497 螺母M18*1 |  |  | 3 | 4 | 0.08 | 1.062 | 8.142 | 11.142 | 8.4147 | 8.142 | 2.9712 | 2.2439 | 2.1712 | 车外直径内通孔车螺纹倒角铣平面
5012 | 2112166 | RD1 010641 下振子 |  |  |  |  | 0.08 | 0.012 | 0.092 | 0.092 | 0.092 | 0.092 | 0.024533 | 0.024533 | 0.024533 | 数控冲床加工
5013 | 2122947 | RD1 010619 馈电线 |  |  |  |  | 0.08 | 0.012 | 0.092 | 0.092 | 0.092 | 0.092 | 0.024533 | 0.024533 | 0.024533 | 数控冲床加工
5014 | 2122948 | RD1 010620 馈电线 |  |  |  |  | 0.08 | 0.012 | 0.092 | 0.092 | 0.092 | 0.092 | 0.024533 | 0.024533 | 0.024533 | 数控冲床加工
5015 | 2112158 | RD1 010621 振子 |  |  |  |  | 0.08 | 0.012 | 0.092 | 0.092 | 0.092 | 0.092 | 0.024533 | 0.024533 | 0.024533 | 数控冲床加工
5016 | 2156143 | 60DP0707-0738AT0-C 11 支撑板 |  |  |  |  | 0.08 | 0.012 | 0.092 | 0.092 | 0.092 | 0.092 | 0.024533 | 0.024533 | 0.024533 | 数控冲床加工
5017 | 2122962 | Q 600BF 05 绝缘子 |  |  | 3.2 |  | 0.08 | 0.492 | 3.772 | 5.172 | 3.8993 | 3.772 | 1.3792 | 1.0398 | 1.0059 | 车外台阶直径钻通孔
5018 | 2156293 | Q 600BF 06 轴套 |  |  | 4.5 |  | 0.08 | 0.687 | 5.267 | 6.667 | 5.3943 | 5.267 | 1.7779 | 1.4385 | 1.4045 | 车外台阶直径内台阶通孔
5019 | 2412058 | Q 600BF 07 振子管组件 |  |  | 6.7 |  | 0.08 | 1.017 | 7.797 | 9.197 | 7.9243 | 7.797 | 2.4525 | 2.1131 | 2.0792 | 车1节铜管车1个铜套
5020 | 2156294 | Q 600BF 08 胶套 |  |  | 2.5 |  | 0.08 | 0.387 | 2.967 | 4.367 | 3.0943 | 2.967 | 1.1645 | 0.82514 | 0.7912 | 车直径车通孔车断
5021 | 2156296 | C 600UV 03 连接套 |  |  | 12 |  | 0.08 | 1.812 | 13.892 | 15.292 | 14.0193 | 13.892 | 4.0779 | 3.7385 | 3.7045 | 车内台阶直径外锥面
5022 | 2156287 | Q 600G5F40 03 连接套 |  |  | 17 |  | 0.08 | 2.562 | 19.642 | 21.042 | 19.7693 | 19.642 | 5.6112 | 5.2718 | 5.2379 | 车内台阶通孔车螺纹倒角车断侧面钻孔攻牙
5023 | 2156288 | Q 600G5F40 04 支撑管 |  |  | 3 |  | 0.08 | 0.462 | 3.542 | 4.942 | 3.6693 | 3.542 | 1.3179 | 0.97847 | 0.94453 | 车断倒角车外螺纹
5024 | 2156145 | 60DP0707-0738AT0-C 15 挡板 |  |  |  |  | 0.08 | 0.012 | 0.092 | 0.092 | 0.092 | 0.092 | 0.024533 | 0.024533 | 0.024533 | 数控冲床加工
5025 | 2110421 | CD-400-05-铜管(B) | 1.78 |  | 1.27 |  | 0.08 | 0.4695 | 3.5995 | 4.9995 | 3.7268 | 3.5995 | 1.3332 | 0.99381 | 0.95987 | 开料车断刮批锋画点钻2个孔
5026 | 2137088 | 90VP11-0407JS 02 天线罩 | 5.2 |  |  |  | 0.08 | 0.792 | 6.072 | 6.072 | 6.072 | 6.072 | 1.6192 | 1.6192 | 1.6192 | 裁断画线钻8个孔
5027 | 2156292 | Q 600BF 04 防碰弹簧上铜套 |  |  | 20 |  | 0.08 | 3.012 | 23.092 | 24.492 | 23.2193 | 23.092 | 6.5312 | 6.1918 | 6.1579 | 车外台阶直径内台阶通孔车槽车螺纹
5028 | 2156295 | C 600UV 02 弹簧座 |  |  | 15 |  | 0.08 | 2.262 | 17.342 | 18.742 | 17.4693 | 17.342 | 4.9979 | 4.6585 | 4.6245 | 车外台阶直径内通孔车螺纹倒角
5029 | 2121108 | D X1417DQL8 03 调节片 | 1.4 |  |  |  | 0.08 | 0.222 | 1.702 | 1.702 | 1.702 | 1.702 | 0.45387 | 0.45387 | 0.45387 | 开料画线折弯钻1个孔
5030 | 2122852 | KDP8-D2458I8NZ 11 馈电板 | 1.5 |  |  | 1.5 | 0.08 | 0.462 | 3.542 | 5.542 | 3.7238 | 3.542 | 1.4779 | 0.99302 | 0.94453 | 开料铣平面画点钻1个孔
5031 | 2137077 | Q 2458D5-B 01 PVC胶管 | 4.6 |  | 1.5 |  | 0.08 | 0.927 | 7.107 | 8.507 | 7.2343 | 7.107 | 2.2685 | 1.9291 | 1.8952 | 车断清洗字迹
5032 | 2156307 | 65DP15151818-0820AE-L 11 拉杆L | 2.1 |  |  |  | 0.08 | 0.327 | 2.507 | 2.507 | 2.507 | 2.507 | 0.66853 | 0.66853 | 0.66853 | 开料画线钻4个孔刮批锋
5033 | 2156309 | 65DP15D18T-0820AE-L 04 连接片 |  |  |  |  | 0.08 | 0.012 | 0.092 | 0.092 | 0.092 | 0.092 | 0.024533 | 0.024533 | 0.024533 | 数控冲床加工
5034 | 2137089 | 90VP11-0407JS 12 反射网组件 | 45 |  |  |  | 0.08 | 6.762 | 51.842 | 51.842 | 51.842 | 51.842 | 13.8245 | 13.8245 | 13.8245 | 开料画点钻孔抽铆
5035 | 2156306 | 65DP15151818-0820AE-L 10 拉杆H | 2.1 |  |  |  | 0.08 | 0.327 | 2.507 | 2.507 | 2.507 | 2.507 | 0.66853 | 0.66853 | 0.66853 | 开料画线钻4个孔刮批锋
5036 | 2156342 | 65DP1818-1727CE 19 拉杆1 | 2.1 |  |  |  | 0.08 | 0.327 | 2.507 | 2.507 | 2.507 | 2.507 | 0.66853 | 0.66853 | 0.66853 | 开料画线钻4个孔刮批锋
5037 | 2156343 | 65DP1818-1727CE 20 拉杆2 | 2.1 |  |  |  | 0.08 | 0.327 | 2.507 | 2.507 | 2.507 | 2.507 | 0.66853 | 0.66853 | 0.66853 | 开料画线钻4个孔刮批锋
5038 | 2156323 | 65DP1717-0809BE-L 04 拉杆L | 2.1 |  |  |  | 0.08 | 0.327 | 2.507 | 2.507 | 2.507 | 2.507 | 0.66853 | 0.66853 | 0.66853 | 开料画线钻4个孔刮批锋
5039 | 2137074 | RD1 020686 底板 |  |  |  |  | 0.08 | 0.012 | 0.092 | 0.092 | 0.092 | 0.092 | 0.024533 | 0.024533 | 0.024533 | 数控冲床加工
5040 | 2122950 | RD1 020687 反射条 |  |  |  |  | 0.08 | 0.012 | 0.092 | 0.092 | 0.092 | 0.092 | 0.024533 | 0.024533 | 0.024533 | 数控冲床加工
5041 | 2137075 | RD1 020688 端面板 |  |  |  |  | 0.08 | 0.012 | 0.092 | 0.092 | 0.092 | 0.092 | 0.024533 | 0.024533 | 0.024533 | 数控冲床加工
5042 | 2137078 | RD1 020690 底板 |  |  |  |  | 0.08 | 0.012 | 0.092 | 0.092 | 0.092 | 0.092 | 0.024533 | 0.024533 | 0.024533 | 数控冲床加工
5043 | 2122953 | RD1 020691 反射条A |  |  |  |  | 0.08 | 0.012 | 0.092 | 0.092 | 0.092 | 0.092 | 0.024533 | 0.024533 | 0.024533 | 数控冲床加工
5044 | 2122954 | RD1 020692 反射条B |  |  |  |  | 0.08 | 0.012 | 0.092 | 0.092 | 0.092 | 0.092 | 0.024533 | 0.024533 | 0.024533 | 数控冲床加工
5045 | 2137083 | RD1 010635 底板 |  |  |  |  | 0.08 | 0.012 | 0.092 | 0.092 | 0.092 | 0.092 | 0.024533 | 0.024533 | 0.024533 | 数控冲床加工
5046 | 2122960 | RD1 010636 反射条 |  |  |  |  | 0.08 | 0.012 | 0.092 | 0.092 | 0.092 | 0.092 | 0.024533 | 0.024533 | 0.024533 | 数控冲床加工
5047 | 2122961 | RD1 010637 反射条 |  |  |  |  | 0.08 | 0.012 | 0.092 | 0.092 | 0.092 | 0.092 | 0.024533 | 0.024533 | 0.024533 | 数控冲床加工
5048 | 2137112 | RD1 020706 底板A |  |  |  |  | 0.08 | 0.012 | 0.092 | 0.092 | 0.092 | 0.092 | 0.024533 | 0.024533 | 0.024533 | 数控冲床加工
5049 | 2137113 | RD1 020707 底板B |  |  |  |  | 0.08 | 0.012 | 0.092 | 0.092 | 0.092 | 0.092 | 0.024533 | 0.024533 | 0.024533 | 数控冲床加工
5050 | 2156326 | RD1 020708 支撑脚 |  |  |  |  | 0.08 | 0.012 | 0.092 | 0.092 | 0.092 | 0.092 | 0.024533 | 0.024533 | 0.024533 | 数控冲床加工
5051 | 2137061 | RD1 020682 端面板 |  |  |  |  | 0.08 | 0.012 | 0.092 | 0.092 | 0.092 | 0.092 | 0.024533 | 0.024533 | 0.024533 | 数控冲床加工
5052 | 2156234 | RD1 020668 支撑板 |  |  |  |  | 0.08 | 0.012 | 0.092 | 0.092 | 0.092 | 0.092 | 0.024533 | 0.024533 | 0.024533 | 数控冲床加工
5053 | 2137110 | RD1 020702 底板 |  |  |  |  | 0.08 | 0.012 | 0.092 | 0.092 | 0.092 | 0.092 | 0.024533 | 0.024533 | 0.024533 | 数控冲床加工
5054 | 2122977 | RD1 020703 反射条 |  |  |  |  | 0.08 | 0.012 | 0.092 | 0.092 | 0.092 | 0.092 | 0.024533 | 0.024533 | 0.024533 | 数控冲床加工
5055 | 2156324 | RD1 020704 支撑件A |  |  |  |  | 0.08 | 0.012 | 0.092 | 0.092 | 0.092 | 0.092 | 0.024533 | 0.024533 | 0.024533 | 数控冲床加工
5056 | 2156325 | RD1 020705 支撑件B |  |  |  |  | 0.08 | 0.012 | 0.092 | 0.092 | 0.092 | 0.092 | 0.024533 | 0.024533 | 0.024533 | 数控冲床加工
5057 | 2136908 | RD1 020595 端面板 |  |  |  |  | 0.08 | 0.012 | 0.092 | 0.092 | 0.092 | 0.092 | 0.024533 | 0.024533 | 0.024533 | 数控冲床加工
5058 | 2122763 | RD1 020540 隔离条 |  |  |  |  | 0.08 | 0.012 | 0.092 | 0.092 | 0.092 | 0.092 | 0.024533 | 0.024533 | 0.024533 | 数控冲床加工
5059 | 2122772 | RD1 020548 隔离片 |  |  |  |  | 0.08 | 0.012 | 0.092 | 0.092 | 0.092 | 0.092 | 0.024533 | 0.024533 | 0.024533 | 数控冲床加工
5060 | 2122773 | RD1 020549 隔离片 |  |  |  |  | 0.08 | 0.012 | 0.092 | 0.092 | 0.092 | 0.092 | 0.024533 | 0.024533 | 0.024533 | 数控冲床加工
5061 | 2122876 | RD1 020610 隔离架 |  |  |  |  | 0.08 | 0.012 | 0.092 | 0.092 | 0.092 | 0.092 | 0.024533 | 0.024533 | 0.024533 | 数控冲床加工
5062 | 2137115 | RD1 020709 底板 |  |  |  |  | 0.08 | 0.012 | 0.092 | 0.092 | 0.092 | 0.092 | 0.024533 | 0.024533 | 0.024533 | 数控冲床加工
5063 | 2122978 | RD1 020710 反射条 |  |  |  |  | 0.08 | 0.012 | 0.092 | 0.092 | 0.092 | 0.092 | 0.024533 | 0.024533 | 0.024533 | 数控冲床加工
5064 | 2136773 | RD1 010479 端面板 |  |  |  |  | 0.08 | 0.012 | 0.092 | 0.092 | 0.092 | 0.092 | 0.024533 | 0.024533 | 0.024533 | 数控冲床加工
5065 | 2137116 | RD1 020711 底板 |  |  |  |  | 0.08 | 0.012 | 0.092 | 0.092 | 0.092 | 0.092 | 0.024533 | 0.024533 | 0.024533 | 数控冲床加工
5066 | 2160433 | RD1 010643 支柱 |  |  | 2.6 |  | 0.08 | 0.402 | 3.082 | 4.482 | 3.2093 | 3.082 | 1.1952 | 0.85581 | 0.82187 | 车断两端钻孔攻牙车倒角
5067 | 2137118 | RD1 020712 底板 |  |  |  |  | 0.08 | 0.012 | 0.092 | 0.092 | 0.092 | 0.092 | 0.024533 | 0.024533 | 0.024533 | 数控冲床加工
5068 | 2160434 | RD1 010645 支柱 |  |  | 1.5 |  | 0.08 | 0.237 | 1.817 | 3.217 | 1.9443 | 1.817 | 0.85787 | 0.51847 | 0.48453 | 车断钻通孔攻牙车倒角
5069 | 2137120 | RD1 020717 底板 |  |  |  |  | 0.08 | 0.012 | 0.092 | 0.092 | 0.092 | 0.092 | 0.024533 | 0.024533 | 0.024533 | 数控冲床加工
5070 | 2122979 | RD1 020718 反射条 |  |  |  |  | 0.08 | 0.012 | 0.092 | 0.092 | 0.092 | 0.092 | 0.024533 | 0.024533 | 0.024533 | 数控冲床加工
5071 | 2112170 | RD1 010646 下振子 |  |  |  |  | 0.08 | 0.012 | 0.092 | 0.092 | 0.092 | 0.092 | 0.024533 | 0.024533 | 0.024533 | 数控冲床加工
5072 | 2137126 | RD1 020719 底板 |  |  |  |  | 0.08 | 0.012 | 0.092 | 0.092 | 0.092 | 0.092 | 0.024533 | 0.024533 | 0.024533 | 数控冲床加工
5073 | 2122981 | RD1 020720 反射条 |  |  |  |  | 0.08 | 0.012 | 0.092 | 0.092 | 0.092 | 0.092 | 0.024533 | 0.024533 | 0.024533 | 数控冲床加工
5074 | 2137123 | RD1 010649 底板 |  |  |  |  | 0.08 | 0.012 | 0.092 | 0.092 | 0.092 | 0.092 | 0.024533 | 0.024533 | 0.024533 | 数控冲床加工
5075 | 2112172 | RD1 010650 振子 |  |  |  |  | 0.08 | 0.012 | 0.092 | 0.092 | 0.092 | 0.092 | 0.024533 | 0.024533 | 0.024533 | 数控冲床加工
5076 | 2112173 | RD1 010651 上振子 |  |  |  |  | 0.08 | 0.012 | 0.092 | 0.092 | 0.092 | 0.092 | 0.024533 | 0.024533 | 0.024533 | 数控冲床加工
5077 | 2122980 | RD1 010652 馈电线 |  |  |  |  | 0.08 | 0.012 | 0.092 | 0.092 | 0.092 | 0.092 | 0.024533 | 0.024533 | 0.024533 | 数控冲床加工
5078 | 2137124 | RD1 010653 盖板 |  |  |  |  | 0.08 | 0.012 | 0.092 | 0.092 | 0.092 | 0.092 | 0.024533 | 0.024533 | 0.024533 | 数控冲床加工
5079 | 2137125 | RD1 010654 盖板 |  |  |  |  | 0.08 | 0.012 | 0.092 | 0.092 | 0.092 | 0.092 | 0.024533 | 0.024533 | 0.024533 | 数控冲床加工
5080 | 2137127 | RD1 020721 底板 |  |  |  |  | 0.08 | 0.012 | 0.092 | 0.092 | 0.092 | 0.092 | 0.024533 | 0.024533 | 0.024533 | 数控冲床加工
5081 | 2122982 | RD1 020722 反射条 |  |  |  |  | 0.08 | 0.012 | 0.092 | 0.092 | 0.092 | 0.092 | 0.024533 | 0.024533 | 0.024533 | 数控冲床加工
5082 | 2122983 | RD1 020723 反射条 |  |  |  |  | 0.08 | 0.012 | 0.092 | 0.092 | 0.092 | 0.092 | 0.024533 | 0.024533 | 0.024533 | 数控冲床加工
5083 | 2137145 | RD1 010657 底板 |  |  |  |  | 0.08 | 0.012 | 0.092 | 0.092 | 0.092 | 0.092 | 0.024533 | 0.024533 | 0.024533 | 数控冲床加工
5084 | 2122989 | RD1 010658 反射条 |  |  |  |  | 0.08 | 0.012 | 0.092 | 0.092 | 0.092 | 0.092 | 0.024533 | 0.024533 | 0.024533 | 数控冲床加工
5085 | 2122990 | RD1 010659 反射条 |  |  |  |  | 0.08 | 0.012 | 0.092 | 0.092 | 0.092 | 0.092 | 0.024533 | 0.024533 | 0.024533 | 数控冲床加工
5086 | 2137146 | RD1 020729 底板 |  |  |  |  | 0.08 | 0.012 | 0.092 | 0.092 | 0.092 | 0.092 | 0.024533 | 0.024533 | 0.024533 | 数控冲床加工
5087 | 2122991 | RD1 020730 反射条 |  |  |  |  | 0.08 | 0.012 | 0.092 | 0.092 | 0.092 | 0.092 | 0.024533 | 0.024533 | 0.024533 | 数控冲床加工
5088 | 2122992 | RD1 020731 反射条 |  |  |  |  | 0.08 | 0.012 | 0.092 | 0.092 | 0.092 | 0.092 | 0.024533 | 0.024533 | 0.024533 | 数控冲床加工
5089 | 2137004 | RD1 020640 端面板 |  |  |  |  | 0.08 | 0.012 | 0.092 | 0.092 | 0.092 | 0.092 | 0.024533 | 0.024533 | 0.024533 | 数控冲床加工
5090 | 2137147 | RD1 020732 底板 |  |  |  |  | 0.08 | 0.012 | 0.092 | 0.092 | 0.092 | 0.092 | 0.024533 | 0.024533 | 0.024533 | 数控冲床加工
5091 | 2122993 | RD1 020733 反射条A |  |  |  |  | 0.08 | 0.012 | 0.092 | 0.092 | 0.092 | 0.092 | 0.024533 | 0.024533 | 0.024533 | 数控冲床加工
5092 | 2122994 | RD1 020734 反射条B |  |  |  |  | 0.08 | 0.012 | 0.092 | 0.092 | 0.092 | 0.092 | 0.024533 | 0.024533 | 0.024533 | 数控冲床加工
5093 | 2137128 | RD1 020724 底板 |  |  |  |  | 0.08 | 0.012 | 0.092 | 0.092 | 0.092 | 0.092 | 0.024533 | 0.024533 | 0.024533 | 数控冲床加工
5094 | 2122984 | RD1 020725 反射条 |  |  |  |  | 0.08 | 0.012 | 0.092 | 0.092 | 0.092 | 0.092 | 0.024533 | 0.024533 | 0.024533 | 数控冲床加工
5095 | 2137129 | RD1 020726 端面板 |  |  |  |  | 0.08 | 0.012 | 0.092 | 0.092 | 0.092 | 0.092 | 0.024533 | 0.024533 | 0.024533 | 数控冲床加工
5096 | 2137148 | RD1 020735 底板 |  |  |  |  | 0.08 | 0.012 | 0.092 | 0.092 | 0.092 | 0.092 | 0.024533 | 0.024533 | 0.024533 | 数控冲床加工
5097 | 2122995 | RD1 020736 反射条 |  |  |  |  | 0.08 | 0.012 | 0.092 | 0.092 | 0.092 | 0.092 | 0.024533 | 0.024533 | 0.024533 | 数控冲床加工
5098 | 2123001 | RD1 010660 馈电线 |  |  |  |  | 0.08 | 0.012 | 0.092 | 0.092 | 0.092 | 0.092 | 0.024533 | 0.024533 | 0.024533 | 数控冲床加工
5099 | 2137158 | RD1 010663 底板 |  |  |  |  | 0.08 | 0.012 | 0.092 | 0.092 | 0.092 | 0.092 | 0.024533 | 0.024533 | 0.024533 | 数控冲床加工
5100 | 2112184 | RD1 010664 下振子 |  |  |  |  | 0.08 | 0.012 | 0.092 | 0.092 | 0.092 | 0.092 | 0.024533 | 0.024533 | 0.024533 | 数控冲床加工
5101 | 2112185 | RD1 010665 上振子 |  |  |  |  | 0.08 | 0.012 | 0.092 | 0.092 | 0.092 | 0.092 | 0.024533 | 0.024533 | 0.024533 | 数控冲床加工
5102 | 2123002 | RD1 010666 馈电线 |  |  |  |  | 0.08 | 0.012 | 0.092 | 0.092 | 0.092 | 0.092 | 0.024533 | 0.024533 | 0.024533 | 数控冲床加工
5103 | 2137159 | RD1 020738 底板 |  |  |  |  | 0.08 | 0.012 | 0.092 | 0.092 | 0.092 | 0.092 | 0.024533 | 0.024533 | 0.024533 | 数控冲床加工
5104 | 2122997 | RD2 030518 引向板 |  |  |  |  | 0.08 | 0.012 | 0.092 | 0.092 | 0.092 | 0.092 | 0.024533 | 0.024533 | 0.024533 | 数控冲床加工
5105 | 2137020 | 65DP08-0727P4RT0 02 下端盖 | 6.6 |  |  |  | 0.08 | 1.002 | 7.682 | 7.682 | 7.682 | 7.682 | 2.0485 | 2.0485 | 2.0485 | 画点钻19个小孔4个大孔
5106 | 2156345 | RD2 030508 固定块A | 1.5 |  | 1.5 | 6 | 0.08 | 1.362 | 10.442 | 13.442 | 10.7147 | 10.442 | 3.5845 | 2.8573 | 2.7845 | 开料铣平面画点钻2个孔攻牙
5107 | 2156346 | RD2 030509 固定块B | 1.5 |  | 1.5 | 6 | 0.08 | 1.362 | 10.442 | 13.442 | 10.7147 | 10.442 | 3.5845 | 2.8573 | 2.7845 | 开料铣平面画点钻2个孔攻牙
5108 | 2156347 | RD2 030510 固定块C | 1.5 |  | 1.5 | 6 | 0.08 | 1.362 | 10.442 | 13.442 | 10.7147 | 10.442 | 3.5845 | 2.8573 | 2.7845 | 开料铣平面画点钻2个孔攻牙
5109 | 2156337 | 65DP1818-1727CE 05 端面板垫片 | 7 |  |  |  | 0.08 | 1.062 | 8.142 | 8.142 | 8.142 | 8.142 | 2.1712 | 2.1712 | 2.1712 | 开料画线钻20个孔裁剪
5110 | 2156338 | 65DP1818-1727CE 06 连接板垫片 | 3 |  |  |  | 0.08 | 0.462 | 3.542 | 3.542 | 3.542 | 3.542 | 0.94453 | 0.94453 | 0.94453 | 开料画线钻6个小孔1个大孔
5111 | 2156340 | 65DP1818-1727CE 11 垫片 | 2.5 |  |  |  | 0.08 | 0.387 | 2.967 | 2.967 | 2.967 | 2.967 | 0.7912 | 0.7912 | 0.7912 | 开料画线钻2个孔裁剪
5112 | 2156344 | 65DP1818-1727CE 21 支撑脚垫片 | 2.5 |  |  |  | 0.08 | 0.387 | 2.967 | 2.967 | 2.967 | 2.967 | 0.7912 | 0.7912 | 0.7912 | 开料画线钻3个孔裁剪
5113 | 2122917 | 65DP08-0727P6RT0 05 铜管 | 0.15 |  |  |  | 0.08 | 0.0345 | 0.2645 | 0.2645 | 0.2645 | 0.2645 | 0.070533 | 0.070533 | 0.070533 | 裁断刮批风
5114 | 2137142 | 65DP1818-1727CE 17 天线罩 | 5.2 |  |  |  | 0.08 | 0.792 | 6.072 | 6.072 | 6.072 | 6.072 | 1.6192 | 1.6192 | 1.6192 | 裁断画线钻8个孔
5115 | 2131440 | Q 2400T8D 02-玻璃钢 | 1.3 |  | 1.5 |  | 0.08 | 0.432 | 3.312 | 4.712 | 3.4393 | 3.312 | 1.2565 | 0.91714 | 0.8832 | 裁断刮批锋车5条槽
5116 | 2137015 | 65DP08-0727P6RT0 07 下端盖 | 9.5 |  |  |  | 0.08 | 1.437 | 11.017 | 11.017 | 11.017 | 11.017 | 2.9379 | 2.9379 | 2.9379 | 画点钻27个小孔6个大孔
5117 | 2121107 | D X1417DQL8 02 隔板 |  |  |  |  | 0.08 | 0.012 | 0.092 | 0.092 | 0.092 | 0.092 | 0.024533 | 0.024533 | 0.024533 | 数控冲床加工
5118 | 2123003 | C 600UV 12 扼流管 | 0.15 |  |  |  | 0.08 | 0.0345 | 0.2645 | 0.2645 | 0.2645 | 0.2645 | 0.070533 | 0.070533 | 0.070533 | 裁断刮批风
5119 | 2123004 | C 600UV 12 扼流管 | 0.15 |  |  |  | 0.08 | 0.0345 | 0.2645 | 0.2645 | 0.2645 | 0.2645 | 0.070533 | 0.070533 | 0.070533 | 裁断刮批风
5120 | 2137141 | 65DP1818-1727CE 16 下端盖 | 7.8 |  |  | 5 | 0.08 | 1.932 | 14.812 | 16.812 | 14.9938 | 14.812 | 4.4832 | 3.9984 | 3.9499 | 铣平面画点钻6个大孔12个小孔铣2个小槽
5121 | 2122966 | RD-ZG 050660 边条 |  |  |  |  | 0.08 | 0.012 | 0.092 | 0.092 | 0.092 | 0.092 | 0.024533 | 0.024533 | 0.024533 | 数控冲床加工
5122 | 2137170 | RD-ZG 050666 底板 |  |  |  |  | 0.08 | 0.012 | 0.092 | 0.092 | 0.092 | 0.092 | 0.024533 | 0.024533 | 0.024533 | 数控冲床加工
5123 | 2123011 | RD-ZG 050667 边条A |  |  |  |  | 0.08 | 0.012 | 0.092 | 0.092 | 0.092 | 0.092 | 0.024533 | 0.024533 | 0.024533 | 数控冲床加工
5124 | 2123012 | RD-ZG 050668 边条B |  |  |  |  | 0.08 | 0.012 | 0.092 | 0.092 | 0.092 | 0.092 | 0.024533 | 0.024533 | 0.024533 | 数控冲床加工
5125 | 2112175 | RD2 030511 振子A |  |  |  |  | 0.08 | 0.012 | 0.092 | 0.092 | 0.092 | 0.092 | 0.024533 | 0.024533 | 0.024533 | 数控冲床加工
5126 | 2112176 | RD2 030512 振子B |  |  |  |  | 0.08 | 0.012 | 0.092 | 0.092 | 0.092 | 0.092 | 0.024533 | 0.024533 | 0.024533 | 数控冲床加工
5127 | 2112177 | RD2 030513 振子C |  |  |  |  | 0.08 | 0.012 | 0.092 | 0.092 | 0.092 | 0.092 | 0.024533 | 0.024533 | 0.024533 | 数控冲床加工
5128 | 2112178 | RD2 030514 振子D |  |  |  |  | 0.08 | 0.012 | 0.092 | 0.092 | 0.092 | 0.092 | 0.024533 | 0.024533 | 0.024533 | 数控冲床加工
5129 | 2123007 | RD1 010667 馈电线 |  |  |  |  | 0.08 | 0.012 | 0.092 | 0.092 | 0.092 | 0.092 | 0.024533 | 0.024533 | 0.024533 | 数控冲床加工
5130 | 2137092 | C 600UV 04 天线顶 |  |  | 3.5 |  | 0.08 | 0.537 | 4.117 | 5.517 | 4.2443 | 4.117 | 1.4712 | 1.1318 | 1.0979 | 车内台阶通孔车断
5131 | 2155886 | Q 400TF2 16 弹簧座 |  |  | 20 |  | 0.08 | 3.012 | 23.092 | 24.492 | 23.2193 | 23.092 | 6.5312 | 6.1918 | 6.1579 | 车外台阶直径内台阶通孔车内外螺纹
5132 | 2156320 | 65DP17D18T-0820AE-LI 07 拉杆HLR | 2.1 |  |  |  | 0.08 | 0.327 | 2.507 | 2.507 | 2.507 | 2.507 | 0.66853 | 0.66853 | 0.66853 | 开料画线钻4个孔刮批锋
5133 | 2156322 | 65DP17D18T-0820AE-LI 09 拉杆L | 2.1 |  |  |  | 0.08 | 0.327 | 2.507 | 2.507 | 2.507 | 2.507 | 0.66853 | 0.66853 | 0.66853 | 开料画线钻4个孔刮批锋
5134 | 2156349 | 65DP17171717-0820AE-LI 04 拉杆H | 2.1 |  |  |  | 0.08 | 0.327 | 2.507 | 2.507 | 2.507 | 2.507 | 0.66853 | 0.66853 | 0.66853 | 开料画线钻4个孔刮批锋
5135 | 2156365 | 65DP151717-0820AE-F 05 拉杆 | 2.1 |  |  |  | 0.08 | 0.327 | 2.507 | 2.507 | 2.507 | 2.507 | 0.66853 | 0.66853 | 0.66853 | 开料画线钻4个孔刮批锋
5136 | 2156132 | 65DP1113131313-0727AE-IT 06 转接片 |  |  |  |  | 0.08 | 0.012 | 0.092 | 0.092 | 0.092 | 0.092 | 0.024533 | 0.024533 | 0.024533 | 数控冲床加工
5137 | 2122247 | KDP6-X1727BFL 03 隔离片 |  |  |  |  | 0.08 | 0.012 | 0.092 | 0.092 | 0.092 | 0.092 | 0.024533 | 0.024533 | 0.024533 | 数控冲床加工
5138 | 2156220 | KDP4-X3338BFN-YG 05 挡板C |  |  |  |  | 0.08 | 0.012 | 0.092 | 0.092 | 0.092 | 0.092 | 0.024533 | 0.024533 | 0.024533 | 数控冲床加工
5139 | 2156218 | KDP4-X3338BFN-YG 03 挡板A |  |  |  |  | 0.08 | 0.012 | 0.092 | 0.092 | 0.092 | 0.092 | 0.024533 | 0.024533 | 0.024533 | 数控冲床加工
5140 | 2156219 | KDP4-X3338BFN-YG 04 挡板B |  |  |  |  | 0.08 | 0.012 | 0.092 | 0.092 | 0.092 | 0.092 | 0.024533 | 0.024533 | 0.024533 | 数控冲床加工
5141 | 2122487 | 65DP151717-0820CE 06 隔离片 |  |  |  |  | 0.08 | 0.012 | 0.092 | 0.092 | 0.092 | 0.092 | 0.024533 | 0.024533 | 0.024533 | 数控冲床加工
5142 | 2156350 | 65DP17171717-0820AE-LI 05 拉杆L | 2.1 |  |  |  | 0.08 | 0.327 | 2.507 | 2.507 | 2.507 | 2.507 | 0.66853 | 0.66853 | 0.66853 | 开料画线钻4个孔刮批锋
5143 | 2156382 | 65DP15D18T-0820AE-LI 20 拉杆L | 2.1 |  |  |  | 0.08 | 0.327 | 2.507 | 2.507 | 2.507 | 2.507 | 0.66853 | 0.66853 | 0.66853 | 开料画线钻4个孔刮批锋
5144 | 2156321 | 65DP17D18T-0820AE-LI 08 拉杆HM | 2.1 |  |  |  | 0.08 | 0.327 | 2.507 | 2.507 | 2.507 | 2.507 | 0.66853 | 0.66853 | 0.66853 | 开料画线钻4个孔刮批锋
5145 | 2156393 | 65DP1718-0820DE 06 拉杆H | 2.1 |  |  |  | 0.08 | 0.327 | 2.507 | 2.507 | 2.507 | 2.507 | 0.66853 | 0.66853 | 0.66853 | 开料画线钻4个孔刮批锋
5146 | 2137151 | 65DP17171717-0820AE-LI 08 天线罩 | 5.2 |  |  |  | 0.08 | 0.792 | 6.072 | 6.072 | 6.072 | 6.072 | 1.6192 | 1.6192 | 1.6192 | 裁断画线钻8个孔
5147 | 2156327 | Q 600G5F40-A 02 连接套 |  |  | 17 |  | 0.08 | 2.562 | 19.642 | 21.042 | 19.7693 | 19.642 | 5.6112 | 5.2718 | 5.2379 | 车内台阶通孔车螺纹倒角车断侧面钻孔攻牙
5148 | 2137157 | Q 2458D9 02 天线罩 | 4.6 |  | 1.5 |  | 0.08 | 0.927 | 7.107 | 8.507 | 7.2343 | 7.107 | 2.2685 | 1.9291 | 1.8952 | 车断清洗字迹
5149 | 2156394 | 65DP1718-0820DE 07 拉杆L | 2.1 |  |  |  | 0.08 | 0.327 | 2.507 | 2.507 | 2.507 | 2.507 | 0.66853 | 0.66853 | 0.66853 | 开料画线钻4个孔刮批锋
5150 | 2155982 | 65DP1818-1820CE-I 05 拉杆 | 2.1 |  |  |  | 0.08 | 0.327 | 2.507 | 2.507 | 2.507 | 2.507 | 0.66853 | 0.66853 | 0.66853 | 开料画线钻4个孔刮批锋
5151 | 2156319 | 65DP17D18T-0820AE-LI 06 拉杆 | 1.7 |  |  |  | 0.08 | 0.267 | 2.047 | 2.047 | 2.047 | 2.047 | 0.54587 | 0.54587 | 0.54587 | 开料画线钻3个孔刮批锋
5152 | 2132893 | 65DP0808-1727AT0 06 下端盖 | 6.8 |  |  | 2 | 0.08 | 1.332 | 10.212 | 12.212 | 10.3938 | 10.212 | 3.2565 | 2.7717 | 2.7232 | 铣平面画点钻4个大孔16个小孔
5153 | 2137180 | RD2 070290 底板 |  |  |  |  | 0.08 | 0.012 | 0.092 | 0.092 | 0.092 | 0.092 | 0.024533 | 0.024533 | 0.024533 | 数控冲床加工
5154 | 2137181 | RD2 070291 底板 |  |  |  |  | 0.08 | 0.012 | 0.092 | 0.092 | 0.092 | 0.092 | 0.024533 | 0.024533 | 0.024533 | 数控冲床加工
5155 | 2160435 | RD2 070298 铝柱 |  |  | 1.4 |  | 0.08 | 0.222 | 1.702 | 3.102 | 1.8293 | 1.702 | 0.8272 | 0.48781 | 0.45387 | 车断钻通孔
5156 | 2160436 | RD2 070299 铝柱 |  |  | 1.4 |  | 0.08 | 0.222 | 1.702 | 3.102 | 1.8293 | 1.702 | 0.8272 | 0.48781 | 0.45387 | 车断钻通孔
5157 | 2112188 | RD2 030541 引向板 |  |  |  |  | 0.08 | 0.012 | 0.092 | 0.092 | 0.092 | 0.092 | 0.024533 | 0.024533 | 0.024533 | 数控冲床加工
5158 | 2137202 | RD2 070302 底板 |  |  |  |  | 0.08 | 0.012 | 0.092 | 0.092 | 0.092 | 0.092 | 0.024533 | 0.024533 | 0.024533 | 数控冲床加工
5159 | 2137203 | RD2 070303 底板 |  |  |  |  | 0.08 | 0.012 | 0.092 | 0.092 | 0.092 | 0.092 | 0.024533 | 0.024533 | 0.024533 | 数控冲床加工
5160 | 2155733 | 65DP171718-0820AE-I 17 电机垫片 | 1.7 |  |  |  | 0.08 | 0.267 | 2.047 | 2.047 | 2.047 | 2.047 | 0.54587 | 0.54587 | 0.54587 | 开料画线钻3个孔
5161 | 2137188 | 65DP1518-0820CE-A 13B 下端盖 | 7.5 |  |  | 4 | 0.08 | 1.737 | 13.317 | 15.317 | 13.4988 | 13.317 | 4.0845 | 3.5997 | 3.5512 | 画点钻11个小孔6个大孔铣2个槽
5162 | 2132894 | 65DP0808-1727AT0 07 天线罩 | 3.4 |  |  |  | 0.08 | 0.522 | 4.002 | 4.002 | 4.002 | 4.002 | 1.0672 | 1.0672 | 1.0672 | 裁断画线钻4个孔
5163 | 2155980 | 65DP1818-1820CE-I 03 反射条垫片 | 5.5 |  |  | 1.5 | 0.08 | 1.062 | 8.142 | 10.142 | 8.3238 | 8.142 | 2.7045 | 2.2197 | 2.1712 | 开料画线钻15个孔，铣2个半圆缺口
5164 | 2137162 | 65DP151717-0820AE-F 07 下端盖 | 9 |  |  | 5 | 0.08 | 2.112 | 16.192 | 18.192 | 16.3738 | 16.192 | 4.8512 | 4.3664 | 4.3179 | 画点钻11个小孔9个大孔铣3个槽
5165 | 2137016 | 65DP08-0727P6RT0 08 天线罩 | 3.4 |  |  |  | 0.08 | 0.522 | 4.002 | 4.002 | 4.002 | 4.002 | 1.0672 | 1.0672 | 1.0672 | 裁断画线钻4个孔
5166 | 2156401 | KRCU20D-5 01 支柱 |  |  | 1.2 |  | 0.08 | 0.192 | 1.472 | 2.872 | 1.5993 | 1.472 | 0.76587 | 0.42647 | 0.39253 | 车断钻通孔倒角
5167 | 2280357 | 纸护角 | 1 |  |  |  | 0.08 | 0.162 | 1.242 | 1.242 | 1.242 | 1.242 | 0.3312 | 0.3312 | 0.3312 | 裁断
5168 | 2280359 | 纸护角 | 1 |  |  |  | 0.08 | 0.162 | 1.242 | 1.242 | 1.242 | 1.242 | 0.3312 | 0.3312 | 0.3312 | 裁断
5169 | 2137171 | RD1 020739 底板 |  |  |  |  | 0.08 | 0.012 | 0.092 | 0.092 | 0.092 | 0.092 | 0.024533 | 0.024533 | 0.024533 | 数控冲床加工
5170 | 2137172 | RD1 020740 底板 |  |  |  |  | 0.08 | 0.012 | 0.092 | 0.092 | 0.092 | 0.092 | 0.024533 | 0.024533 | 0.024533 | 数控冲床加工
5171 | 2137183 | RD1 020741 底板 |  |  |  |  | 0.08 | 0.012 | 0.092 | 0.092 | 0.092 | 0.092 | 0.024533 | 0.024533 | 0.024533 | 数控冲床加工
5172 | 2137184 | RD1 020742 端面板 |  |  |  |  | 0.08 | 0.012 | 0.092 | 0.092 | 0.092 | 0.092 | 0.024533 | 0.024533 | 0.024533 | 数控冲床加工
5173 | 2156390 | RD1 020743 支撑脚 |  |  |  |  | 0.08 | 0.012 | 0.092 | 0.092 | 0.092 | 0.092 | 0.024533 | 0.024533 | 0.024533 | 数控冲床加工
5174 | 2156389 | RD1 020744 支撑件 |  |  |  |  | 0.08 | 0.012 | 0.092 | 0.092 | 0.092 | 0.092 | 0.024533 | 0.024533 | 0.024533 | 数控冲床加工
5175 | 2156391 | RD1 020745 标尺 |  |  |  |  | 0.08 | 0.012 | 0.092 | 0.092 | 0.092 | 0.092 | 0.024533 | 0.024533 | 0.024533 | 数控冲床加工
5176 | 2137191 | RD1 020746 底板 |  |  |  |  | 0.08 | 0.012 | 0.092 | 0.092 | 0.092 | 0.092 | 0.024533 | 0.024533 | 0.024533 | 数控冲床加工
5177 | 2123016 | RD1 020747 反射条 |  |  |  |  | 0.08 | 0.012 | 0.092 | 0.092 | 0.092 | 0.092 | 0.024533 | 0.024533 | 0.024533 | 数控冲床加工
5178 | 2137194 | RD1 010669 底板 |  |  |  |  | 0.08 | 0.012 | 0.092 | 0.092 | 0.092 | 0.092 | 0.024533 | 0.024533 | 0.024533 | 数控冲床加工
5179 | 2123019 | RD1 010670 反射条 |  |  |  |  | 0.08 | 0.012 | 0.092 | 0.092 | 0.092 | 0.092 | 0.024533 | 0.024533 | 0.024533 | 数控冲床加工
5180 | 2137197 | RD1 020748 底板 |  |  |  |  | 0.08 | 0.012 | 0.092 | 0.092 | 0.092 | 0.092 | 0.024533 | 0.024533 | 0.024533 | 数控冲床加工
5181 | 2123020 | RD1 020749 反射条1 |  |  |  |  | 0.08 | 0.012 | 0.092 | 0.092 | 0.092 | 0.092 | 0.024533 | 0.024533 | 0.024533 | 数控冲床加工
5182 | 2123021 | RD1 020750 反射条A |  |  |  |  | 0.08 | 0.012 | 0.092 | 0.092 | 0.092 | 0.092 | 0.024533 | 0.024533 | 0.024533 | 数控冲床加工
5183 | 2123022 | RD1 020751 反射条B |  |  |  |  | 0.08 | 0.012 | 0.092 | 0.092 | 0.092 | 0.092 | 0.024533 | 0.024533 | 0.024533 | 数控冲床加工
5184 | 2410488 | Q 1800AT 02 扼流管振子组件 | 0.5 |  | 6.7 |  | 0.08 | 1.092 | 8.372 | 9.772 | 8.4993 | 8.372 | 2.6059 | 2.2665 | 2.2325 | 车2个扼流套底座裁1个铜管
5185 | 2137131 | 65DP17171818-0820AE-LI 06 下端盖 | 9 |  |  | 15 | 0.08 | 3.612 | 27.692 | 29.692 | 27.8738 | 27.692 | 7.9179 | 7.433 | 7.3845 | 画点钻13个小孔8个大孔铣4个小槽1个大槽
5186 | 2112021 | KDP4-D1824NZ 04 引向振子 |  |  |  |  | 0.08 | 0.012 | 0.092 | 0.092 | 0.092 | 0.092 | 0.024533 | 0.024533 | 0.024533 | 数控冲床加工
5187 | 2137211 | D D0827BFE 03 天线罩 |  |  |  | 3 | 0.08 | 0.462 | 3.542 | 5.542 | 3.7238 | 3.542 | 1.4779 | 0.99302 | 0.94453 | 铣两个缺口
5188 | 2136579 | 65DP1717-0809CE-I 11A 下端盖 | 5 |  |  | 8.5 | 0.08 | 2.037 | 15.617 | 17.617 | 15.7988 | 15.617 | 4.6979 | 4.213 | 4.1645 | 画点钻13个小孔4个大孔铣2个小槽1个大槽
5189 | 2137218 | RD1 020757 下端盖 | 9 |  |  | 15 | 0.08 | 3.612 | 27.692 | 29.692 | 27.8738 | 27.692 | 7.9179 | 7.433 | 7.3845 | 画点钻13个小孔8个大孔铣4个小槽1个大槽
5190 | 2136503 | 65DP1515-0809BE 01 天线罩 | 5.2 |  |  |  | 0.08 | 0.792 | 6.072 | 6.072 | 6.072 | 6.072 | 1.6192 | 1.6192 | 1.6192 | 裁断画线钻8个孔
5191 | 2137227 | RD2 070314 底板 |  |  |  |  | 0.08 | 0.012 | 0.092 | 0.092 | 0.092 | 0.092 | 0.024533 | 0.024533 | 0.024533 | 数控冲床加工
5192 | 2112192 | RD2 070316 振子板 |  |  |  |  | 0.08 | 0.012 | 0.092 | 0.092 | 0.092 | 0.092 | 0.024533 | 0.024533 | 0.024533 | 数控冲床加工
5193 | 2112191 | RD2 070315 振子板 |  |  |  |  | 0.08 | 0.012 | 0.092 | 0.092 | 0.092 | 0.092 | 0.024533 | 0.024533 | 0.024533 | 数控冲床加工
5194 | 2137220 | RD2 070306 底板 |  |  |  |  | 0.08 | 0.012 | 0.092 | 0.092 | 0.092 | 0.092 | 0.024533 | 0.024533 | 0.024533 | 数控冲床加工
5195 | 2123035 | RD2 070309 反射板 |  |  |  |  | 0.08 | 0.012 | 0.092 | 0.092 | 0.092 | 0.092 | 0.024533 | 0.024533 | 0.024533 | 数控冲床加工
5196 | 2123036 | RD2 070310 反射条 |  |  |  |  | 0.08 | 0.012 | 0.092 | 0.092 | 0.092 | 0.092 | 0.024533 | 0.024533 | 0.024533 | 数控冲床加工
5197 | 2137173 | RD2 070287 底板 |  |  |  |  | 0.08 | 0.012 | 0.092 | 0.092 | 0.092 | 0.092 | 0.024533 | 0.024533 | 0.024533 | 数控冲床加工
5198 | 2137174 | RD2 070288 侧板 |  |  |  |  | 0.08 | 0.012 | 0.092 | 0.092 | 0.092 | 0.092 | 0.024533 | 0.024533 | 0.024533 | 数控冲床加工
5199 | 2137210 | RD1 020752 底板 |  |  |  |  | 0.08 | 0.012 | 0.092 | 0.092 | 0.092 | 0.092 | 0.024533 | 0.024533 | 0.024533 | 数控冲床加工
5200 | 2137212 | RD1 010675 底板 |  |  |  |  | 0.08 | 0.012 | 0.092 | 0.092 | 0.092 | 0.092 | 0.024533 | 0.024533 | 0.024533 | 数控冲床加工
5201 | 2137213 | RD1 010677 底板 |  |  |  |  | 0.08 | 0.012 | 0.092 | 0.092 | 0.092 | 0.092 | 0.024533 | 0.024533 | 0.024533 | 数控冲床加工
5202 | 2137214 | RD1 010680 底板 |  |  |  |  | 0.08 | 0.012 | 0.092 | 0.092 | 0.092 | 0.092 | 0.024533 | 0.024533 | 0.024533 | 数控冲床加工
5203 | 2137215 | RD1 010683 底板 |  |  |  |  | 0.08 | 0.012 | 0.092 | 0.092 | 0.092 | 0.092 | 0.024533 | 0.024533 | 0.024533 | 数控冲床加工
5204 | 2137216 | RD1 020754 底板 |  |  |  |  | 0.08 | 0.012 | 0.092 | 0.092 | 0.092 | 0.092 | 0.024533 | 0.024533 | 0.024533 | 数控冲床加工
5205 | 2123031 | RD1 020755 反射条 |  |  |  |  | 0.08 | 0.012 | 0.092 | 0.092 | 0.092 | 0.092 | 0.024533 | 0.024533 | 0.024533 | 数控冲床加工
5206 | 2137048 | RD1 020674 端面板 |  |  |  |  | 0.08 | 0.012 | 0.092 | 0.092 | 0.092 | 0.092 | 0.024533 | 0.024533 | 0.024533 | 数控冲床加工
5207 | 2155813 | RD1 010413 转接片 |  |  |  |  | 0.08 | 0.012 | 0.092 | 0.092 | 0.092 | 0.092 | 0.024533 | 0.024533 | 0.024533 | 数控冲床加工
5208 | 2137217 | RD1 010684 底板 |  |  |  |  | 0.08 | 0.012 | 0.092 | 0.092 | 0.092 | 0.092 | 0.024533 | 0.024533 | 0.024533 | 数控冲床加工
5209 | 2123032 | RD1 010685 反射条 |  |  |  |  | 0.08 | 0.012 | 0.092 | 0.092 | 0.092 | 0.092 | 0.024533 | 0.024533 | 0.024533 | 数控冲床加工
5210 | 2123033 | RD1 010686 反射条 |  |  |  |  | 0.08 | 0.012 | 0.092 | 0.092 | 0.092 | 0.092 | 0.024533 | 0.024533 | 0.024533 | 数控冲床加工
5211 | 2155818 | RD1 010423 转接片 |  |  |  |  | 0.08 | 0.012 | 0.092 | 0.092 | 0.092 | 0.092 | 0.024533 | 0.024533 | 0.024533 | 数控冲床加工
5212 | 2156408 | RD1 020753 反射条 |  |  |  |  | 0.08 | 0.012 | 0.092 | 0.092 | 0.092 | 0.092 | 0.024533 | 0.024533 | 0.024533 | 数控冲床加工
5213 | 2156409 | RD1 010676 反射条 |  |  |  |  | 0.08 | 0.012 | 0.092 | 0.092 | 0.092 | 0.092 | 0.024533 | 0.024533 | 0.024533 | 数控冲床加工
5214 | 2156410 | RD1 010678 反射条A |  |  |  |  | 0.08 | 0.012 | 0.092 | 0.092 | 0.092 | 0.092 | 0.024533 | 0.024533 | 0.024533 | 数控冲床加工
5215 | 2156411 | RD1 010679 反射条B |  |  |  |  | 0.08 | 0.012 | 0.092 | 0.092 | 0.092 | 0.092 | 0.024533 | 0.024533 | 0.024533 | 数控冲床加工
5216 | 2156412 | RD1 010681 反射条 |  |  |  |  | 0.08 | 0.012 | 0.092 | 0.092 | 0.092 | 0.092 | 0.024533 | 0.024533 | 0.024533 | 数控冲床加工
5217 | 2156413 | RD1 010682 连接件 |  |  |  |  | 0.08 | 0.012 | 0.092 | 0.092 | 0.092 | 0.092 | 0.024533 | 0.024533 | 0.024533 | 数控冲床加工
5218 | 2122794 | RD1 020566 隔离片 |  |  |  |  | 0.08 | 0.012 | 0.092 | 0.092 | 0.092 | 0.092 | 0.024533 | 0.024533 | 0.024533 | 数控冲床加工
5219 | 2122795 | RD1 020567 隔离条 |  |  |  |  | 0.08 | 0.012 | 0.092 | 0.092 | 0.092 | 0.092 | 0.024533 | 0.024533 | 0.024533 | 数控冲床加工
5220 | 2160437 | RD2 070311 胶柱 |  |  | 1.4 |  | 0.08 | 0.222 | 1.702 | 3.102 | 1.8293 | 1.702 | 0.8272 | 0.48781 | 0.45387 | 车断钻通孔
5221 | 2156418 | RD1 010688 垫片 |  |  |  |  | 0.08 | 0.012 | 0.092 | 0.092 | 0.092 | 0.092 | 0.024533 | 0.024533 | 0.024533 | 数控冲床加工
5222 | 2137226 | RD2 070312 底板 |  |  |  |  | 0.08 | 0.012 | 0.092 | 0.092 | 0.092 | 0.092 | 0.024533 | 0.024533 | 0.024533 | 数控冲床加工
5223 | 2156417 | RD2 030550 固定柱 |  |  | 3.5 |  | 0.08 | 0.537 | 4.117 | 5.517 | 4.2443 | 4.117 | 1.4712 | 1.1318 | 1.0979 | 车断倒角一端钻孔攻牙侧面钻通孔
5224 | 2123040 | RD2 070313 隔离片 |  |  |  |  | 0.08 | 0.012 | 0.092 | 0.092 | 0.092 | 0.092 | 0.024533 | 0.024533 | 0.024533 | 数控冲床加工
5225 | 2160439 | RD2 070317 胶柱 |  |  | 2.6 |  | 0.08 | 0.402 | 3.082 | 4.482 | 3.2093 | 3.082 | 1.1952 | 0.85581 | 0.82187 | 车断两端钻孔攻牙车倒角
5226 | 2160440 | RD2 070318 铝柱 |  |  | 8.6 |  | 0.08 | 1.302 | 9.982 | 11.382 | 10.1093 | 9.982 | 3.0352 | 2.6958 | 2.6619 | 车断两端钻孔攻牙车倒角两端车外台阶
5227 | 2137239 | RD1 020765 下端盖 | 9 |  |  | 15 | 0.08 | 3.612 | 27.692 | 29.692 | 27.8738 | 27.692 | 7.9179 | 7.433 | 7.3845 | 画点钻13个小孔8个大孔铣4个小槽1个大槽
5228 | 2156318 | 65DP17D18T-0820AE-LI 05 连接片 |  |  |  |  | 0.08 | 0.012 | 0.092 | 0.092 | 0.092 | 0.092 | 0.024533 | 0.024533 | 0.024533 | 数控冲床加工
5229 | 2137237 | 30DP2121-1820CE-F 08 下端盖 | 7.5 |  |  | 4 | 0.08 | 1.737 | 13.317 | 15.317 | 13.4988 | 13.317 | 4.0845 | 3.5997 | 3.5512 | 画点钻11个小孔6个大孔铣2个槽
5230 | 2280362 | 纸护角 | 1 |  |  |  | 0.08 | 0.162 | 1.242 | 1.242 | 1.242 | 1.242 | 0.3312 | 0.3312 | 0.3312 | 裁断
5231 | 2280414 | 纸护角 | 1 |  |  |  | 0.08 | 0.162 | 1.242 | 1.242 | 1.242 | 1.242 | 0.3312 | 0.3312 | 0.3312 | 裁断
5232 | 2250147 | 出口夹板木托 | 45 |  |  |  | 0.08 | 6.762 | 51.842 | 51.842 | 51.842 | 51.842 | 13.8245 | 13.8245 | 13.8245 | 按中兴康讯要求改制
5233 | 2160441 | RD1 010705 支柱 |  |  | 2.6 |  | 0.08 | 0.402 | 3.082 | 4.482 | 3.2093 | 3.082 | 1.1952 | 0.85581 | 0.82187 | 车断两端钻孔攻牙车倒角
5234 | 2160443 | RD1 010705A 支柱 |  |  | 1.4 |  | 0.08 | 0.222 | 1.702 | 3.102 | 1.8293 | 1.702 | 0.8272 | 0.48781 | 0.45387 | 车断钻通孔
5235 | 2137221 | RD2 070307 天线罩 | 6 |  |  |  | 0.08 | 0.912 | 6.992 | 6.992 | 6.992 | 6.992 | 1.8645 | 1.8645 | 1.8645 | 画线钻8个孔刮批锋
5236 | 2123034 | RD1 010687 馈电柱 |  |  | 6.5 |  | 0.08 | 0.987 | 7.567 | 8.967 | 7.6943 | 7.567 | 2.3912 | 2.0518 | 2.0179 | 车断两端钻孔攻牙车倒角一端车外台阶
5237 | 2123041 | RD1 020759 反射条 |  |  |  |  | 0.08 | 0.012 | 0.092 | 0.092 | 0.092 | 0.092 | 0.024533 | 0.024533 | 0.024533 | 数控冲床加工
5238 | 2123042 | RD1 020760 反射条A |  |  |  |  | 0.08 | 0.012 | 0.092 | 0.092 | 0.092 | 0.092 | 0.024533 | 0.024533 | 0.024533 | 数控冲床加工
5239 | 2123043 | RD1 020761 反射条B |  |  |  |  | 0.08 | 0.012 | 0.092 | 0.092 | 0.092 | 0.092 | 0.024533 | 0.024533 | 0.024533 | 数控冲床加工
5240 | 2160452 | RD1 020775 支柱 |  |  | 1.5 | 5 | 0.08 | 0.987 | 7.567 | 10.567 | 7.8397 | 7.567 | 2.8179 | 2.0906 | 2.0179 | 车断铣平面一端钻2个孔攻牙
5241 | 2160453 | RD1 020776 支柱 |  |  | 1.5 | 2.5 | 0.08 | 0.612 | 4.692 | 7.692 | 4.9647 | 4.692 | 2.0512 | 1.3239 | 1.2512 | 车断铣平面一端钻2个孔攻牙
5242 | 2160444 | RD1 010714 支柱 |  |  | 1.5 | 5 | 0.08 | 0.987 | 7.567 | 10.567 | 7.8397 | 7.567 | 2.8179 | 2.0906 | 2.0179 | 车断铣平面一端钻2个孔攻牙
5243 | 2160445 | RD1 010715 支柱 |  |  | 1.5 | 2.5 | 0.08 | 0.612 | 4.692 | 7.692 | 4.9647 | 4.692 | 2.0512 | 1.3239 | 1.2512 | 车断铣平面一端钻2个孔攻牙
5244 | 2160446 | RD1 010716 支柱 |  |  | 1.5 | 2.5 | 0.08 | 0.612 | 4.692 | 7.692 | 4.9647 | 4.692 | 2.0512 | 1.3239 | 1.2512 | 车断铣平面一端钻2个孔攻牙
5245 | 2160447 | RD1 010717 支柱 |  |  | 1.5 | 2.5 | 0.08 | 0.612 | 4.692 | 7.692 | 4.9647 | 4.692 | 2.0512 | 1.3239 | 1.2512 | 车断铣平面一端钻2个孔攻牙
5246 | 2156444 | RD1 010732 拉杆 | 1.7 |  |  |  | 0.08 | 0.267 | 2.047 | 2.047 | 2.047 | 2.047 | 0.54587 | 0.54587 | 0.54587 | 开料画线钻3个孔刮批锋
5247 | 2156445 | RD1 010733 拉杆L | 3.4 |  |  |  | 0.08 | 0.522 | 4.002 | 4.002 | 4.002 | 4.002 | 1.0672 | 1.0672 | 1.0672 | 开料画线钻6个孔刮批锋
5248 | 2156446 | RD1 010734 拉杆H | 2.1 |  |  |  | 0.08 | 0.327 | 2.507 | 2.507 | 2.507 | 2.507 | 0.66853 | 0.66853 | 0.66853 | 开料画线钻4个孔刮批锋
5249 | 2156447 | RD1 010735 拉杆H1 | 2.1 |  |  |  | 0.08 | 0.327 | 2.507 | 2.507 | 2.507 | 2.507 | 0.66853 | 0.66853 | 0.66853 | 开料画线钻4个孔刮批锋
5250 | 2160438 | TJZ-4胶柱4(H14) |  |  | 1 |  | 0.08 | 0.162 | 1.242 | 2.642 | 1.3693 | 1.242 | 0.70453 | 0.36514 | 0.3312 | 车断钻通孔
5251 | 2156430 | 30DP2121-1820CE-F 10 拉杆 | 2.1 |  |  |  | 0.08 | 0.327 | 2.507 | 2.507 | 2.507 | 2.507 | 0.66853 | 0.66853 | 0.66853 | 开料画线钻4个孔刮批锋
5252 | 2156425 | 65DP15-0809AE-L 04 拉杆 | 2.1 |  |  |  | 0.08 | 0.327 | 2.507 | 2.507 | 2.507 | 2.507 | 0.66853 | 0.66853 | 0.66853 | 开料画线钻4个孔刮批锋
5253 | 2137137 | UV-M90N 03 护罩 |  |  | 7 |  | 0.08 | 1.062 | 8.142 | 9.542 | 8.2693 | 8.142 | 2.5445 | 2.2051 | 2.1712 | 车外直径内直径车倒角车断
5254 | 2137085 | Q 600G5F40 01 玻璃钢 | 1.3 |  | 1.5 |  | 0.08 | 0.432 | 3.312 | 4.712 | 3.4393 | 3.312 | 1.2565 | 0.91714 | 0.8832 | 裁断刮批锋一端车外螺纹
5255 | 2156328 | Q 600G5F40-A 03 支撑管 | 2 |  |  |  | 0.08 | 0.312 | 2.392 | 2.392 | 2.392 | 2.392 | 0.63787 | 0.63787 | 0.63787 | 开料侧面钻3个孔
5256 | 2137114 | Q 600G5F40-A 01 玻璃钢 | 1.3 |  | 1.5 |  | 0.08 | 0.432 | 3.312 | 4.712 | 3.4393 | 3.312 | 1.2565 | 0.91714 | 0.8832 | 裁断刮批锋一端车外螺纹
5257 | 2131492 | Q 915W8 04-玻璃钢 | 1.3 |  | 1 |  | 0.08 | 0.357 | 2.737 | 4.137 | 2.8643 | 2.737 | 1.1032 | 0.76381 | 0.72987 | 裁断刮批锋一端车直径
5258 | 2137035 | OMA-015G3F65 01 玻璃钢 | 1.3 |  |  |  | 0.08 | 0.207 | 1.587 | 1.587 | 1.587 | 1.587 | 0.4232 | 0.4232 | 0.4232 | 开料刮批锋
5259 | 2233328 | Q 600G5F40 06 接头组件 |  |  | 6 |  | 0.08 | 0.912 | 6.992 | 8.392 | 7.1193 | 6.992 | 2.2379 | 1.8985 | 1.8645 | 车制
5260 | 2135673 | 80DP06-04RT0 06 下端盖 | 2 |  |  |  | 0.08 | 0.312 | 2.392 | 2.392 | 2.392 | 2.392 | 0.63787 | 0.63787 | 0.63787 | 画点钻13个孔
5261 | 2137259 | 65VP081112-0738AT0-C1 06 下端盖 | 1.5 |  |  | 2 | 0.08 | 0.537 | 4.117 | 6.117 | 4.2988 | 4.117 | 1.6312 | 1.1464 | 1.0979 | 铣平面画点钻5个孔
5262 | 2160442 | RD2 070324 胶柱 |  |  | 3.5 |  | 0.08 | 0.537 | 4.117 | 5.517 | 4.2443 | 4.117 | 1.4712 | 1.1318 | 1.0979 | 车外径两端车锥度
5263 | 2160450 | RD2 070332 支柱 |  |  | 2.6 |  | 0.08 | 0.402 | 3.082 | 4.482 | 3.2093 | 3.082 | 1.1952 | 0.85581 | 0.82187 | 车断两端钻孔攻牙
5264 | 2160451 | RD2 070333 铝柱 |  |  | 6 |  | 0.08 | 0.912 | 6.992 | 8.392 | 7.1193 | 6.992 | 2.2379 | 1.8985 | 1.8645 | 车断两端钻孔攻牙车锥度
5265 | 2156460 | RD2 070344 挂板 |  |  |  |  | 0.08 | 0.012 | 0.092 | 0.092 | 0.092 | 0.092 | 0.024533 | 0.024533 | 0.024533 | 数控冲床加工
5266 | 2156461 | RD2 070345 挂板 |  |  |  |  | 0.08 | 0.012 | 0.092 | 0.092 | 0.092 | 0.092 | 0.024533 | 0.024533 | 0.024533 | 数控冲床加工
5267 | 2137260 | 65VP081112-0738AT0-C1 07 天线罩 | 3.4 |  |  |  | 0.08 | 0.522 | 4.002 | 4.002 | 4.002 | 4.002 | 1.0672 | 1.0672 | 1.0672 | 裁断画线钻4个孔
5268 | 2137225 | 65DP15-0809AE-L 10 天线罩 | 5.2 |  |  |  | 0.08 | 0.792 | 6.072 | 6.072 | 6.072 | 6.072 | 1.6192 | 1.6192 | 1.6192 | 画线钻8个孔刮批锋
5269 | 2112136 | D 0738DSK-M 01 振子A | 4.5 |  |  |  | 0.08 | 0.687 | 5.267 | 5.267 | 5.267 | 5.267 | 1.4045 | 1.4045 | 1.4045 | 铜管开料
5270 | 2112137 | D 0738DSK-M 02 振子B | 4.5 |  |  |  | 0.08 | 0.687 | 5.267 | 5.267 | 5.267 | 5.267 | 1.4045 | 1.4045 | 1.4045 | 铜管开料
5271 | 2156451 | 65VP081112-0738AT0-C1 05A 垫片 | 1.2 |  |  |  | 0.08 | 0.192 | 1.472 | 1.472 | 1.472 | 1.472 | 0.39253 | 0.39253 | 0.39253 | 开料画点钻2个孔
5272 | 2136766 | KDA4-1419D15BT0 04 下端盖 | 4.5 |  |  |  | 0.08 | 0.687 | 5.267 | 5.267 | 5.267 | 5.267 | 1.4045 | 1.4045 | 1.4045 | 画点钻17个孔
5273 | 2152015 | Q 900/1800XTL1 01-铜套 |  |  | 2.7 |  | 0.08 | 0.417 | 3.197 | 4.597 | 3.3243 | 3.197 | 1.2259 | 0.88647 | 0.85253 | 车外径车通孔车断侧面钻通孔
5274 | 2133074 | 65DP15-058RT0 05 天线罩 | 3.4 |  |  |  | 0.08 | 0.522 | 4.002 | 4.002 | 4.002 | 4.002 | 1.0672 | 1.0672 | 1.0672 | 裁断画线钻4个孔
5275 | 2121079 | D X0927BFG-M 03 隔离膜 | 1.8 |  |  |  | 0.08 | 0.282 | 2.162 | 2.162 | 2.162 | 2.162 | 0.57653 | 0.57653 | 0.57653 | 开料画点钻4个孔
5276 | 2150960 | D 900G 02-振子架 | 1.8 |  |  |  | 0.08 | 0.282 | 2.162 | 2.162 | 2.162 | 2.162 | 0.57653 | 0.57653 | 0.57653 | 开料画点钻4个孔
5277 | 2135862 | KDA4-1419D15BT6 13 下端盖 | 4.5 |  |  |  | 0.08 | 0.687 | 5.267 | 5.267 | 5.267 | 5.267 | 1.4045 | 1.4045 | 1.4045 | 画点钻17个孔
5278 | 2280260 | 纸护角 | 1 |  |  |  | 0.08 | 0.162 | 1.242 | 1.242 | 1.242 | 1.242 | 0.3312 | 0.3312 | 0.3312 | 裁断
5279 | 2154417 | KDP2-V2458L6BKR-Y 06 支撑座 | 6 |  | 2.5 | 2 | 0.08 | 1.587 | 12.167 | 15.167 | 12.4397 | 12.167 | 4.0445 | 3.3173 | 3.2445 | 车外径通孔钻6个盲孔攻牙铣槽
5280 | 2156482 | 65DP12-035RT9 12 垫块 | 4.2 |  |  |  | 0.08 | 0.642 | 4.922 | 4.922 | 4.922 | 4.922 | 1.3125 | 1.3125 | 1.3125 | 开料画点钻4个孔攻牙
5281 | 2123098 | 65DP12-035RT9 05 馈电柱 |  |  | 6 | 3 | 0.08 | 1.362 | 10.442 | 13.442 | 10.7147 | 10.442 | 3.5845 | 2.8573 | 2.7845 | 车断两端钻孔攻牙车锥度铣平面
5282 | 2160455 | MJZ-M4 胶柱M4H62 |  |  | 1.6 |  | 0.08 | 0.252 | 1.932 | 3.932 | 2.1138 | 1.932 | 1.0485 | 0.56368 | 0.5152 | 车断两端钻孔攻牙
5283 | 2160456 | MJZ-M4 胶柱M4H25 |  |  | 1.6 |  | 0.08 | 0.252 | 1.932 | 3.932 | 2.1138 | 1.932 | 1.0485 | 0.56368 | 0.5152 | 车断两端钻孔攻牙
5284 | 2137072 | Q 350C10P300 03 底盖 | 4.7 |  | 5 |  | 0.08 | 1.467 | 11.247 | 12.647 | 11.3743 | 11.247 | 3.3725 | 3.0331 | 2.9992 | 车外直径内台阶通孔车螺纹钻6个孔4孔攻牙侧面钻3个孔攻牙
5285 | 2156274 | Q 350C10P300 04 连接套 |  |  | 7 |  | 0.08 | 1.062 | 8.142 | 9.542 | 8.2693 | 8.142 | 2.5445 | 2.2051 | 2.1712 | 车外台阶直径内通孔车螺纹倒角
5286 | 2137296 | 65DP12-035RT9 06 天线罩 | 6.1 |  |  |  | 0.08 | 0.927 | 7.107 | 7.107 | 7.107 | 7.107 | 1.8952 | 1.8952 | 1.8952 | 裁断画线钻10个孔
5287 | 2137297 | 65DP12-035RT9 07 下端盖 | 2.5 |  |  |  | 0.08 | 0.387 | 2.967 | 2.967 | 2.967 | 2.967 | 0.7912 | 0.7912 | 0.7912 | 画点钻8个小孔2个大孔
5288 | 2137298 | 65DP12-035RT9 08 上端盖 | 0.8 |  |  |  | 0.08 | 0.132 | 1.012 | 1.012 | 1.012 | 1.012 | 0.26987 | 0.26987 | 0.26987 | 画点钻3个孔
5289 | 2121623 | Q D2400Q13 01 调节块 | 2 |  |  | 3 | 0.08 | 0.762 | 5.842 | 7.242 | 5.9693 | 5.842 | 1.9312 | 1.5918 | 1.5579 | 开料铣平面画点钻2个孔攻牙
5290 | 2160457 | RD1 010755 支柱 |  |  | 2 |  | 0.08 | 0.312 | 2.392 | 3.792 | 2.5193 | 2.392 | 1.0112 | 0.67181 | 0.63787 | 车断车通孔倒角
5291 | 2280347 | 纸护角 | 1 |  |  |  | 0.08 | 0.162 | 1.242 | 1.242 | 1.242 | 1.242 | 0.3312 | 0.3312 | 0.3312 | 裁断
5292 | 2160458 | RD1 020803 支柱 |  |  | 2.6 |  | 0.08 | 0.402 | 3.082 | 4.482 | 3.2093 | 3.082 | 1.1952 | 0.85581 | 0.82187 | 车断两端钻孔攻牙
5293 | 2137308 | 65VP081112-0738AT0-C 01 下端盖 | 2.8 |  |  | 2 | 0.08 | 0.732 | 5.612 | 7.612 | 5.7938 | 5.612 | 2.0299 | 1.545 | 1.4965 | 铣平面画点钻9个孔
5294 | 2156489 | 65VP081112-0738AT0-C1 09 固定板 | 1.7 |  |  |  | 0.08 | 0.267 | 2.047 | 2.047 | 2.047 | 2.047 | 0.54587 | 0.54587 | 0.54587 | 开料画点钻2个孔裁剪
5295 | 2136999 | Q 400DQ-1 03 振子护套 | 1.5 |  |  | 1.5 | 0.08 | 0.462 | 3.542 | 5.542 | 3.7238 | 3.542 | 1.4779 | 0.99302 | 0.94453 | 裁断刮批锋铣槽
5296 | 2137250 | Q 450DQ 02 振子护套 | 1.5 |  |  | 1.5 | 0.08 | 0.462 | 3.542 | 5.542 | 3.7238 | 3.542 | 1.4779 | 0.99302 | 0.94453 | 裁断刮批锋铣槽
5297 | 2156439 | Q 400DQ-1 02 支撑管 | 2 |  |  |  | 0.08 | 0.312 | 2.392 | 2.392 | 2.392 | 2.392 | 0.63787 | 0.63787 | 0.63787 | 裁断刮批锋侧面钻3个孔
5298 | 2137273 | 65DP08-0738P6RT0 05 下端盖 | 5.2 |  |  |  | 0.08 | 0.792 | 6.072 | 6.072 | 6.072 | 6.072 | 1.6192 | 1.6192 | 1.6192 | 画点钻27个小孔6个大孔
5299 | 2122863 | 90VH17-4960RT0-HW 03 反射板 |  |  |  |  | 0.08 | 0.012 | 0.092 | 0.092 | 0.092 | 0.092 | 0.024533 | 0.024533 | 0.024533 | 数控冲床加工
5300 | 2137304 | Q 1738XDQ-M 01 底板 |  |  |  |  | 0.08 | 0.012 | 0.092 | 0.092 | 0.092 | 0.092 | 0.024533 | 0.024533 | 0.024533 | 数控冲床加工
5301 | 2156486 | Q 1738XDQ-M 04 绝缘子 |  |  | 0.8 |  | 0.08 | 0.132 | 1.012 | 2.412 | 1.1393 | 1.012 | 0.6432 | 0.30381 | 0.26987 | 车断钻通孔
5302 | 2134485 | Q D2400Q13 05 端盖 | 0.7 |  |  |  | 0.08 | 0.117 | 0.897 | 0.897 | 0.897 | 0.897 | 0.2392 | 0.2392 | 0.2392 | 侧面钻通孔攻牙
5303 | 2112212 | Q 1738XDQ-M 02 振子 | 0.8 |  |  |  | 0.08 | 0.132 | 1.012 | 1.012 | 1.012 | 1.012 | 0.26987 | 0.26987 | 0.26987 | 画点钻3个孔
5304 | 2150443 | D 2400P06 01-馈源定位套 |  |  | 13 |  | 0.08 | 1.962 | 15.042 | 16.442 | 15.1693 | 15.042 | 4.3845 | 4.0451 | 4.0112 | 车外直径台阶车螺纹内通孔侧面钻孔攻牙
5305 | 2154771 | D D0727BJA 12 绝缘片B | 2.5 |  |  | 3 | 0.08 | 0.837 | 6.417 | 8.417 | 6.5988 | 6.417 | 2.2445 | 1.7597 | 1.7112 | 开料画点钻孔铣槽
5306 | 2156510 | D 900F 01 主杆 | 0.8 |  |  |  | 0.08 | 0.132 | 1.012 | 1.012 | 1.012 | 1.012 | 0.26987 | 0.26987 | 0.26987 | 开料刮批锋
5307 | 2156507 | D 900D 01 主杆 | 0.8 |  |  |  | 0.08 | 0.132 | 1.012 | 1.012 | 1.012 | 1.012 | 0.26987 | 0.26987 | 0.26987 | 开料刮批锋
5308 | 2137340 | 65DP12-24RT0 02 下端盖(灰色) | 2 |  |  |  | 0.08 | 0.312 | 2.392 | 2.392 | 2.392 | 2.392 | 0.63787 | 0.63787 | 0.63787 | 画点钻11个小孔2个大孔
5309 | 2150462 | D 900/1800BKB 11-胶环 |  |  | 0.8 |  | 0.08 | 0.132 | 1.012 | 2.412 | 1.1393 | 1.012 | 0.6432 | 0.30381 | 0.26987 | 车断钻通孔
5310 | 2156500 | D 800Z8C 02 主杆 | 0.4 |  |  |  | 0.08 | 0.072 | 0.552 | 0.552 | 0.552 | 0.552 | 0.1472 | 0.1472 | 0.1472 | 开料刮批锋
5311 | 2137355 | RD2 030591 底板 |  |  |  |  | 0.08 | 0.012 | 0.092 | 0.092 | 0.092 | 0.092 | 0.024533 | 0.024533 | 0.024533 | 数控冲床加工
5312 | 2136783 | D X1727BKSL4 03 天线罩 | 0.5 |  |  | 2 | 0.08 | 0.387 | 2.967 | 4.967 | 3.1488 | 2.967 | 1.3245 | 0.83968 | 0.7912 | 铣两个缺口钻2个孔
5313 | 2160076 | D 900/1800BKD 02-铝柱 |  |  | 1.5 |  | 0.08 | 0.237 | 1.817 | 3.217 | 1.9443 | 1.817 | 0.85787 | 0.51847 | 0.48453 | 车断钻通孔攻牙
5314 | 2137364 | 65DP14-045AT0 08 天线罩 | 5.2 |  |  |  | 0.08 | 0.792 | 6.072 | 6.072 | 6.072 | 6.072 | 1.6192 | 1.6192 | 1.6192 | 裁断画线钻8个孔
5315 | 2137363 | 65DP14-045AT0 07 下端盖 | 2.2 |  |  |  | 0.08 | 0.342 | 2.622 | 2.622 | 2.622 | 2.622 | 0.6992 | 0.6992 | 0.6992 | 画点钻13个小孔2个大孔
5316 | 2160460 | MJZ-M4-01 胶柱M4(H107.5) |  |  | 1.6 |  | 0.08 | 0.252 | 1.932 | 3.932 | 2.1138 | 1.932 | 1.0485 | 0.56368 | 0.5152 | 车断两端钻孔攻牙
5317 | 2136358 | D 0825BFE 10A 天线罩 |  |  |  | 0.5 | 0.08 | 0.087 | 0.667 | 2.667 | 0.84882 | 0.667 | 0.7112 | 0.22635 | 0.17787 | 铣一个槽
5318 | 2137335 | RD1 020815 天线罩 | 3.4 |  |  |  | 0.08 | 0.522 | 4.002 | 4.002 | 4.002 | 4.002 | 1.0672 | 1.0672 | 1.0672 | 裁断画线钻4个孔
5319 | 2160461 | RD1 020840 支柱 |  |  | 2.6 |  | 0.08 | 0.402 | 3.082 | 4.482 | 3.2093 | 3.082 | 1.1952 | 0.85581 | 0.82187 | 车断两端钻孔攻牙
5320 | 2121493 | Q 150CII-NJ 02 铝管 | 2.5 |  |  |  | 0.08 | 0.387 | 2.967 | 2.967 | 2.967 | 2.967 | 0.7912 | 0.7912 | 0.7912 | 开料车端面压扁画点钻2个孔
5321 | 2137265 | UV-M90XZ-N 02 小吸盘盖 |  |  |  | 1.2 | 0.08 | 0.192 | 1.472 | 3.472 | 1.6538 | 1.472 | 0.92587 | 0.44102 | 0.39253 | 铣平面
5322 | 2153073 | D 2400C11TB 04 底座 |  |  | 1.2 |  | 0.08 | 0.192 | 1.472 | 2.872 | 1.5993 | 1.472 | 0.76587 | 0.42647 | 0.39253 | 车直径
5323 | 2111146 | D T2400GC-L 04 振子板 | 1.2 |  |  |  | 0.08 | 0.192 | 1.472 | 1.472 | 1.472 | 1.472 | 0.39253 | 0.39253 | 0.39253 | 开料画线钻1个孔
5324 | 2156519 | D 900ACY8 03 主杆 | 1 |  |  |  | 0.08 | 0.162 | 1.242 | 1.242 | 1.242 | 1.242 | 0.3312 | 0.3312 | 0.3312 | 裁断刮批锋
5325 | 2156354 | 65DP17D18T-0820AE-L 19 拉杆 | 2.1 |  |  |  | 0.08 | 0.327 | 2.507 | 2.507 | 2.507 | 2.507 | 0.66853 | 0.66853 | 0.66853 | 开料画线钻4个孔刮批锋
5326 | 2156355 | 65DP17D18T-0820AE-L 20 拉杆H1 | 2.1 |  |  |  | 0.08 | 0.327 | 2.507 | 2.507 | 2.507 | 2.507 | 0.66853 | 0.66853 | 0.66853 | 开料画线钻4个孔刮批锋
5327 | 2156356 | 65DP17D18T-0820AE-L 21 拉杆H2 | 2.1 |  |  |  | 0.08 | 0.327 | 2.507 | 2.507 | 2.507 | 2.507 | 0.66853 | 0.66853 | 0.66853 | 开料画线钻4个孔刮批锋
5328 | 2156557 | 65DP17D18T-0820AE-AL 04 拉杆L | 2.1 |  |  |  | 0.08 | 0.327 | 2.507 | 2.507 | 2.507 | 2.507 | 0.66853 | 0.66853 | 0.66853 | 开料画线钻4个孔刮批锋
5329 | 2137381 | RD1 020851 天线罩 | 3.4 |  |  |  | 0.08 | 0.522 | 4.002 | 4.002 | 4.002 | 4.002 | 1.0672 | 1.0672 | 1.0672 | 裁断画线钻4个孔
5330 | 2137382 | RD1 020852 下端盖 | 2 |  |  |  | 0.08 | 0.312 | 2.392 | 2.392 | 2.392 | 2.392 | 0.63787 | 0.63787 | 0.63787 | 画点钻13个小孔2个大孔
5331 | 2112227 | RD2 030602 振子 |  |  | 3.8 |  | 0.08 | 0.582 | 4.462 | 5.862 | 4.5893 | 4.462 | 1.5632 | 1.2238 | 1.1899 | 车台阶车锥度车孔车断
5332 | 2250227 | 胶合板（夹板） | 1.2 |  |  |  | 0.08 | 0.192 | 1.472 | 1.472 | 1.472 | 1.472 | 0.39253 | 0.39253 | 0.39253 | 裁断
5333 | 2280346 | 纸护角 | 1 |  |  |  | 0.08 | 0.162 | 1.242 | 1.242 | 1.242 | 1.242 | 0.3312 | 0.3312 | 0.3312 | 裁断
5334 | 2280195 | 纸护角 | 1 |  |  |  | 0.08 | 0.162 | 1.242 | 1.242 | 1.242 | 1.242 | 0.3312 | 0.3312 | 0.3312 | 裁断
5335 | 2152874 | Q 1000 14-底座 |  |  | 25 |  | 0.08 | 3.762 | 28.842 | 30.242 | 28.9693 | 28.842 | 8.0645 | 7.7251 | 7.6912 | 车外台阶直径内台阶通孔车锥度攻牙钻8个孔
5336 | 2152923 | Q 1000 13-匹配器 |  |  | 5 |  | 0.08 | 0.762 | 5.842 | 7.242 | 5.9693 | 5.842 | 1.9312 | 1.5918 | 1.5579 | 车断通孔侧面钻5个孔攻牙
5337 | 2156559 | RD-ZG 070390 拉杆 | 2.1 |  |  |  | 0.08 | 0.327 | 2.507 | 2.507 | 2.507 | 2.507 | 0.66853 | 0.66853 | 0.66853 | 开料画线钻4个孔刮批锋
5338 | 2156558 | RD-ZG 070389 拉杆 | 2.1 |  |  |  | 0.08 | 0.327 | 2.507 | 2.507 | 2.507 | 2.507 | 0.66853 | 0.66853 | 0.66853 | 开料画线钻4个孔刮批锋
5339 | 2311520 | Q 1000 07 螺柱 |  |  | 5 |  | 0.08 | 0.762 | 5.842 | 7.242 | 5.9693 | 5.842 | 1.9312 | 1.5918 | 1.5579 | 车外直径攻牙钻孔车锥度
5340 | 2156602 | RD-ZG 070407 拉杆 | 2.1 |  |  |  | 0.08 | 0.327 | 2.507 | 2.507 | 2.507 | 2.507 | 0.66853 | 0.66853 | 0.66853 | 开料画线钻4个孔刮批锋
5341 | 2156603 | RD-ZG 070408 拉杆 | 4.7 |  |  |  | 0.08 | 0.717 | 5.497 | 5.497 | 5.497 | 5.497 | 1.4659 | 1.4659 | 1.4659 | 开料画线钻8个孔刮批锋
5342 | 2156604 | RD-ZG 070409 拉杆 | 8.6 |  |  |  | 0.08 | 1.302 | 9.982 | 9.982 | 9.982 | 9.982 | 2.6619 | 2.6619 | 2.6619 | 开料画线钻14个孔刮批锋
5343 | 2160464 | RD2 030615 支撑柱 | 0.25 |  |  |  | 0.08 | 0.0495 | 0.3795 | 0.3795 | 0.3795 | 0.3795 | 0.1012 | 0.1012 | 0.1012 | 裁断刮批锋
5344 | 2121515 | Q 1000 10-插针 |  |  | 7 |  | 0.08 | 1.062 | 8.142 | 9.542 | 8.2693 | 8.142 | 2.5445 | 2.2051 | 2.1712 | 车外台阶直径攻牙内钻孔
5345 | 2154741 | D 0727BJA 04 绝缘片 | 1.8 |  |  |  | 0.08 | 0.282 | 2.162 | 2.162 | 2.162 | 2.162 | 0.57653 | 0.57653 | 0.57653 | 开料画线裁剪钻孔
5346 | 2123168 | D 08BQ8H 04 馈电柱 |  |  | 1.5 |  | 0.08 | 0.237 | 1.817 | 3.217 | 1.9443 | 1.817 | 0.85787 | 0.51847 | 0.48453 | 车断钻通孔攻牙
5347 | 2156577 | D 08BQ8H 05 垫片 | 1.3 |  |  |  | 0.08 | 0.207 | 1.587 | 1.587 | 1.587 | 1.587 | 0.4232 | 0.4232 | 0.4232 | 开料画线钻3个孔
5348 | 2160467 | MJZ-M4 胶柱M4(H52) |  |  | 1.6 |  | 0.08 | 0.252 | 1.932 | 3.932 | 2.1138 | 1.932 | 1.0485 | 0.56368 | 0.5152 | 车断两端钻孔攻牙
5349 | 2280452 | 纸板 | 0.7 |  |  |  | 0.08 | 0.117 | 0.897 | 0.897 | 0.897 | 0.897 | 0.2392 | 0.2392 | 0.2392 | 裁断
5350 | 2156614 | RD2 030632 连接杆 | 1.8 |  |  |  | 0.08 | 0.282 | 2.162 | 2.162 | 2.162 | 2.162 | 0.57653 | 0.57653 | 0.57653 | 开料画线钻3个孔
5351 | 2156560 | Q 400DII 02 拉线环 | 1 |  | 3 | 1.5 | 0.08 | 0.837 | 6.417 | 9.417 | 6.6897 | 6.417 | 2.5112 | 1.7839 | 1.7112 | 开料车圆钻孔铣槽
5352 | 2280320 | 纸护角 | 1 |  |  |  | 0.08 | 0.162 | 1.242 | 1.242 | 1.242 | 1.242 | 0.3312 | 0.3312 | 0.3312 | 裁断
5353 | 2123101 | Q 1738XDQ-M 03 支撑脚 |  |  |  |  | 0.08 | 0.012 | 0.092 | 0.092 | 0.092 | 0.092 | 0.024533 | 0.024533 | 0.024533 | 数控冲床加工
5354 | 2137433 | Q 0838XDQ2-HWTT 01 底板 | 0.8 |  |  |  | 0.08 | 0.132 | 1.012 | 1.012 | 1.012 | 1.012 | 0.26987 | 0.26987 | 0.26987 | 画点钻3个孔
5355 | 2137449 | RD-ZG 070429 下端盖 | 2 |  |  | 8.5 | 0.08 | 1.587 | 12.167 | 14.167 | 12.3488 | 12.167 | 3.7779 | 3.293 | 3.2445 | 画点钻8个小孔13个大孔铣3个小槽1个大槽
5356 | 2156395 | 65DP15D18T-0820AE-L 22 拉杆L | 2.1 |  |  |  | 0.08 | 0.327 | 2.507 | 2.507 | 2.507 | 2.507 | 0.66853 | 0.66853 | 0.66853 | 开料画线钻4个孔刮批锋
5357 | 2112092 | D X1727BKSL4 04 振子板 | 1 |  |  |  | 0.08 | 0.162 | 1.242 | 1.242 | 1.242 | 1.242 | 0.3312 | 0.3312 | 0.3312 | 刮覆铜
5358 | 2133172 | OHQ-5 上铝盒体+下铝盒体 | 12.3 |  |  | 15 | 0.08 | 4.107 | 31.487 | 33.487 | 31.6688 | 31.487 | 8.9299 | 8.445 | 8.3965 | 铣面钻螺丝孔
5359 | 2156505 | D 900Z5C 02 主杆 | 1 |  |  |  | 0.08 | 0.162 | 1.242 | 1.242 | 1.242 | 1.242 | 0.3312 | 0.3312 | 0.3312 | 裁断刮批锋
5360 | 2132684 | D 1500SPL18E 02 底盖 |  |  | 15 | 2 | 0.08 | 2.562 | 19.642 | 22.642 | 19.9147 | 19.642 | 6.0379 | 5.3106 | 5.2379 | 开料车直径车槽铣孔
5361 | 2156627 | RD-ZG 070424 垫片 | 2.7 |  |  |  | 0.08 | 0.417 | 3.197 | 3.197 | 3.197 | 3.197 | 0.85253 | 0.85253 | 0.85253 | 开料画线钻6个孔
5362 | 2156628 | RD-ZG 070425 垫片 | 2.2 |  |  |  | 0.08 | 0.342 | 2.622 | 2.622 | 2.622 | 2.622 | 0.6992 | 0.6992 | 0.6992 | 开料画线钻5个孔
5363 | 2156629 | RD-ZG 070426 垫片 | 2.3 |  |  |  | 0.08 | 0.357 | 2.737 | 2.737 | 2.737 | 2.737 | 0.72987 | 0.72987 | 0.72987 | 开料画线裁圆钻4个孔
5364 | 2156630 | RD-ZG 070427 垫片 | 1.5 |  |  |  | 0.08 | 0.237 | 1.817 | 1.817 | 1.817 | 1.817 | 0.48453 | 0.48453 | 0.48453 | 开料画线钻2个孔
5365 | 2156631 | RD-ZG 070428 垫片 | 1.5 |  |  |  | 0.08 | 0.237 | 1.817 | 1.817 | 1.817 | 1.817 | 0.48453 | 0.48453 | 0.48453 | 开料画线钻2个孔
5366 | 2150751 | M110-NMO 02-固定柱 |  |  | 1.5 |  | 0.08 | 0.237 | 1.817 | 3.217 | 1.9443 | 1.817 | 0.85787 | 0.51847 | 0.48453 | 车断钻通孔攻牙
5367 | 2211751 | D 2458BGT14×4A 02 功分板 |  |  |  | 4 | 0.08 | 0.612 | 4.692 | 6.692 | 4.8738 | 4.692 | 1.7845 | 1.2997 | 1.2512 | 铣槽
5368 | 2156642 | RD-ZG 070441 拉杆 | 1 |  |  | 3 | 0.08 | 0.612 | 4.692 | 6.692 | 4.8738 | 4.692 | 1.7845 | 1.2997 | 1.2512 | 开料画线钻2个孔铣2个槽刮批锋
5369 | 2156643 | RD-ZG 070442 拉杆 | 1 |  |  | 3 | 0.08 | 0.612 | 4.692 | 6.692 | 4.8738 | 4.692 | 1.7845 | 1.2997 | 1.2512 | 开料画线钻2个孔铣2个槽刮批锋
5370 | 2156644 | RD-ZG 070443 拉杆 | 1 |  |  | 3 | 0.08 | 0.612 | 4.692 | 6.692 | 4.8738 | 4.692 | 1.7845 | 1.2997 | 1.2512 | 开料画线钻2个孔铣2个槽刮批锋
5371 | 2137457 | RD-ZG 070445 天线罩 | 12.4 |  |  |  | 0.08 | 1.872 | 14.352 | 14.352 | 14.352 | 14.352 | 3.8272 | 3.8272 | 3.8272 | 裁断画线钻24个孔
5372 | 2156645 | RD-ZG 070444 拉杆 | 6 |  |  |  | 0.08 | 0.912 | 6.992 | 6.992 | 6.992 | 6.992 | 1.8645 | 1.8645 | 1.8645 | 开料画线钻10个孔刮批锋
5373 | 2137329 | 65DP08-0738P6RT0 06 下端盖 | 5.2 |  |  |  | 0.08 | 0.792 | 6.072 | 6.072 | 6.072 | 6.072 | 1.6192 | 1.6192 | 1.6192 | 画点钻27个小孔6个大孔
5374 | 2156227 | 65DP1212-2536AT0 06 底座 |  |  |  |  | 0.08 | 0.012 | 0.092 | 0.092 | 0.092 | 0.092 | 0.024533 | 0.024533 | 0.024533 | 数控冲床加工
5375 | 2156502 | D 900Z8C 01 主杆 | 1 |  |  |  | 0.08 | 0.162 | 1.242 | 1.242 | 1.242 | 1.242 | 0.3312 | 0.3312 | 0.3312 | 裁断刮批锋
5376 | 2156650 | RD1 020890 垫块 | 2.86 |  |  | 2 | 0.08 | 0.741 | 5.681 | 7.681 | 5.8628 | 5.681 | 2.0483 | 1.5634 | 1.5149 | 开料铣两端面钻孔攻牙清洗刮批锋
5377 | 2151305 | Q 400D-A 08 拉线环 | 1 |  | 3 | 1.5 | 0.08 | 0.837 | 6.417 | 9.417 | 6.6897 | 6.417 | 2.5112 | 1.7839 | 1.7112 | 开料车圆钻孔铣槽
5378 | 2156673 | RD2 030666 支撑管 | 1 |  |  |  | 0.08 | 0.162 | 1.242 | 1.242 | 1.242 | 1.242 | 0.3312 | 0.3312 | 0.3312 | 裁断刮批锋
5379 | 2137478 | RD-ZG 070454 下端盖 | 2 |  |  | 8.5 | 0.08 | 1.587 | 12.167 | 14.167 | 12.3488 | 12.167 | 3.7779 | 3.293 | 3.2445 | 画点钻8个小孔13个大孔铣3个小槽1个大槽
5380 | 2137462 | RD2 060379 底盖 |  |  | 5 | 3 | 0.08 | 1.212 | 9.292 | 12.292 | 9.5647 | 9.292 | 3.2779 | 2.5506 | 2.4779 | 车外直径内台阶通孔侧面钻3个孔铣槽
5381 | 2156648 | RD2 060380 铜套 |  |  | 8 |  | 0.08 | 1.212 | 9.292 | 10.692 | 9.4193 | 9.292 | 2.8512 | 2.5118 | 2.4779 | 车外台阶直径内台阶通孔攻牙
5382 | 2260364 | 珍珠棉A | 0.5 |  |  |  | 0.08 | 0.087 | 0.667 | 0.667 | 0.667 | 0.667 | 0.17787 | 0.17787 | 0.17787 | 裁剪
5383 | 2137136 | UV-M90N 02 小吸盘盖 |  |  |  | 1.2 | 0.08 | 0.192 | 1.472 | 3.472 | 1.6538 | 1.472 | 0.92587 | 0.44102 | 0.39253 | 铣平面
5384 | 2156541 | Q 450XTS1 03A 插座 | 0.4 |  |  |  | 0.08 | 0.072 | 0.552 | 0.552 | 0.552 | 0.552 | 0.1472 | 0.1472 | 0.1472 | 侧面钻孔攻牙
5385 | 2137481 | 30DP111111-1738AT0 09 下端盖 | 5.6 |  |  | 2 | 0.08 | 1.152 | 8.832 | 10.832 | 9.0138 | 8.832 | 2.8885 | 2.4037 | 2.3552 | 铣平内面画点钻28个小孔6个大孔
5386 | 2137480 | 30DP111111-1738AT0 08 天线罩 | 3.4 |  |  |  | 0.08 | 0.522 | 4.002 | 4.002 | 4.002 | 4.002 | 1.0672 | 1.0672 | 1.0672 | 裁断画线钻4个孔
5387 | 2156668 | 30DP111111-1738AT0 06 垫片 | 1.8 |  |  |  | 0.08 | 0.282 | 2.162 | 2.162 | 2.162 | 2.162 | 0.57653 | 0.57653 | 0.57653 | 开料画点钻4个孔
5388 | 2156669 | 30DP111111-1738AT0 07 垫片 | 2.3 |  |  |  | 0.08 | 0.357 | 2.737 | 2.737 | 2.737 | 2.737 | 0.72987 | 0.72987 | 0.72987 | 开料画点钻4个孔剪4个角
5389 | 2132661 | Q 2400AT3H 02 玻璃钢 | 1.3 |  |  |  | 0.08 | 0.207 | 1.587 | 1.587 | 1.587 | 1.587 | 0.4232 | 0.4232 | 0.4232 | 裁断刮批锋
5390 | 2150428 | X 900LA 03-铜套 |  |  | 3.5 |  | 0.08 | 0.537 | 4.117 | 5.517 | 4.2443 | 4.117 | 1.4712 | 1.1318 | 1.0979 | 车外台阶直径内通孔车螺纹倒角
5391 | 2137495 | 65VP11-043RT0 07A 下端盖 | 1.9 |  |  |  | 0.08 | 0.297 | 2.277 | 2.277 | 2.277 | 2.277 | 0.6072 | 0.6072 | 0.6072 | 画点钻10个小孔1个大孔
5392 | 2137493 | 65VP11-043RT0 06 天线罩 | 5.2 |  |  |  | 0.08 | 0.792 | 6.072 | 6.072 | 6.072 | 6.072 | 1.6192 | 1.6192 | 1.6192 | 裁断画线钻8个孔
5393 | 2136209 | Q 0727W3T 12 胶套 | 4.6 |  | 1.5 |  | 0.08 | 0.927 | 7.107 | 8.507 | 7.2343 | 7.107 | 2.2685 | 1.9291 | 1.8952 | 车断清洗字迹
5394 | 2137511 | Q Q0660XDZA-M 02 底板 | 5 |  | 3 |  | 0.08 | 1.212 | 9.292 | 10.692 | 9.4193 | 9.292 | 2.8512 | 2.5118 | 2.4779 | 开料车圆画点钻18个小孔1个大孔
5395 | 2160470 | MJZ-M4 胶柱M4(H76) |  |  | 1.6 |  | 0.08 | 0.252 | 1.932 | 3.932 | 2.1138 | 1.932 | 1.0485 | 0.56368 | 0.5152 | 车断两端钻孔攻牙
5396 | 2160471 | MJZ-M4 胶柱M4(H71.5) |  |  | 1.6 |  | 0.08 | 0.252 | 1.932 | 3.932 | 2.1138 | 1.932 | 1.0485 | 0.56368 | 0.5152 | 车断两端钻孔攻牙
5397 | 2160472 | MJZ-M4 胶柱M4(H36) |  |  | 1.6 |  | 0.08 | 0.252 | 1.932 | 3.932 | 2.1138 | 1.932 | 1.0485 | 0.56368 | 0.5152 | 车断两端钻孔攻牙
5398 | 2156666 | Q 2400D 02 底套 |  |  | 15 | 5 | 0.08 | 3.012 | 23.092 | 26.092 | 23.3647 | 23.092 | 6.9579 | 6.2306 | 6.1579 | 车外直径锥度内台阶通孔车槽铣槽
5399 | 2156701 | 65DP17-0809DE-F 07 拉杆 | 2.1 |  |  |  | 0.08 | 0.327 | 2.507 | 2.507 | 2.507 | 2.507 | 0.66853 | 0.66853 | 0.66853 | 开料画线钻4个孔刮批锋
5400 | 2136699 | 65DP1818-1820CE 18 天线罩 | 5.2 |  |  |  | 0.08 | 0.792 | 6.072 | 6.072 | 6.072 | 6.072 | 1.6192 | 1.6192 | 1.6192 | 裁断画线钻8个孔
5401 | 2137514 | 65DP15-0809AE-L 13A 下端盖 | 2.5 |  |  | 1.5 | 0.08 | 0.612 | 4.692 | 6.692 | 4.8738 | 4.692 | 1.7845 | 1.2997 | 1.2512 | 画点钻10个小孔3个大孔铣1个小槽
5402 | 2131326 | GFQ-2D-0727 02-腔体 |  |  | 13 |  | 0.08 | 1.962 | 15.042 | 16.442 | 15.1693 | 15.042 | 4.3845 | 4.0451 | 4.0112 | 车外直径钻通孔两端车螺纹车槽
5403 | 2137546 | RD1 020920 下端盖 | 3.2 |  |  |  | 0.08 | 0.492 | 3.772 | 3.772 | 3.772 | 3.772 | 1.0059 | 1.0059 | 1.0059 | 画点钻7个小孔6个大孔
5404 | 2280292 | 纸护角 | 1 |  |  |  | 0.08 | 0.162 | 1.242 | 1.242 | 1.242 | 1.242 | 0.3312 | 0.3312 | 0.3312 | 裁断
5405 | 2137533 | 65DP0808-0727RT0-C 08 下端盖 | 2.1 |  |  |  | 0.08 | 0.327 | 2.507 | 2.507 | 2.507 | 2.507 | 0.66853 | 0.66853 | 0.66853 | 画点钻12个小孔2个大孔
5406 | 2160454 | 65DP15-0809AE-L 11 胶柱 |  |  | 1.4 |  | 0.08 | 0.222 | 1.702 | 3.102 | 1.8293 | 1.702 | 0.8272 | 0.48781 | 0.45387 | 车断钻通孔
5407 | 2137545 | 65DP12-09FT0 03 下端盖 | 1.7 |  |  | 2 | 0.08 | 0.567 | 4.347 | 6.347 | 4.5288 | 4.347 | 1.6925 | 1.2077 | 1.1592 | 铣平内面画点钻9个小孔2个大孔
5408 | 2137553 | Q 24/58MOG6×6 01A 底盖 |  |  |  | 7 | 0.08 | 1.062 | 8.142 | 10.142 | 8.3238 | 8.142 | 2.7045 | 2.2197 | 2.1712 | 扩铣6个孔画点钻6个孔
5409 | 2160477 | KDP8-D2458G6BWF 11 支撑柱 |  |  | 2.1 |  | 0.08 | 0.327 | 2.507 | 3.907 | 2.6343 | 2.507 | 1.0419 | 0.70247 | 0.66853 | 车断一端钻孔攻牙
5410 | 2133182 | KMD-1727L15SDB 11 射灯组件 | 1 |  |  |  | 0.08 | 0.162 | 1.242 | 1.242 | 1.242 | 1.242 | 0.3312 | 0.3312 | 0.3312 | 画点钻1个孔
5411 | 2137552 | 65DP08-0738P6RT0 07 下端盖 | 5.2 |  |  |  | 0.08 | 0.792 | 6.072 | 6.072 | 6.072 | 6.072 | 1.6192 | 1.6192 | 1.6192 | 画点钻27个小孔6个大孔
5412 | 2280373 | 纸护角 | 1 |  |  |  | 0.08 | 0.162 | 1.242 | 1.242 | 1.242 | 1.242 | 0.3312 | 0.3312 | 0.3312 | 裁断
5413 | 2280375 | 纸护角 | 1 |  |  |  | 0.08 | 0.162 | 1.242 | 1.242 | 1.242 | 1.242 | 0.3312 | 0.3312 | 0.3312 | 裁断
5414 | 2137574 | Q 0309XDGA 02A 底板 | 1 |  |  |  | 0.08 | 0.162 | 1.242 | 1.242 | 1.242 | 1.242 | 0.3312 | 0.3312 | 0.3312 | 画点钻4个孔
5415 | 2150543 | X 450LGA 09-内胶柱 | 0.25 |  | 1 |  | 0.08 | 0.1995 | 1.5295 | 2.9295 | 1.6568 | 1.5295 | 0.7812 | 0.44181 | 0.40787 | 车断刮批锋
5416 | 2123247 | D 0627DSF 03 调节片A | 0.9 |  |  |  | 0.08 | 0.147 | 1.127 | 1.127 | 1.127 | 1.127 | 0.30053 | 0.30053 | 0.30053 | 开料画线折弯
5417 | 2123248 | D 0627DSF 04 调节片B | 0.9 |  |  |  | 0.08 | 0.147 | 1.127 | 1.127 | 1.127 | 1.127 | 0.30053 | 0.30053 | 0.30053 | 开料画线折弯
5418 | 2412163 | D 0627DSF 01 振子组件A | 4 |  |  |  | 0.08 | 0.612 | 4.692 | 4.692 | 4.692 | 4.692 | 1.2512 | 1.2512 | 1.2512 | 开料刮批锋
5419 | 2412164 | D 0627DSF 02 振子组件B | 4 |  |  |  | 0.08 | 0.612 | 4.692 | 4.692 | 4.692 | 4.692 | 1.2512 | 1.2512 | 1.2512 | 开料刮批锋
5420 | 2132912 | 65DP12-09FT0 02 天线罩 | 5.2 |  |  |  | 0.08 | 0.792 | 6.072 | 6.072 | 6.072 | 6.072 | 1.6192 | 1.6192 | 1.6192 | 裁断画线钻8个孔
5421 | 2137582 | RD-ZG 070469 端盖 | 1.5 |  |  | 2 | 0.08 | 0.537 | 4.117 | 6.117 | 4.2988 | 4.117 | 1.6312 | 1.1464 | 1.0979 | 铣平面画点钻13个孔
5422 | 2137583 | RD-ZG 070470 端盖 |  |  |  | 2 | 0.08 | 0.312 | 2.392 | 4.392 | 2.5738 | 2.392 | 1.1712 | 0.68635 | 0.63787 | 铣平面
5423 | 2137581 | RD-ZG 070468 天线罩 | 3.4 |  |  |  | 0.08 | 0.522 | 4.002 | 4.002 | 4.002 | 4.002 | 1.0672 | 1.0672 | 1.0672 | 裁断画线钻4个孔
5424 | 2112281 | RD1 010794 上振子 | 2 |  | 1.5 |  | 0.08 | 0.537 | 4.117 | 5.517 | 4.2443 | 4.117 | 1.4712 | 1.1318 | 1.0979 | 开料车圆画点钻4个孔
5425 | 2156744 | RD1 010802 垫条 | 5.2 |  |  |  | 0.08 | 0.792 | 6.072 | 6.072 | 6.072 | 6.072 | 1.6192 | 1.6192 | 1.6192 | 开料画线钻6个孔攻牙
5426 | 2160478 | RD1 010807 支柱 |  |  | 3 |  | 0.08 | 0.462 | 3.542 | 4.942 | 3.6693 | 3.542 | 1.3179 | 0.97847 | 0.94453 | 车断一端钻孔攻牙侧面钻通孔
5427 | 2137510 | 65DP15-045AE 16 下端盖 | 2.5 |  |  | 1.5 | 0.08 | 0.612 | 4.692 | 6.692 | 4.8738 | 4.692 | 1.7845 | 1.2997 | 1.2512 | 画点钻10个小孔3个大孔铣1个小槽
5428 | 2160474 | 65DP15-045AE 11 支柱 |  |  | 2 |  | 0.08 | 0.312 | 2.392 | 3.792 | 2.5193 | 2.392 | 1.0112 | 0.67181 | 0.63787 | 车断车通孔倒角
5429 | 2137530 | UV-M90N 02 小吸盘盖 |  |  |  | 2 | 0.08 | 0.312 | 2.392 | 4.392 | 2.5738 | 2.392 | 1.1712 | 0.68635 | 0.63787 | 铣平面
5430 | 2160475 | MJZ-M4-01 胶柱M4(H103) |  |  | 1.6 |  | 0.08 | 0.252 | 1.932 | 3.932 | 2.1138 | 1.932 | 1.0485 | 0.56368 | 0.5152 | 车断两端钻孔攻牙
5431 | 2156694 | 65DP15-045AE 13 拉杆 | 2.1 |  |  |  | 0.08 | 0.327 | 2.507 | 4.507 | 2.6888 | 2.507 | 1.2019 | 0.71702 | 0.66853 | 开料画线钻4个孔刮批锋
5432 | 2156509 | D 900ACY10 01 主杆 | 1 |  |  |  | 0.08 | 0.162 | 1.242 | 3.242 | 1.4238 | 1.242 | 0.86453 | 0.37968 | 0.3312 | 裁断刮批锋
5433 | 2156763 | Q 1822T5A 02 铜管 | 0.12 |  |  |  | 0.08 | 0.03 | 0.23 | 2.23 | 0.41182 | 0.23 | 0.59467 | 0.10982 | 0.061333 | 裁断刮批锋
5434 | 2156761 | Q 2427T5 02 铜管 | 0.12 |  |  |  | 0.08 | 0.03 | 0.23 | 2.23 | 0.41182 | 0.23 | 0.59467 | 0.10982 | 0.061333 | 裁断刮批锋
5435 | 2123287 | Q 1822T5A 03 馈电柱 |  |  | 2 |  | 0.08 | 0.312 | 2.392 | 4.392 | 2.5738 | 2.392 | 1.1712 | 0.68635 | 0.63787 | 车断两端钻孔
5436 | 2137596 | Q 2427T5 05 玻璃钢管 | 1.3 |  | 5 |  | 0.08 | 0.957 | 7.337 | 9.337 | 7.5188 | 7.337 | 2.4899 | 2.005 | 1.9565 | 裁断刮批锋一端车外螺纹一端车内螺纹
5437 | 2137509 | 65DP15-045AE 15 天线罩 | 7 |  |  |  | 0.08 | 1.062 | 8.142 | 10.142 | 8.3238 | 8.142 | 2.7045 | 2.2197 | 2.1712 | 裁断画线钻12个孔
5438 | 2156685 | KDP4N-2458G7BKR-A 04 垫片 | 0.7 |  | 1.2 | 1.5 | 0.08 | 0.522 | 4.002 | 7.002 | 4.2747 | 4.002 | 1.8672 | 1.1399 | 1.0672 | 开料车圆车孔铣槽
5439 | 2160203 | D 1800BKB-YB 04-下支柱 | 0.12 |  |  |  | 0.08 | 0.03 | 0.23 | 2.23 | 0.41182 | 0.23 | 0.59467 | 0.10982 | 0.061333 | 裁断刮批锋
5440 | 2160204 | D 1800BKB-YB 05-上支柱 | 0.12 |  |  |  | 0.08 | 0.03 | 0.23 | 2.23 | 0.41182 | 0.23 | 0.59467 | 0.10982 | 0.061333 | 裁断刮批锋
5441 | 2122687 | 65DP08-023RT0 06 馈电片 |  |  |  |  | 0.08 | 0.012 | 0.092 | 2.092 | 0.27382 | 0.092 | 0.55787 | 0.073018 | 0.024533 | 数控冲床加工
5442 | 2122688 | 65DP08-023RT0 07 馈电片 |  |  |  |  | 0.08 | 0.012 | 0.092 | 2.092 | 0.27382 | 0.092 | 0.55787 | 0.073018 | 0.024533 | 数控冲床加工
5443 | 2137607 | KDP-1800BKC-Y 03 天线罩 | 1 |  |  |  | 0.08 | 0.162 | 1.242 | 3.242 | 1.4238 | 1.242 | 0.86453 | 0.37968 | 0.3312 | 画点钻2个孔
5444 | 2135453 | Q 01508Q5 01 底板 |  |  |  |  | 0.08 | 0.012 | 0.092 | 2.092 | 0.27382 | 0.092 | 0.55787 | 0.073018 | 0.024533 | 数控冲床加工
5445 | 2123162 | Q 490G2 02 扼流管 | 0.12 |  |  |  | 0.08 | 0.03 | 0.23 | 2.23 | 0.41182 | 0.23 | 0.59467 | 0.10982 | 0.061333 | 裁断刮批锋
5446 | 2123163 | Q 490G2 03 扼流管A | 0.12 |  |  |  | 0.08 | 0.03 | 0.23 | 2.23 | 0.41182 | 0.23 | 0.59467 | 0.10982 | 0.061333 | 裁断刮批锋
5447 | 2154760 | Q 01508Q5 12 安装板 |  |  |  |  | 0.08 | 0.012 | 0.092 | 2.092 | 0.27382 | 0.092 | 0.55787 | 0.073018 | 0.024533 | 数控冲床加工
5448 | 2156562 | Q 490G2 06 支撑管 | 0.12 |  |  |  | 0.08 | 0.03 | 0.23 | 2.23 | 0.41182 | 0.23 | 0.59467 | 0.10982 | 0.061333 | 裁断刮批锋
5449 | 2160473 | 65DP15-042JS 09 支柱 |  |  | 3.1 |  | 0.08 | 0.477 | 3.657 | 5.657 | 3.8388 | 3.657 | 1.5085 | 1.0237 | 0.9752 | 车断两端钻孔攻牙车倒角
5450 | 2137592 | 90VP08-049RT0 06 下端盖 | 1.9 |  |  |  | 0.08 | 0.297 | 2.277 | 4.277 | 2.4588 | 2.277 | 1.1405 | 0.65568 | 0.6072 | 画点钻10个小孔1个大孔
5451 | 2156777 | RD1 010820 固定座 | 0.5 |  | 5 | 6 | 0.08 | 1.737 | 13.317 | 16.317 | 13.5897 | 13.317 | 4.3512 | 3.6239 | 3.5512 | 车外台阶直径内台阶通孔车断铣面钻2个孔
5452 | 2156779 | RD1 020957 垫块 | 2.86 |  |  | 2 | 0.08 | 0.741 | 5.681 | 7.681 | 5.8628 | 5.681 | 2.0483 | 1.5634 | 1.5149 | 开料铣两端面钻孔攻牙清洗刮批锋
5453 | 2156781 | RD-ZG 070488 拉杆 | 1 |  |  | 6 | 0.08 | 1.062 | 8.142 | 10.142 | 8.3238 | 8.142 | 2.7045 | 2.2197 | 2.1712 | 开料画线钻2个孔铣4个槽
5454 | 2156782 | RD-ZG 070489 拉杆 | 1 |  |  | 10 | 0.08 | 1.662 | 12.742 | 14.742 | 12.9238 | 12.742 | 3.9312 | 3.4464 | 3.3979 | 开料画线钻2个孔铣8个槽
5455 | 2123286 | Q 1822T5A 01 扼流管 |  |  | 2 |  | 0.08 | 0.312 | 2.392 | 4.392 | 2.5738 | 2.392 | 1.1712 | 0.68635 | 0.63787 | 车断一端车内螺纹
5456 | 2123285 | Q 2427T5 01 扼流管 |  |  | 2 |  | 0.08 | 0.312 | 2.392 | 4.392 | 2.5738 | 2.392 | 1.1712 | 0.68635 | 0.63787 | 车断一端车内螺纹
5457 | 2137594 | 65DP1212-036RT0-F 04 下端盖 | 4.5 |  |  | 2 | 0.08 | 0.987 | 7.567 | 9.567 | 7.7488 | 7.567 | 2.5512 | 2.0664 | 2.0179 | 铣平面画点钻24个小孔4个大孔
5458 | 2310112 | D 2000Y8A 05 铜螺母 |  |  | 1.5 | 1.5 | 0.08 | 0.462 | 3.542 | 6.542 | 3.8147 | 3.542 | 1.7445 | 1.0173 | 0.94453 | 裁断钻孔攻牙铣槽
5459 | 2137614 | 65DP15-1820BE-R 01 天线罩 | 3.4 |  |  |  | 0.08 | 0.522 | 4.002 | 6.002 | 4.1838 | 4.002 | 1.6005 | 1.1157 | 1.0672 | 裁断画线钻4个孔
5460 | 2137591 | 90VP08-049RT0 05 天线罩 | 3.4 |  |  |  | 0.08 | 0.522 | 4.002 | 6.002 | 4.1838 | 4.002 | 1.6005 | 1.1157 | 1.0672 | 裁断画线钻4个孔
5461 | 2150896 | Q 2400AT1 03-底套座 |  |  | 8.5 |  | 0.08 | 1.287 | 9.867 | 11.867 | 10.0488 | 9.867 | 3.1645 | 2.6797 | 2.6312 | 车外台阶直径内台阶通孔车槽车内螺纹车倒角
5462 | 2136607 | KDP4-X5158BFN-A 01 底板 |  |  |  |  | 0.08 | 0.012 | 0.092 | 2.092 | 0.27382 | 0.092 | 0.55787 | 0.073018 | 0.024533 | 数控冲床加工
5463 | 2160476 | MJZ-M4 胶柱M4H20 |  |  | 1.6 |  | 0.08 | 0.252 | 1.932 | 3.932 | 2.1138 | 1.932 | 1.0485 | 0.56368 | 0.5152 | 车断两端钻孔攻牙
5464 | 2160479 | MJZ-M4 胶柱M4H68 |  |  | 1.6 |  | 0.08 | 0.252 | 1.932 | 3.932 | 2.1138 | 1.932 | 1.0485 | 0.56368 | 0.5152 | 车断两端钻孔攻牙
5465 | 2123220 | 65DP15-042JS 10 调试片 | 1.5 |  |  |  | 0.08 | 0.237 | 1.817 | 3.817 | 1.9988 | 1.817 | 1.0179 | 0.53302 | 0.48453 | 开料画线钻2个孔
5466 | 2152280 | 65DP0909-0827BT0-C1 03 垫片 |  |  | 1.2 |  | 0.08 | 0.192 | 1.472 | 3.472 | 1.6538 | 1.472 | 0.92587 | 0.44102 | 0.39253 | 开料车圆钻孔
5467 | 2156561 | Q 490G2 05 胶套 |  |  | 5 |  | 0.08 | 0.762 | 5.842 | 7.842 | 6.0238 | 5.842 | 2.0912 | 1.6064 | 1.5579 | 车外直径内台阶通孔车倒角
5468 | 2156797 | RD1 020963 垫块 | 2.86 |  |  | 2 | 0.08 | 0.741 | 5.681 | 7.681 | 5.8628 | 5.681 | 2.0483 | 1.5634 | 1.5149 | 开料铣两端面钻孔攻牙清洗刮批锋
5469 | 2136962 | Q 150A3F25 02 天线顶 |  |  | 4.5 |  | 0.08 | 0.687 | 5.267 | 7.267 | 5.4488 | 5.267 | 1.9379 | 1.453 | 1.4045 | 车外直径内直径车倒角车断
5470 | 2160237 | D 5158BKR×2 05-胶柱 |  |  | 1.2 |  | 0.08 | 0.192 | 1.472 | 3.472 | 1.6538 | 1.472 | 0.92587 | 0.44102 | 0.39253 | 车断钻通孔
5471 | 2155007 | 65DP17-0809DE 06 拉杆 | 2.1 |  |  |  | 0.08 | 0.327 | 2.507 | 4.507 | 2.6888 | 2.507 | 1.2019 | 0.71702 | 0.66853 | 开料画线钻4个孔刮批锋
5472 | 2122098 | 65DP17-0809DE 12 天线罩 | 7 |  |  |  | 0.08 | 1.062 | 8.142 | 10.142 | 8.3238 | 8.142 | 2.7045 | 2.2197 | 2.1712 | 裁断画线钻12个孔
5473 | 2123280 | 90VP08-049RT0 04 馈电片 |  |  |  |  | 0.08 | 0.012 | 0.092 | 2.092 | 0.27382 | 0.092 | 0.55787 | 0.073018 | 0.024533 | 数控冲床加工
5474 | 2137638 | Q 0838XDY-MT 02 天线罩 | 5 |  |  |  | 0.08 | 0.762 | 5.842 | 7.842 | 6.0238 | 5.842 | 2.0912 | 1.6064 | 1.5579 | 裁剪
5475 | 2156501 | D 900Z12C 01 主杆 | 1 |  |  |  | 0.08 | 0.162 | 1.242 | 3.242 | 1.4238 | 1.242 | 0.86453 | 0.37968 | 0.3312 | 裁断刮批锋
5476 | 2121457 | 90VP14-09BT0 02 反射条 |  |  |  |  | 0.08 | 0.012 | 0.092 | 2.092 | 0.27382 | 0.092 | 0.55787 | 0.073018 | 0.024533 | 数控冲床加工
5477 | 2134781 | 90VP14-09BT0 01 底板 |  |  |  |  | 0.08 | 0.012 | 0.092 | 2.092 | 0.27382 | 0.092 | 0.55787 | 0.073018 | 0.024533 | 数控冲床加工
5478 | 2412173 | D 0838DSFL2-MT 01 振子组件A | 2.5 |  |  |  | 0.08 | 0.387 | 2.967 | 4.967 | 3.1488 | 2.967 | 1.3245 | 0.83968 | 0.7912 | 裁断刮批锋
5479 | 2412174 | D 0838DSFL2-MT 02 振子组件B | 2.5 |  |  |  | 0.08 | 0.387 | 2.967 | 4.967 | 3.1488 | 2.967 | 1.3245 | 0.83968 | 0.7912 | 裁断刮批锋
5480 | 2137547 | Q 2458D5 02 PVC胶管 | 4.6 |  | 1.5 |  | 0.08 | 0.927 | 7.107 | 9.107 | 7.2888 | 7.107 | 2.4285 | 1.9437 | 1.8952 | 车断清洗字迹
5481 | 2137405 | Q 490G2 01 玻璃钢 | 1.3 |  |  |  | 0.08 | 0.207 | 1.587 | 3.587 | 1.7688 | 1.587 | 0.95653 | 0.47168 | 0.4232 | 裁断刮批锋
5482 | 2152809 | D 915BQ10B 02 压板 | 2.8 |  |  |  | 0.08 | 0.432 | 3.312 | 5.312 | 3.4938 | 3.312 | 1.4165 | 0.93168 | 0.8832 | 开料画线折弯钻2个孔
5483 | 2160480 | RD1 010831 支柱 |  |  | 2.6 |  | 0.08 | 0.402 | 3.082 | 5.082 | 3.2638 | 3.082 | 1.3552 | 0.87035 | 0.82187 | 车断两端钻孔攻牙
5484 | 2160481 | RD1 010832 支柱 |  |  | 2.6 |  | 0.08 | 0.402 | 3.082 | 5.082 | 3.2638 | 3.082 | 1.3552 | 0.87035 | 0.82187 | 车断两端钻孔攻牙
5485 | 2160482 | RD1 010833 支柱 |  |  | 2.6 |  | 0.08 | 0.402 | 3.082 | 5.082 | 3.2638 | 3.082 | 1.3552 | 0.87035 | 0.82187 | 车断两端钻孔攻牙
5486 | 2130282 | Q 0825XTSL 01-底板 |  |  | 1.2 | 2 | 0.08 | 0.492 | 3.772 | 6.772 | 4.0447 | 3.772 | 1.8059 | 1.0786 | 1.0059 | 开料铣1个孔
5487 | 2156812 | RD1 010836 支柱 |  |  | 2.5 |  | 0.08 | 0.387 | 2.967 | 4.967 | 3.1488 | 2.967 | 1.3245 | 0.83968 | 0.7912 | 车断钻通孔
5488 | 2137586 | 65DP15-045AT3-F 06 天线罩 | 7 |  |  |  | 0.08 | 1.062 | 8.142 | 10.142 | 8.3238 | 8.142 | 2.7045 | 2.2197 | 2.1712 | 裁断画线钻12个孔
5489 | 2137654 | D X0738BFL 04 天线罩 |  |  |  | 3 | 0.08 | 0.462 | 3.542 | 5.542 | 3.7238 | 3.542 | 1.4779 | 0.99302 | 0.94453 | 铣2个缺口
5490 | 2112010 | Q D0740XDZ 01 振子 | 5 |  |  |  | 0.08 | 0.762 | 5.842 | 7.842 | 6.0238 | 5.842 | 2.0912 | 1.6064 | 1.5579 | 数控冲床加工+手工折弯
5491 | 2112011 | Q D0740XDZ 02 振子 | 5 |  |  |  | 0.08 | 0.762 | 5.842 | 7.842 | 6.0238 | 5.842 | 2.0912 | 1.6064 | 1.5579 | 数控冲床加工+手工折弯
5492 | 2137629 | Q 0838XDQ-MT 01 底板 | 3 |  | 1.2 | 3 | 0.08 | 1.092 | 8.372 | 11.372 | 8.6447 | 8.372 | 3.0325 | 2.3053 | 2.2325 | 开料铣1个孔画线钻9个孔铣1个缺口
5493 | 2120013 | D 2400BKF 03-铜板C | 3.5 |  |  |  | 0.08 | 0.537 | 4.117 | 6.117 | 4.2988 | 4.117 | 1.6312 | 1.1464 | 1.0979 | 开料画线钻3个孔折弯
5494 | 2156739 | D 023Z5 05 主杆 | 5.8 |  |  |  | 0.08 | 0.882 | 6.762 | 8.762 | 6.9438 | 6.762 | 2.3365 | 1.8517 | 1.8032 | 开料画线钻8个通孔4单面孔
5495 | 2123281 | D 023Z5 10 铝管A | 1 |  |  |  | 0.08 | 0.162 | 1.242 | 3.242 | 1.4238 | 1.242 | 0.86453 | 0.37968 | 0.3312 | 裁断刮批锋
5496 | 2123282 | D 023Z5 11 铝管B | 1 |  |  |  | 0.08 | 0.162 | 1.242 | 3.242 | 1.4238 | 1.242 | 0.86453 | 0.37968 | 0.3312 | 裁断刮批锋
5497 | 2123283 | D 023Z5 12 铝管C | 1 |  |  |  | 0.08 | 0.162 | 1.242 | 3.242 | 1.4238 | 1.242 | 0.86453 | 0.37968 | 0.3312 | 裁断刮批锋
5498 | 2137683 | RD2 030727 底座 |  |  | 14 |  | 0.08 | 2.112 | 16.192 | 18.192 | 16.3738 | 16.192 | 4.8512 | 4.3664 | 4.3179 | 车外径车内径车槽
5499 | 2123332 | Q 800G10 01 铜管A | 0.13 |  |  |  | 0.08 | 0.0315 | 0.2415 | 2.2415 | 0.42332 | 0.2415 | 0.59773 | 0.11288 | 0.0644 | 裁断刮批锋
5500 | 2123333 | Q 800G10 02 铜管B | 0.13 |  |  |  | 0.08 | 0.0315 | 0.2415 | 2.2415 | 0.42332 | 0.2415 | 0.59773 | 0.11288 | 0.0644 | 裁断刮批锋
5501 | 2123334 | Q 800G10 03 铜管C | 0.13 |  |  |  | 0.08 | 0.0315 | 0.2415 | 2.2415 | 0.42332 | 0.2415 | 0.59773 | 0.11288 | 0.0644 | 裁断刮批锋
5502 | 2123335 | Q 800G10 04 铜管D | 0.13 |  |  |  | 0.08 | 0.0315 | 0.2415 | 2.2415 | 0.42332 | 0.2415 | 0.59773 | 0.11288 | 0.0644 | 裁断刮批锋
5503 | 2123336 | Q 800G10 05 铜管E | 0.13 |  |  |  | 0.08 | 0.0315 | 0.2415 | 2.2415 | 0.42332 | 0.2415 | 0.59773 | 0.11288 | 0.0644 | 裁断刮批锋
5504 | 2123337 | Q 800G10 06 铜管F | 0.13 |  |  |  | 0.08 | 0.0315 | 0.2415 | 2.2415 | 0.42332 | 0.2415 | 0.59773 | 0.11288 | 0.0644 | 裁断刮批锋
5505 | 2123338 | Q 800G10 07 铜管G | 0.13 |  |  |  | 0.08 | 0.0315 | 0.2415 | 2.2415 | 0.42332 | 0.2415 | 0.59773 | 0.11288 | 0.0644 | 裁断刮批锋
5506 | 2123339 | Q 800G10 08 铜管H | 0.13 |  |  |  | 0.08 | 0.0315 | 0.2415 | 2.2415 | 0.42332 | 0.2415 | 0.59773 | 0.11288 | 0.0644 | 裁断刮批锋
5507 | 2123340 | Q 800G10 09 铜管I |  |  | 1 |  | 0.08 | 0.162 | 1.242 | 3.242 | 1.4238 | 1.242 | 0.86453 | 0.37968 | 0.3312 | 车断刮批锋
5508 | 2156807 | Q 800G10 11 连接套 |  |  | 6.5 |  | 0.08 | 0.987 | 7.567 | 9.567 | 7.7488 | 7.567 | 2.5512 | 2.0664 | 2.0179 | 车外台阶直径内台阶通孔
5509 | 2133396 | CTZ-1JWN 01-底盖 |  |  | 4 |  | 0.08 | 0.612 | 4.692 | 6.692 | 4.8738 | 4.692 | 1.7845 | 1.2997 | 1.2512 | 车外台阶直径内直径倒角
5510 | 2156776 | Q 0827G3 06 胶套A |  |  | 4.5 |  | 0.08 | 0.687 | 5.267 | 7.267 | 5.4488 | 5.267 | 1.9379 | 1.453 | 1.4045 | 车断车外直径钻内台阶通孔倒角
5511 | 2134548 | Q D5158Q11A 01 端盖 | 3 |  |  |  | 0.08 | 0.462 | 3.542 | 5.542 | 3.7238 | 3.542 | 1.4779 | 0.99302 | 0.94453 | 画点钻4个孔攻牙
5512 | 2137704 | RD1 021016 天线罩 | 3.4 |  |  |  | 0.08 | 0.522 | 4.002 | 6.002 | 4.1838 | 4.002 | 1.6005 | 1.1157 | 1.0672 | 裁断画线钻4个孔
5513 | 2137703 | RD1 021015 下端盖 | 3.5 |  |  | 2 | 0.08 | 0.837 | 6.417 | 8.417 | 6.5988 | 6.417 | 2.2445 | 1.7597 | 1.7112 | 铣平面画点钻8个小孔8个大孔
5514 | 2156676 | Q 150G5 01 连接座 |  |  | 9 |  | 0.08 | 1.362 | 10.442 | 12.442 | 10.6238 | 10.442 | 3.3179 | 2.833 | 2.7845 | 车外台阶直径内台阶通孔车螺纹倒角
5515 | 2156680 | Q 150G5 06 转接套 |  |  | 6.5 |  | 0.08 | 0.987 | 7.567 | 9.567 | 7.7488 | 7.567 | 2.5512 | 2.0664 | 2.0179 | 车外台阶直径内通孔车螺纹倒角
5516 | 2112295 | Q 0827G3 03 振子组件 |  |  | 6.7 |  | 0.08 | 1.017 | 7.797 | 9.797 | 7.9788 | 7.797 | 2.6125 | 2.1277 | 2.0792 | 车1节铜管车1个铜套
5517 | 2123293 | Q 0827G3 04 扼流管B | 0.13 |  |  |  | 0.08 | 0.0315 | 0.2415 | 2.2415 | 0.42332 | 0.2415 | 0.59773 | 0.11288 | 0.0644 | 裁断刮批锋
5518 | 2123294 | Q 0827G3 05 扼流管C | 0.13 |  |  |  | 0.08 | 0.0315 | 0.2415 | 2.2415 | 0.42332 | 0.2415 | 0.59773 | 0.11288 | 0.0644 | 裁断刮批锋
5519 | 2137608 | Q 0827G3 02 玻璃钢 | 1.3 |  |  |  | 0.08 | 0.207 | 1.587 | 3.587 | 1.7688 | 1.587 | 0.95653 | 0.47168 | 0.4232 | 裁断刮批锋
5520 | 2156740 | D 023Z5 06 压线码 | 2.8 |  |  |  | 0.08 | 0.432 | 3.312 | 5.312 | 3.4938 | 3.312 | 1.4165 | 0.93168 | 0.8832 | 开料画线折弯钻2个孔
5521 | 2156681 | Q 150G5 07 轴套A |  |  | 8 |  | 0.08 | 1.212 | 9.292 | 11.292 | 9.4738 | 9.292 | 3.0112 | 2.5264 | 2.4779 | 车外台阶直径内台阶通孔侧面钻2个孔
5522 | 2156682 | Q 150G5 08 轴套B |  |  | 8 |  | 0.08 | 1.212 | 9.292 | 11.292 | 9.4738 | 9.292 | 3.0112 | 2.5264 | 2.4779 | 车外台阶直径内台阶通孔侧面钻2个孔
5523 | 2156679 | Q 150G5 05 扼流座 |  |  | 13 |  | 0.08 | 1.962 | 15.042 | 17.042 | 15.2238 | 15.042 | 4.5445 | 4.0597 | 4.0112 | 车外台阶直径内台阶通孔车退刀槽内外螺纹
5524 | 2122946 | Q 350C10P300 06 绝缘子B |  |  | 1.5 |  | 0.08 | 0.237 | 1.817 | 3.817 | 1.9988 | 1.817 | 1.0179 | 0.53302 | 0.48453 | 车直径车断钻通孔
5525 | 2136809 | Q 915AT5 01 玻璃钢管 | 1.3 |  |  |  | 0.08 | 0.207 | 1.587 | 3.587 | 1.7688 | 1.587 | 0.95653 | 0.47168 | 0.4232 | 裁断刮批锋
5526 | 2112327 | Q 150G5 12-05 振子A | 0.13 |  |  |  | 0.08 | 0.0315 | 0.2415 | 2.2415 | 0.42332 | 0.2415 | 0.59773 | 0.11288 | 0.0644 | 裁断刮批锋
5527 | 2112330 | Q 150G5 13-05 振子B | 0.13 |  |  |  | 0.08 | 0.0315 | 0.2415 | 2.2415 | 0.42332 | 0.2415 | 0.59773 | 0.11288 | 0.0644 | 裁断刮批锋
5528 | 2112333 | Q 150G5 14-05 振子C | 0.13 |  |  |  | 0.08 | 0.0315 | 0.2415 | 2.2415 | 0.42332 | 0.2415 | 0.59773 | 0.11288 | 0.0644 | 裁断刮批锋
5529 | 2137496 | Q 150G5 15 玻璃钢管 | 1.3 |  |  |  | 0.08 | 0.207 | 1.587 | 3.587 | 1.7688 | 1.587 | 0.95653 | 0.47168 | 0.4232 | 裁断刮批锋
5530 | 2412181 | Q 1400G6 01 扼流管振子组件 |  |  | 16.5 |  | 0.08 | 2.487 | 19.067 | 21.067 | 19.2488 | 19.067 | 5.6179 | 5.133 | 5.0845 | 裁3节铜管车2个轴套
5531 | 2123407 | Q 1400G6 02 扼流管 |  |  | 6.7 |  | 0.08 | 1.017 | 7.797 | 9.797 | 7.9788 | 7.797 | 2.6125 | 2.1277 | 2.0792 | 裁2节铜管车1个轴套
5532 | 2152551 | D D2327P6 03 馈源固定套 |  |  | 8 |  | 0.08 | 1.212 | 9.292 | 11.292 | 9.4738 | 9.292 | 3.0112 | 2.5264 | 2.4779 | 车外台阶直径内通孔车螺纹倒角
5533 | 2160485 | RD1 010849 支柱 |  |  | 2 | 6 | 0.08 | 1.212 | 9.292 | 12.292 | 9.5647 | 9.292 | 3.2779 | 2.5506 | 2.4779 | 车外直径车断铣槽
5534 | 2123413 | Q 470G5A 03 扼流管 | 0.13 |  |  |  | 0.08 | 0.0315 | 0.2415 | 2.2415 | 0.42332 | 0.2415 | 0.59773 | 0.11288 | 0.0644 | 裁断刮批锋
5535 | 2123414 | Q 470G5A 05 铜管A | 0.13 |  |  |  | 0.08 | 0.0315 | 0.2415 | 2.2415 | 0.42332 | 0.2415 | 0.59773 | 0.11288 | 0.0644 | 裁断刮批锋
5536 | 2123415 | Q 470G5A 06 铜管B | 0.13 |  |  |  | 0.08 | 0.0315 | 0.2415 | 2.2415 | 0.42332 | 0.2415 | 0.59773 | 0.11288 | 0.0644 | 裁断刮批锋
5537 | 2123416 | Q 470G5A 07 铜管C | 0.13 |  |  |  | 0.08 | 0.0315 | 0.2415 | 2.2415 | 0.42332 | 0.2415 | 0.59773 | 0.11288 | 0.0644 | 裁断刮批锋
5538 | 2123417 | Q 470G5A 08 铜管D | 0.13 |  |  |  | 0.08 | 0.0315 | 0.2415 | 2.2415 | 0.42332 | 0.2415 | 0.59773 | 0.11288 | 0.0644 | 裁断刮批锋
5539 | 2156841 | RD1 021036 垫块 | 2.86 |  |  | 2 | 0.08 | 0.741 | 5.681 | 7.681 | 5.8628 | 5.681 | 2.0483 | 1.5634 | 1.5149 | 开料铣两端面钻孔攻牙清洗刮批锋
5540 | 2156836 | KDP4-2458J12BWG 11 支撑柱 |  |  | 1.5 |  | 0.08 | 0.237 | 1.817 | 3.817 | 1.9988 | 1.817 | 1.0179 | 0.53302 | 0.48453 | 车断钻通孔攻牙
5541 | 2134363 | 65VP15-0809BT0 01 底板 |  |  |  | 2 | 0.08 | 0.312 | 2.392 | 4.392 | 2.5738 | 2.392 | 1.1712 | 0.68635 | 0.63787 | 数控冲床加工
5542 | 2160483 | MJZ-M4 胶柱M4H75 |  |  | 1.6 |  | 0.08 | 0.252 | 1.932 | 3.932 | 2.1138 | 1.932 | 1.0485 | 0.56368 | 0.5152 | 车断两端钻孔攻牙
5543 | 2137647 | Q 2400AT3-NJ 01 玻璃钢 | 1.3 |  |  |  | 0.08 | 0.207 | 1.587 | 3.587 | 1.7688 | 1.587 | 0.95653 | 0.47168 | 0.4232 | 裁断刮批锋
5544 | 2280345 | 纸护角 | 1 |  |  |  | 0.08 | 0.162 | 1.242 | 3.242 | 1.4238 | 1.242 | 0.86453 | 0.37968 | 0.3312 | 裁断
5545 | 2156084 | Q 230C-HW 18 支撑管 | 1.3 |  |  |  | 0.08 | 0.207 | 1.587 | 3.587 | 1.7688 | 1.587 | 0.95653 | 0.47168 | 0.4232 | 裁断刮批锋
5546 | 2123323 | Q 150G5 04-05 扼流管 |  |  | 2 |  | 0.08 | 0.312 | 2.392 | 4.392 | 2.5738 | 2.392 | 1.1712 | 0.68635 | 0.63787 | 车断一端车内螺纹
5547 | 2160487 | RD2 030767 支撑柱 |  |  | 1.5 |  | 0.08 | 0.237 | 1.817 | 3.817 | 1.9988 | 1.817 | 1.0179 | 0.53302 | 0.48453 | 车断钻通孔攻牙
5548 | 2152770 | D X1417DQL8 05 支撑柱 |  |  | 3.5 |  | 0.08 | 0.537 | 4.117 | 6.117 | 4.2988 | 4.117 | 1.6312 | 1.1464 | 1.0979 | 车断两端车台阶
5549 | 2130320 | M-XZ1 02-底板 |  |  |  |  | 0.08 | 0.012 | 0.092 | 2.092 | 0.27382 | 0.092 | 0.55787 | 0.073018 | 0.024533 | 数控冲床加工
5550 | 2150858 | M-XZ1 01-固定板 |  |  |  |  | 0.08 | 0.012 | 0.092 | 2.092 | 0.27382 | 0.092 | 0.55787 | 0.073018 | 0.024533 | 数控冲床加工
5551 | 2130222 | Q 2527A12 06-套管 | 2 |  |  |  | 0.08 | 0.312 | 2.392 | 4.392 | 2.5738 | 2.392 | 1.1712 | 0.68635 | 0.63787 | 裁断刮批锋
5552 | 2137776 | RD1 021063 天线罩 | 14 |  |  |  | 0.08 | 2.112 | 16.192 | 18.192 | 16.3738 | 16.192 | 4.8512 | 4.3664 | 4.3179 | 裁断画线钻22个孔
5553 | 2137793 | 65DP131515-0820AE 05 下端盖 |  |  |  | 9.5 | 0.08 | 1.437 | 11.017 | 13.017 | 11.1988 | 11.017 | 3.4712 | 2.9864 | 2.9379 | 画点钻11个小孔9个大孔铣3个槽
5554 | 2131494 | Q 2400DII 01-玻璃钢 | 1.3 |  |  |  | 0.08 | 0.207 | 1.587 | 3.587 | 1.7688 | 1.587 | 0.95653 | 0.47168 | 0.4232 | 裁断刮批锋
5555 | 2121843 | Q 0825XTSL 03A 调试片 | 1.3 |  |  |  | 0.08 | 0.207 | 1.587 | 3.587 | 1.7688 | 1.587 | 0.95653 | 0.47168 | 0.4232 | 开料裁剪
5556 | 2156874 | 65DP131515-0820AE 08 拉杆L | 2.1 |  |  |  | 0.08 | 0.327 | 2.507 | 4.507 | 2.6888 | 2.507 | 1.2019 | 0.71702 | 0.66853 | 开料画线钻4个孔刮批锋
5557 | 2156875 | 65DP131515-0820AE 09 拉杆H1 | 1.1 |  |  |  | 0.08 | 0.177 | 1.357 | 3.357 | 1.5388 | 1.357 | 0.8952 | 0.41035 | 0.36187 | 开料画线钻4个孔刮批锋
5558 | 2156876 | 65DP131515-0820AE 10 拉杆H2 | 1.1 |  |  |  | 0.08 | 0.177 | 1.357 | 3.357 | 1.5388 | 1.357 | 0.8952 | 0.41035 | 0.36187 | 开料画线钻4个孔刮批锋
5559 | 2156882 | RD-ZG 070565 拉杆 | 2.1 |  |  |  | 0.08 | 0.327 | 2.507 | 4.507 | 2.6888 | 2.507 | 1.2019 | 0.71702 | 0.66853 | 开料画线钻4个孔刮批锋
5560 | 2156881 | RD-ZG 070564 拉杆 | 1 |  |  |  | 0.08 | 0.162 | 1.242 | 3.242 | 1.4238 | 1.242 | 0.86453 | 0.37968 | 0.3312 | 开料画线钻2个孔刮批锋
5561 | 2110347 | D 900/1800BKB 03-上板 |  |  |  |  | 0.08 | 0.012 | 0.092 | 2.092 | 0.27382 | 0.092 | 0.55787 | 0.073018 | 0.024533 | 数控冲床加工
5562 | 2156450 | 65VP081112-0738AT0-C1 05 支撑脚 |  |  |  |  | 0.08 | 0.012 | 0.092 | 2.092 | 0.27382 | 0.092 | 0.55787 | 0.073018 | 0.024533 | 数控冲床加工
5563 | 2137746 | RD-ZG 070539 面板 | 70 |  |  |  | 0.08 | 10.512 | 80.592 | 82.592 | 80.7738 | 80.592 | 22.0245 | 21.5397 | 21.4912 | 开料画线钻铣111个沉孔
5564 | 2137747 | RD-ZG 070540 面板 | 15 |  |  |  | 0.08 | 2.262 | 17.342 | 19.342 | 17.5238 | 17.342 | 5.1579 | 4.673 | 4.6245 | 开料画线钻铣22个沉孔
5565 | 2137748 | RD-ZG 070541 面板 | 35 |  |  |  | 0.08 | 5.262 | 40.342 | 42.342 | 40.5238 | 40.342 | 11.2912 | 10.8064 | 10.7579 | 开料画线钻铣52个沉孔
5566 | 2156868 | 65DP17-0809DE-LI 06 拉杆1 | 2.1 |  |  |  | 0.08 | 0.327 | 2.507 | 4.507 | 2.6888 | 2.507 | 1.2019 | 0.71702 | 0.66853 | 开料画线钻4个孔刮批锋
5567 | 2156869 | 65DP17-0809DE-LI 07 拉杆2 | 3.4 |  |  |  | 0.08 | 0.522 | 4.002 | 6.002 | 4.1838 | 4.002 | 1.6005 | 1.1157 | 1.0672 | 开料画线钻6个孔刮批锋
5568 | 2137789 | 65DP17-0809DE-LI 18 下端盖 |  |  |  | 7 | 0.08 | 1.062 | 8.142 | 10.142 | 8.3238 | 8.142 | 2.7045 | 2.2197 | 2.1712 | 画点钻8个小孔2个大孔铣1个小槽1个大槽
5569 | 2137817 | RD2 030784 底板 | 5.3 |  |  |  | 0.08 | 0.807 | 6.187 | 8.187 | 6.3688 | 6.187 | 2.1832 | 1.6984 | 1.6499 | 开料画点钻28个小孔1个大孔
5570 | 2160489 | RD2 030795 支撑柱 |  |  | 2 |  | 0.08 | 0.312 | 2.392 | 4.392 | 2.5738 | 2.392 | 1.1712 | 0.68635 | 0.63787 | 车断钻通孔车倒角
5571 | 2156896 | RD-ZG 070590 隔离环 |  |  | 2 |  | 0.08 | 0.312 | 2.392 | 4.392 | 2.5738 | 2.392 | 1.1712 | 0.68635 | 0.63787 | 车直径车断车通孔
5572 | 2156890 | Q 1400UA 02 接头套 |  |  | 12 |  | 0.08 | 1.812 | 13.892 | 15.892 | 14.0738 | 13.892 | 4.2379 | 3.753 | 3.7045 | 车外直径内台阶通孔车槽车螺纹
5573 | 2137807 | 65VHDP0808-18AT0 04 下端盖 |  |  |  | 6 | 0.08 | 0.912 | 6.992 | 8.992 | 7.1738 | 6.992 | 2.3979 | 1.913 | 1.8645 | 铣平内面画点钻20个小孔4个大孔
5574 | 2137808 | 65VHDP0808-18AT0 04A 下端盖 |  |  |  | 6 | 0.08 | 0.912 | 6.992 | 8.992 | 7.1738 | 6.992 | 2.3979 | 1.913 | 1.8645 | 铣平内面画点钻20个小孔4个大孔
5575 | 2160491 | TJZ-4胶柱4(H12.3) |  |  | 1 |  | 0.08 | 0.162 | 1.242 | 3.242 | 1.4238 | 1.242 | 0.86453 | 0.37968 | 0.3312 | 车断钻通孔
5576 | 2280240 | 纸护角 | 1 |  |  |  | 0.08 | 0.162 | 1.242 | 3.242 | 1.4238 | 1.242 | 0.86453 | 0.37968 | 0.3312 | 裁断
5577 | 2156892 | RD-ZG 070586 垫片 | 1.5 |  |  |  | 0.08 | 0.237 | 1.817 | 3.817 | 1.9988 | 1.817 | 1.0179 | 0.53302 | 0.48453 | 开料画点钻2个孔
5578 | 2156893 | RD-ZG 070587 垫片 | 2.7 |  |  |  | 0.08 | 0.417 | 3.197 | 5.197 | 3.3788 | 3.197 | 1.3859 | 0.90102 | 0.85253 | 开料画点钻4个孔裁剪
5579 | 2156894 | RD-ZG 070588 垫片 | 1.5 |  |  |  | 0.08 | 0.237 | 1.817 | 3.817 | 1.9988 | 1.817 | 1.0179 | 0.53302 | 0.48453 | 开料画点钻2个孔
5580 | 2156895 | RD-ZG 070589 垫片 | 2.7 |  |  |  | 0.08 | 0.417 | 3.197 | 5.197 | 3.3788 | 3.197 | 1.3859 | 0.90102 | 0.85253 | 开料画点钻4个孔裁剪
5581 | 2137823 | RD-ZG 070585 下端盖 | 2.2 |  |  | 8.5 | 0.08 | 1.617 | 12.397 | 14.397 | 12.5788 | 12.397 | 3.8392 | 3.3544 | 3.3059 | 画点钻10个小孔13个大孔铣3个小槽1个大槽
5582 | 2160119 | D 5158BKT 05-胶柱 |  |  | 2 | 3 | 0.08 | 0.762 | 5.842 | 8.842 | 6.1147 | 5.842 | 2.3579 | 1.6306 | 1.5579 | 车外直径台阶钻通孔攻牙铣平面
5583 | 2151471 | D 5158BKT1 03-圆柱 |  |  | 3 |  | 0.08 | 0.462 | 3.542 | 5.542 | 3.7238 | 3.542 | 1.4779 | 0.99302 | 0.94453 | 车直径车断钻通孔
5584 | 2156903 | RD-ZG 070594 拉杆 | 1 |  |  | 3 | 0.08 | 0.612 | 4.692 | 6.692 | 4.8738 | 4.692 | 1.7845 | 1.2997 | 1.2512 | 开料画线钻2个孔铣2个槽刮批锋
5585 | 2156904 | RD-ZG 070595 拉杆 | 1 |  |  | 3 | 0.08 | 0.612 | 4.692 | 6.692 | 4.8738 | 4.692 | 1.7845 | 1.2997 | 1.2512 | 开料画线钻2个孔铣2个槽刮批锋
5586 | 2156906 | RD-ZG 070597 拉杆 | 1 |  |  | 8 | 0.08 | 1.362 | 10.442 | 12.442 | 10.6238 | 10.442 | 3.3179 | 2.833 | 2.7845 | 开料画线钻2个孔铣8个槽
5587 | 2156905 | RD-ZG 070596 拉杆 | 2.1 |  |  |  | 0.08 | 0.327 | 2.507 | 4.507 | 2.6888 | 2.507 | 1.2019 | 0.71702 | 0.66853 | 开料画线钻4个孔刮批锋
5588 | 2154770 | D D0727BJA 11 绝缘片A | 10.6 |  |  |  | 0.08 | 1.602 | 12.282 | 14.282 | 12.4638 | 12.282 | 3.8085 | 3.3237 | 3.2752 | 开料画点钻11个孔裁剪
5589 | 2136341 | 65DP181818-1820CE 05 天线罩 | 5.2 |  |  |  | 0.08 | 0.792 | 6.072 | 8.072 | 6.2538 | 6.072 | 2.1525 | 1.6677 | 1.6192 | 裁断画线钻8个孔
5590 | 2137857 | RD1 021102 天线罩 | 7.5 |  |  |  | 0.08 | 1.137 | 8.717 | 10.717 | 8.8988 | 8.717 | 2.8579 | 2.373 | 2.3245 | 裁断画线钻11个孔
5591 | 2156925 | RD1 021105 垫片 | 2.6 |  |  |  | 0.08 | 0.402 | 3.082 | 5.082 | 3.2638 | 3.082 | 1.3552 | 0.87035 | 0.82187 | 开料画点钻5个孔
5592 | 2121169 | CD-400-09-铜轴套 |  |  | 8.5 |  | 0.08 | 1.287 | 9.867 | 11.867 | 10.0488 | 9.867 | 3.1645 | 2.6797 | 2.6312 | 车外台阶直径内台阶通孔攻牙倒角
5593 | 2160109 | 65VP12-041 03-支撑管23 |  |  | 2 |  | 0.08 | 0.312 | 2.392 | 4.392 | 2.5738 | 2.392 | 1.1712 | 0.68635 | 0.63787 | 车断钻通孔
5594 | 2156766 | Q 0309XDGA 07 绝缘子 |  |  | 2 |  | 0.08 | 0.312 | 2.392 | 4.392 | 2.5738 | 2.392 | 1.1712 | 0.68635 | 0.63787 | 车断钻通孔
5595 | 2160490 | 65VHDP0808-18AT0 06 支撑柱 |  |  | 3 |  | 0.08 | 0.462 | 3.542 | 5.542 | 3.7238 | 3.542 | 1.4779 | 0.99302 | 0.94453 | 车直径车断钻通孔
5596 | 2123490 | C 0838G3 01 扼流管 | 0.13 |  |  |  | 0.08 | 0.0315 | 0.2415 | 2.2415 | 0.42332 | 0.2415 | 0.59773 | 0.11288 | 0.0644 | 裁断刮批锋
5597 | 2137692 | D XX0738BJB-C 01A 天线罩 |  |  |  | 4.5 | 0.08 | 0.687 | 5.267 | 7.267 | 5.4488 | 5.267 | 1.9379 | 1.453 | 1.4045 | 铣4个缺口
5598 | 2156929 | RD-ZG 070625 垫片 | 2.7 |  |  |  | 0.08 | 0.417 | 3.197 | 5.197 | 3.3788 | 3.197 | 1.3859 | 0.90102 | 0.85253 | 开料画点钻4个孔裁剪
5599 | 2156930 | RD-ZG 070627 垫片 | 2 |  | 1.5 |  | 0.08 | 0.537 | 4.117 | 6.117 | 4.2988 | 4.117 | 1.6312 | 1.1464 | 1.0979 | 开料车圆画点钻4个孔
5600 | 2137843 | RD-ZG 070598 天线罩 | 15 |  |  |  | 0.08 | 2.262 | 17.342 | 19.342 | 17.5238 | 17.342 | 5.1579 | 4.673 | 4.6245 | 裁断画线钻16个小孔8个大孔
5601 | 2137826 | Q 1727BII 01 玻璃钢 | 1.3 |  |  |  | 0.08 | 0.207 | 1.587 | 3.587 | 1.7688 | 1.587 | 0.95653 | 0.47168 | 0.4232 | 裁断刮批锋
5602 | 2156934 | RD2 030822 垫片 | 3.5 |  |  |  | 0.08 | 0.537 | 4.117 | 6.117 | 4.2988 | 4.117 | 1.6312 | 1.1464 | 1.0979 | 开料画点钻5个孔裁剪
5603 | 2121114 | Q 350Q8-M 04-01 中心导体 |  |  | 4.7 |  | 0.08 | 0.717 | 5.497 | 7.497 | 5.6788 | 5.497 | 1.9992 | 1.5144 | 1.4659 | 一端车台阶车断一端钻内孔侧面钻小孔
5604 | 2160183 | 65DP15-09L 04-下支撑柱 |  |  | 2 |  | 0.08 | 0.312 | 2.392 | 4.392 | 2.5738 | 2.392 | 1.1712 | 0.68635 | 0.63787 | 车断钻通孔车倒角
5605 | 2156938 | RD1 021110 垫片 | 2.7 |  |  |  | 0.08 | 0.417 | 3.197 | 5.197 | 3.3788 | 3.197 | 1.3859 | 0.90102 | 0.85253 | 开料画点钻5个孔
5606 | 2137866 | RD1 021107 天线罩 | 8 |  |  |  | 0.08 | 1.212 | 9.292 | 11.292 | 9.4738 | 9.292 | 3.0112 | 2.5264 | 2.4779 | 裁断画线钻12个孔
5607 | 2156940 | RD-ZG 070637 垫块 |  |  | 1 | 4.5 | 0.08 | 0.837 | 6.417 | 9.417 | 6.6897 | 6.417 | 2.5112 | 1.7839 | 1.7112 | 开料铣平面画点钻2个孔
5608 | 2156941 | RD-ZG 070638 连接套 |  |  | 4 | 3 | 0.08 | 1.062 | 8.142 | 11.142 | 8.4147 | 8.142 | 2.9712 | 2.2439 | 2.1712 | 车断车外台阶直径倒角通孔铣平面
5609 | 2156958 | RD-ZG 070659 连接套 |  |  | 6 |  | 0.08 | 0.912 | 6.992 | 8.992 | 7.1738 | 6.992 | 2.3979 | 1.913 | 1.8645 | 车外直径台阶内孔倒角
5610 | 2156957 | RD-ZG 070658 垫块 |  |  |  | 6 | 0.08 | 0.912 | 6.992 | 8.992 | 7.1738 | 6.992 | 2.3979 | 1.913 | 1.8645 | 开料铣槽
5611 | 2156954 | RD-ZG 070655 拉杆 | 1 |  |  | 3 | 0.08 | 0.612 | 4.692 | 6.692 | 4.8738 | 4.692 | 1.7845 | 1.2997 | 1.2512 | 开料画线钻2个孔铣2个槽刮批锋
5612 | 2156955 | RD-ZG 070656 拉杆 | 1 |  |  | 3 | 0.08 | 0.612 | 4.692 | 6.692 | 4.8738 | 4.692 | 1.7845 | 1.2997 | 1.2512 | 开料画线钻2个孔铣2个槽刮批锋
5613 | 2156956 | RD-ZG 070657 拉杆 | 1 |  |  | 10 | 0.08 | 1.662 | 12.742 | 14.742 | 12.9238 | 12.742 | 3.9312 | 3.4464 | 3.3979 | 开料画线钻2个孔铣8个槽
5614 | 2155408 | Q 0727W3T 04 接头座 |  |  | 20 |  | 0.08 | 3.012 | 23.092 | 25.092 | 23.2738 | 23.092 | 6.6912 | 6.2064 | 6.1579 | 车外台阶直径内台阶通孔车螺纹倒角铣平面
5615 | 2156935 | RD2 030825 垫片 | 3 |  |  |  | 0.08 | 0.462 | 3.542 | 5.542 | 3.7238 | 3.542 | 1.4779 | 0.99302 | 0.94453 | 开料裁圆画点钻6个小孔1个大孔
5616 | 2156969 | RD-ZG 070664 垫片 | 1.5 |  |  |  | 0.08 | 0.237 | 1.817 | 3.817 | 1.9988 | 1.817 | 1.0179 | 0.53302 | 0.48453 | 开料画点钻2个孔
5617 | 2156970 | RD-ZG 070665 垫片 | 2.7 |  |  |  | 0.08 | 0.417 | 3.197 | 5.197 | 3.3788 | 3.197 | 1.3859 | 0.90102 | 0.85253 | 开料画点钻4个孔裁剪
5618 | 2156971 | RD-ZG 070666 垫片 | 1.5 |  |  |  | 0.08 | 0.237 | 1.817 | 3.817 | 1.9988 | 1.817 | 1.0179 | 0.53302 | 0.48453 | 开料画点钻2个孔
5619 | 2156972 | RD-ZG 070667 垫片 | 2.7 |  |  |  | 0.08 | 0.417 | 3.197 | 5.197 | 3.3788 | 3.197 | 1.3859 | 0.90102 | 0.85253 | 开料画点钻4个孔裁剪
5620 | 2156981 | RD-ZG 070680 拉杆 | 2.1 |  |  |  | 0.08 | 0.327 | 2.507 | 4.507 | 2.6888 | 2.507 | 1.2019 | 0.71702 | 0.66853 | 开料画线钻4个孔刮批锋
5621 | 2156982 | RD-ZG 070681 拉杆 | 1 |  |  | 3 | 0.08 | 0.612 | 4.692 | 6.692 | 4.8738 | 4.692 | 1.7845 | 1.2997 | 1.2512 | 开料画线钻2个孔铣2个槽刮批锋
5622 | 2156984 | RD-ZG 070683 拉杆 | 1 |  |  | 10 | 0.08 | 1.662 | 12.742 | 14.742 | 12.9238 | 12.742 | 3.9312 | 3.4464 | 3.3979 | 开料画线钻2个孔铣8个槽
5623 | 2156983 | RD-ZG 070682 拉杆 | 1 |  |  | 3 | 0.08 | 0.612 | 4.692 | 6.692 | 4.8738 | 4.692 | 1.7845 | 1.2997 | 1.2512 | 开料画线钻2个孔铣2个槽刮批锋
5624 | 2156988 | RD-ZG 070692 垫片 | 2 |  | 1.5 |  | 0.08 | 0.537 | 4.117 | 6.117 | 4.2988 | 4.117 | 1.6312 | 1.1464 | 1.0979 | 开料车圆画点钻4个孔
5625 | 2160499 | RD-ZG 070691 胶柱 |  |  | 2.6 |  | 0.08 | 0.402 | 3.082 | 5.082 | 3.2638 | 3.082 | 1.3552 | 0.87035 | 0.82187 | 车断两端钻孔攻牙
5626 | 2160498 | RD-ZG 070690 胶柱 |  |  | 2.6 |  | 0.08 | 0.402 | 3.082 | 5.082 | 3.2638 | 3.082 | 1.3552 | 0.87035 | 0.82187 | 车断两端钻孔攻牙
5627 | 2160495 | RD1 010875 支柱 |  |  | 1 | 20 | 0.08 | 3.162 | 24.242 | 27.242 | 24.5147 | 24.242 | 7.2645 | 6.5373 | 6.4645 | 车断铣槽
5628 | 2160496 | RD1 010876 支柱 |  |  | 1 | 20 | 0.08 | 3.162 | 24.242 | 27.242 | 24.5147 | 24.242 | 7.2645 | 6.5373 | 6.4645 | 车断铣槽
5629 | 2152243 | KDA4-FAD 900-15/12-T6 02 支撑脚垫片 | 1.5 |  |  |  | 0.08 | 0.237 | 1.817 | 3.817 | 1.9988 | 1.817 | 1.0179 | 0.53302 | 0.48453 | 开料画点钻2个孔
5630 | 2212150 | KDP4-HV2458BGT1212-C 06 线路板 | 0.8 |  |  |  | 0.08 | 0.132 | 1.012 | 3.012 | 1.1938 | 1.012 | 0.8032 | 0.31835 | 0.26987 | 画点钻2个孔
5631 | 2150467 | Q 2400BII 03-灰底套 |  |  | 0.75 |  | 0.08 | 0.1245 | 0.9545 | 2.9545 | 1.1363 | 0.9545 | 0.78787 | 0.30302 | 0.25453 | 车胶水槽刮批锋
5632 | 2157002 | RD-ZG 070700 拉杆 | 2.1 |  |  |  | 0.08 | 0.327 | 2.507 | 4.507 | 2.6888 | 2.507 | 1.2019 | 0.71702 | 0.66853 | 开料画线钻4个孔刮批锋
5633 | 2157003 | RD-ZG 070701 拉杆 | 1 |  |  | 3 | 0.08 | 0.612 | 4.692 | 6.692 | 4.8738 | 4.692 | 1.7845 | 1.2997 | 1.2512 | 开料画线钻2个孔铣2个槽刮批锋
5634 | 2157004 | RD-ZG 070702 拉杆 | 1 |  |  | 3 | 0.08 | 0.612 | 4.692 | 6.692 | 4.8738 | 4.692 | 1.7845 | 1.2997 | 1.2512 | 开料画线钻2个孔铣2个槽刮批锋
5635 | 2412149 | KDA4MSD-1826D11BT0 01 射灯组件 | 5 |  |  |  | 0.08 | 0.762 | 5.842 | 7.842 | 6.0238 | 5.842 | 2.0912 | 1.6064 | 1.5579 | 画点钻12个孔
5636 | 2150370 | D 5800P06 04-调节套 |  |  | 3 |  | 0.08 | 0.462 | 3.542 | 5.542 | 3.7238 | 3.542 | 1.4779 | 0.99302 | 0.94453 | 车直径车断钻通孔
5637 | 2160503 | RD-ZG 070705 胶柱 |  |  | 2.6 |  | 0.08 | 0.402 | 3.082 | 5.082 | 3.2638 | 3.082 | 1.3552 | 0.87035 | 0.82187 | 车断两端钻孔攻牙
5638 | 2160504 | RD-ZG 070706 胶柱 |  |  | 2.6 |  | 0.08 | 0.402 | 3.082 | 5.082 | 3.2638 | 3.082 | 1.3552 | 0.87035 | 0.82187 | 车断两端钻孔攻牙
5639 | 2160501 | 65DP131515-0820AE 12 支柱 |  |  | 1.8 |  | 0.08 | 0.282 | 2.162 | 4.162 | 2.3438 | 2.162 | 1.1099 | 0.62502 | 0.57653 | 车断一端钻孔攻牙
5640 | 2160500 | RD1 021117 支撑管 |  |  | 1.5 |  | 0.08 | 0.237 | 1.817 | 3.817 | 1.9988 | 1.817 | 1.0179 | 0.53302 | 0.48453 | 车断钻通孔
5641 | 2110007 | Q 2400ATC15 02-铜振子 |  |  | 4.3 |  | 0.08 | 0.657 | 5.037 | 7.037 | 5.2188 | 5.037 | 1.8765 | 1.3917 | 1.3432 | 裁2个铜管车2个绝缘子
5642 | 2156887 | Q 800AII-M 10 铜管固定条 | 0.4 |  |  |  | 0.08 | 0.072 | 0.552 | 2.552 | 0.73382 | 0.552 | 0.68053 | 0.19568 | 0.1472 | 裁断
5643 | 2160502 | RD1 010886 支柱 |  |  | 4.5 |  | 0.08 | 0.687 | 5.267 | 7.267 | 5.4488 | 5.267 | 1.9379 | 1.453 | 1.4045 | 车断两端钻孔攻牙共4个孔
5644 | 2136864 | 65DP171717-1820FE-I 05 天线罩 | 5.2 |  |  |  | 0.08 | 0.792 | 6.072 | 8.072 | 6.2538 | 6.072 | 2.1525 | 1.6677 | 1.6192 | 裁断画线钻8个孔
5645 | 2156965 | Q 0727W3TF 08 铜管固定条 | 0.4 |  |  |  | 0.08 | 0.072 | 0.552 | 2.552 | 0.73382 | 0.552 | 0.68053 | 0.19568 | 0.1472 | 裁断
5646 | 2123533 | Q 0727W3TF 06 扼流管 | 0.13 |  |  |  | 0.08 | 0.0315 | 0.2415 | 2.2415 | 0.42332 | 0.2415 | 0.59773 | 0.11288 | 0.0644 | 裁断刮批锋
5647 | 2157029 | RD2 030860 底座 |  |  | 25 |  | 0.08 | 3.762 | 28.842 | 30.842 | 29.0238 | 28.842 | 8.2245 | 7.7397 | 7.6912 | 车外台阶直径内台阶通孔车螺纹铣槽钻孔
5648 | 2157027 | D 0825BKM 07B 挂板 | 0.6 |  |  |  | 0.08 | 0.102 | 0.782 | 2.782 | 0.96382 | 0.782 | 0.74187 | 0.25702 | 0.20853 | 画点钻2个孔
5649 | 2160293 | KBT65DP15-0809AT0 18-支柱A | 0.13 |  |  |  | 0.08 | 0.0315 | 0.2415 | 2.2415 | 0.42332 | 0.2415 | 0.59773 | 0.11288 | 0.0644 | 裁断刮批锋
5650 | 2160294 | KBT65DP15-0809AT0 19-支柱B | 0.13 |  |  |  | 0.08 | 0.0315 | 0.2415 | 2.2415 | 0.42332 | 0.2415 | 0.59773 | 0.11288 | 0.0644 | 裁断刮批锋
5651 | 2123466 | Q 800AII-M 02 铜管B |  |  | 1 |  | 0.08 | 0.162 | 1.242 | 3.242 | 1.4238 | 1.242 | 0.86453 | 0.37968 | 0.3312 | 车断刮批锋
5652 | 2157028 | RD1 021126 垫条 | 5.2 |  |  |  | 0.08 | 0.792 | 6.072 | 8.072 | 6.2538 | 6.072 | 2.1525 | 1.6677 | 1.6192 | 开料画线钻6个孔攻牙
5653 | 2157040 | RD1 021144 垫条 | 2.9 |  |  |  | 0.08 | 0.447 | 3.427 | 5.427 | 3.6088 | 3.427 | 1.4472 | 0.96235 | 0.91387 | 开料画线钻3个孔攻牙
5654 | 2137878 | KDP4-D5158L14BFL 01A 天线罩(PC罩) | 1.5 |  |  |  | 0.08 | 0.237 | 1.817 | 3.817 | 1.9988 | 1.817 | 1.0179 | 0.53302 | 0.48453 | 画点钻3个孔
5655 | 2156859 | Q 900Q11-M 05 绝缘套A |  |  | 1.5 |  | 0.08 | 0.237 | 1.817 | 3.817 | 1.9988 | 1.817 | 1.0179 | 0.53302 | 0.48453 | 车断钻通孔
5656 | 2156992 | Q 900Q11-M 07 绝缘套B |  |  | 2 |  | 0.08 | 0.312 | 2.392 | 4.392 | 2.5738 | 2.392 | 1.1712 | 0.68635 | 0.63787 | 车外径车断钻通孔
5657 | 2157047 | RD1 010910 垫条 | 4 |  |  |  | 0.08 | 0.612 | 4.692 | 6.692 | 4.8738 | 4.692 | 1.7845 | 1.2997 | 1.2512 | 开料画线钻4个孔攻牙
5658 | 2160505 | RD1 010911 支柱 |  |  | 3 |  | 0.08 | 0.462 | 3.542 | 5.542 | 3.7238 | 3.542 | 1.4779 | 0.99302 | 0.94453 | 车直径车断钻通孔
5659 | 2121175 | 120VP10-09 06-铜套 |  |  | 1.5 |  | 0.08 | 0.237 | 1.817 | 3.817 | 1.9988 | 1.817 | 1.0179 | 0.53302 | 0.48453 | 开料钻孔
5660 | 2121176 | 120VP10-09 07-开槽铜套 |  |  | 1.5 | 1.5 | 0.08 | 0.462 | 3.542 | 6.542 | 3.8147 | 3.542 | 1.7445 | 1.0173 | 0.94453 | 开料钻孔铣槽
5661 | 2157022 | D X1722CT 04 胶塞 | 1.5 |  | 2 |  | 0.08 | 0.537 | 4.117 | 6.117 | 4.2988 | 4.117 | 1.6312 | 1.1464 | 1.0979 | 车直径铣槽钻通孔
5662 | 2260617 | 泡沫 | 0.5 |  |  |  | 0.08 | 0.087 | 0.667 | 2.667 | 0.84882 | 0.667 | 0.7112 | 0.22635 | 0.17787 | 裁剪
5663 | 2123226 | C 0727UT-UHF 03 绝缘子 |  |  | 6.5 |  | 0.08 | 0.987 | 7.567 | 9.567 | 7.7488 | 7.567 | 2.5512 | 2.0664 | 2.0179 | 车外台阶直径内通孔车螺纹倒角
5664 | 2280462 | 纸护角 | 1 |  |  |  | 0.08 | 0.162 | 1.242 | 3.242 | 1.4238 | 1.242 | 0.86453 | 0.37968 | 0.3312 | 裁断
5665 | 2280464 | 纸护角 | 1 |  |  |  | 0.08 | 0.162 | 1.242 | 3.242 | 1.4238 | 1.242 | 0.86453 | 0.37968 | 0.3312 | 裁断
5666 | 2156990 | Q 350G5P200 06 绝缘子 |  |  | 3 |  | 0.08 | 0.462 | 3.542 | 5.542 | 3.7238 | 3.542 | 1.4779 | 0.99302 | 0.94453 | 车外台阶直径内通孔
5667 | 2157071 | RD1 021164 垫条 | 4 |  |  |  | 0.08 | 0.612 | 4.692 | 6.692 | 4.8738 | 4.692 | 1.7845 | 1.2997 | 1.2512 | 开料画线钻4个孔攻牙
5668 | 2123465 | Q 800AII-M 01-01 铜管A | 0.13 |  |  |  | 0.08 | 0.0315 | 0.2415 | 2.2415 | 0.42332 | 0.2415 | 0.59773 | 0.11288 | 0.0644 | 裁断刮批锋
5669 | 2123467 | Q 800AII-M 03-01 铜管C | 0.13 |  |  |  | 0.08 | 0.0315 | 0.2415 | 2.2415 | 0.42332 | 0.2415 | 0.59773 | 0.11288 | 0.0644 | 裁断刮批锋
5670 | 2123468 | Q 800AII-M 04-01 铜管D | 0.13 |  |  |  | 0.08 | 0.0315 | 0.2415 | 2.2415 | 0.42332 | 0.2415 | 0.59773 | 0.11288 | 0.0644 | 裁断刮批锋
5671 | 2123469 | Q 800AII-M 05-01 铜管E | 0.13 |  |  |  | 0.08 | 0.0315 | 0.2415 | 2.2415 | 0.42332 | 0.2415 | 0.59773 | 0.11288 | 0.0644 | 裁断刮批锋
5672 | 2123470 | Q 800AII-M 06-01 铜管F | 0.13 |  |  |  | 0.08 | 0.0315 | 0.2415 | 2.2415 | 0.42332 | 0.2415 | 0.59773 | 0.11288 | 0.0644 | 裁断刮批锋
5673 | 2123471 | Q 800AII-M 07-01 铜管G | 0.13 |  |  |  | 0.08 | 0.0315 | 0.2415 | 2.2415 | 0.42332 | 0.2415 | 0.59773 | 0.11288 | 0.0644 | 裁断刮批锋
5674 | 2123472 | Q 800AII-M 08-01 铜管H | 0.13 |  |  |  | 0.08 | 0.0315 | 0.2415 | 2.2415 | 0.42332 | 0.2415 | 0.59773 | 0.11288 | 0.0644 | 裁断刮批锋
5675 | 2123473 | Q 800AII-M 09-01 铜管I | 0.13 |  |  |  | 0.08 | 0.0315 | 0.2415 | 2.2415 | 0.42332 | 0.2415 | 0.59773 | 0.11288 | 0.0644 | 裁断刮批锋
5676 | 2112411 | Q 0727W3TF 05 振子管组件 |  |  | 6.7 |  | 0.08 | 1.017 | 7.797 | 9.797 | 7.9788 | 7.797 | 2.6125 | 2.1277 | 2.0792 | 车1节铜管车1个铜套
5677 | 2123579 | Q 800AII-M 01-02 铜管A | 0.13 |  |  |  | 0.08 | 0.0315 | 0.2415 | 2.2415 | 0.42332 | 0.2415 | 0.59773 | 0.11288 | 0.0644 | 裁断刮批锋
5678 | 2123580 | Q 800AII-M 02-02 铜管B |  |  | 1 |  | 0.08 | 0.162 | 1.242 | 3.242 | 1.4238 | 1.242 | 0.86453 | 0.37968 | 0.3312 | 车断刮批锋
5679 | 2123581 | Q 800AII-M 03-02 铜管C | 0.13 |  |  |  | 0.08 | 0.0315 | 0.2415 | 2.2415 | 0.42332 | 0.2415 | 0.59773 | 0.11288 | 0.0644 | 裁断刮批锋
5680 | 2123582 | Q 800AII-M 04-02 铜管D | 0.13 |  |  |  | 0.08 | 0.0315 | 0.2415 | 2.2415 | 0.42332 | 0.2415 | 0.59773 | 0.11288 | 0.0644 | 裁断刮批锋
5681 | 2123583 | Q 800AII-M 05-02 铜管E | 0.13 |  |  |  | 0.08 | 0.0315 | 0.2415 | 2.2415 | 0.42332 | 0.2415 | 0.59773 | 0.11288 | 0.0644 | 裁断刮批锋
5682 | 2123584 | Q 800AII-M 06-02 铜管F | 0.13 |  |  |  | 0.08 | 0.0315 | 0.2415 | 2.2415 | 0.42332 | 0.2415 | 0.59773 | 0.11288 | 0.0644 | 裁断刮批锋
5683 | 2123585 | Q 800AII-M 07-02 铜管G | 0.13 |  |  |  | 0.08 | 0.0315 | 0.2415 | 2.2415 | 0.42332 | 0.2415 | 0.59773 | 0.11288 | 0.0644 | 裁断刮批锋
5684 | 2123586 | Q 800AII-M 08-02 铜管H | 0.13 |  |  |  | 0.08 | 0.0315 | 0.2415 | 2.2415 | 0.42332 | 0.2415 | 0.59773 | 0.11288 | 0.0644 | 裁断刮批锋
5685 | 2123587 | Q 800AII-M 09-02 铜管I | 0.13 |  |  |  | 0.08 | 0.0315 | 0.2415 | 2.2415 | 0.42332 | 0.2415 | 0.59773 | 0.11288 | 0.0644 | 裁断刮批锋
5686 | 2123312 | Q 600G5 03 扼流管 | 0.13 |  |  |  | 0.08 | 0.0315 | 0.2415 | 2.2415 | 0.42332 | 0.2415 | 0.59773 | 0.11288 | 0.0644 | 裁断刮批锋
5687 | 2123313 | Q 600G5 04 铜管A | 0.13 |  |  |  | 0.08 | 0.0315 | 0.2415 | 2.2415 | 0.42332 | 0.2415 | 0.59773 | 0.11288 | 0.0644 | 裁断刮批锋
5688 | 2123314 | Q 600G5 05 铜管B | 0.13 |  |  |  | 0.08 | 0.0315 | 0.2415 | 2.2415 | 0.42332 | 0.2415 | 0.59773 | 0.11288 | 0.0644 | 裁断刮批锋
5689 | 2136397 | Q D0740XDZ-M 01 底板 | 0.3 |  |  |  | 0.08 | 0.057 | 0.437 | 2.437 | 0.61882 | 0.437 | 0.64987 | 0.16502 | 0.11653 | 画点钻1个孔
5690 | 2156989 | Q 350G5P200 04 连接套 | 1.5 |  | 4 |  | 0.08 | 0.837 | 6.417 | 8.417 | 6.5988 | 6.417 | 2.2445 | 1.7597 | 1.7112 | 车外直径内直径钻2个通孔
5691 | 2157059 | RD2 030890 固定套 |  |  | 1.5 |  | 0.08 | 0.237 | 1.817 | 3.817 | 1.9988 | 1.817 | 1.0179 | 0.53302 | 0.48453 | 车外直径内通孔
5692 | 2137880 | KDP4-D5158L14BFL 01C 天线罩(ABS罩) | 1.5 |  |  |  | 0.08 | 0.237 | 1.817 | 3.817 | 1.9988 | 1.817 | 1.0179 | 0.53302 | 0.48453 | 画点钻3个孔
5693 | 2136914 | 65DP1113131313-0727AE 11 下端盖 | 6 |  |  | 8 | 0.08 | 2.112 | 16.192 | 18.192 | 16.3738 | 16.192 | 4.8512 | 4.3664 | 4.3179 | 铣平面画点钻10个小孔14个大孔铣4个小槽
5694 | 2157057 | RD2 030888 接地片 | 3 |  |  |  | 0.08 | 0.462 | 3.542 | 3.542 | 3.542 | 3.542 | 0.94453 | 0.94453 | 0.94453 | 开料画线裁剪钻3个孔
5695 | 2155516 | 65DP1313-1727AT0 11 接头垫片 | 1.5 |  | 2 |  | 0.08 | 0.537 | 4.117 | 4.117 | 4.117 | 4.117 | 1.0979 | 1.0979 | 1.0979 | 开料车圆钻4个孔
5696 | 2156165 | 65DP1315151515-0727AE 05 端面板垫片 | 3.2 |  |  |  | 0.08 | 0.492 | 3.772 | 3.772 | 3.772 | 3.772 | 1.0059 | 1.0059 | 1.0059 | 开料画线裁剪钻4个孔
5697 | 2157053 | RD2 030882 绝缘子 |  |  | 5.5 |  | 0.08 | 0.837 | 6.417 | 6.417 | 6.417 | 6.417 | 1.7112 | 1.7112 | 1.7112 | 车外台阶直径内台阶通孔车倒角
5698 | 2156123 | 65DP1113131313-0727AE 07 拉杆1 | 2.1 |  |  |  | 0.08 | 0.327 | 2.507 | 4.507 | 2.6888 | 2.507 | 1.2019 | 0.71702 | 0.66853 | 开料画线钻4个孔刮批锋
5699 | 2156124 | 65DP1113131313-0727AE 08 拉杆2 | 2.1 |  |  |  | 0.08 | 0.327 | 2.507 | 4.507 | 2.6888 | 2.507 | 1.2019 | 0.71702 | 0.66853 | 开料画线钻4个孔刮批锋
5700 | 2137846 | 30DP11F-1838AT0 09 下端盖 | 3.6 |  |  |  | 0.08 | 0.552 | 4.232 | 6.232 | 4.4138 | 4.232 | 1.6619 | 1.177 | 1.1285 | 画点钻8个小孔8个大孔
5701 | 2136913 | 65DP1113131313-0727AE 10 天线罩 | 5.2 |  |  |  | 0.08 | 0.792 | 6.072 | 8.072 | 6.2538 | 6.072 | 2.1525 | 1.6677 | 1.6192 | 裁断画线钻8个孔
5702 | 2137982 | 30DP1212-1727AT0 07 下端盖 | 3.4 |  |  | 2 | 0.08 | 0.822 | 6.302 | 8.302 | 6.4838 | 6.302 | 2.2139 | 1.729 | 1.6805 | 铣平内面画点钻20个小孔4个大孔
5703 | 2152421 | D 900SPL18E 08 轴套B |  |  | 5 |  | 0.08 | 0.762 | 5.842 | 7.842 | 6.0238 | 5.842 | 2.0912 | 1.6064 | 1.5579 | 车外台阶直径内通孔车倒角侧面钻孔攻牙
5704 | 2152422 | D 900SPL18E 09 轴套A |  |  | 5 |  | 0.08 | 0.762 | 5.842 | 7.842 | 6.0238 | 5.842 | 2.0912 | 1.6064 | 1.5579 | 车外台阶直径内通孔车倒角侧面钻孔攻牙
5705 | 2160492 | MJZ-M4 胶柱M4H23 |  |  | 1.6 |  | 0.08 | 0.252 | 1.932 | 3.932 | 2.1138 | 1.932 | 1.0485 | 0.56368 | 0.5152 | 车断两端钻孔攻牙
5706 | 2137972 | KMD2N-D2458KG2E 05A 底盖 |  |  |  | 2 | 0.08 | 0.312 | 2.392 | 4.392 | 2.5738 | 2.392 | 1.1712 | 0.68635 | 0.63787 | 铣2个槽
5707 | 2137973 | KMD2N-D2458KG2E 06A 上盖 |  |  |  | 2 | 0.08 | 0.312 | 2.392 | 4.392 | 2.5738 | 2.392 | 1.1712 | 0.68635 | 0.63787 | 铣2个槽
5708 | 2157085 | RD1 010919 垫条 | 4.6 |  |  |  | 0.08 | 0.702 | 5.382 | 7.382 | 5.5638 | 5.382 | 1.9685 | 1.4837 | 1.4352 | 开料画线钻5个孔攻牙
5709 | 2157073 | RD1 021166 垫条 | 4 |  |  |  | 0.08 | 0.612 | 4.692 | 6.692 | 4.8738 | 4.692 | 1.7845 | 1.2997 | 1.2512 | 开料画线钻4个孔攻牙
5710 | 2157086 | RD1 021171 垫条 | 4 |  |  |  | 0.08 | 0.612 | 4.692 | 6.692 | 4.8738 | 4.692 | 1.7845 | 1.2997 | 1.2512 | 开料画线钻4个孔攻牙
5711 | 2150089 | Q 0860YG 04-馈电绝缘柱 |  |  | 3 |  | 0.08 | 0.462 | 3.542 | 5.542 | 3.7238 | 3.542 | 1.4779 | 0.99302 | 0.94453 | 车外直径内通孔
5712 | 2137660 | 90VP08-036RT0-A 05 下端盖 | 1.9 |  |  |  | 0.08 | 0.297 | 2.277 | 4.277 | 2.4588 | 2.277 | 1.1405 | 0.65568 | 0.6072 | 画点钻10个小孔1个大孔
5713 | 2310104 | Q 0825XTS 04 螺母 |  |  | 1.5 |  | 0.08 | 0.237 | 1.817 | 3.817 | 1.9988 | 1.817 | 1.0179 | 0.53302 | 0.48453 | 裁断钻孔攻牙
5714 | 2123567 | X 0727LNA 03 铜管 | 0.13 |  |  |  | 0.08 | 0.0315 | 0.2415 | 2.2415 | 0.42332 | 0.2415 | 0.59773 | 0.11288 | 0.0644 | 裁断刮批锋
5715 | 2152439 | D 0709Z12 07 连接杆 | 3.5 |  |  | 4 | 0.08 | 1.137 | 8.717 | 10.717 | 8.8988 | 8.717 | 2.8579 | 2.373 | 2.3245 | 开料画线铣平面钻5个孔
5716 | 2160497 | KDP4-HV2458BGT1212-C 09 支撑柱 |  |  | 1.5 |  | 0.08 | 0.237 | 1.817 | 3.817 | 1.9988 | 1.817 | 1.0179 | 0.53302 | 0.48453 | 车断钻通孔
5717 | 2123575 | RD2 030883 中心导体 |  |  | 4.5 |  | 0.08 | 0.687 | 5.267 | 7.267 | 5.4488 | 5.267 | 1.9379 | 1.453 | 1.4045 | 车外台阶直径钻孔
5718 | 2157054 | RD2 030884 匹配环 |  |  | 2 |  | 0.08 | 0.312 | 2.392 | 4.392 | 2.5738 | 2.392 | 1.1712 | 0.68635 | 0.63787 | 车断车倒角钻通孔
5719 | 2157055 | RD2 030886 焊接套 |  |  | 6.5 |  | 0.08 | 0.987 | 7.567 | 9.567 | 7.7488 | 7.567 | 2.5512 | 2.0664 | 2.0179 | 车外台阶直径内台阶通孔车螺纹
5720 | 2157056 | RD2 030887 连接座 |  |  | 15 |  | 0.08 | 2.262 | 17.342 | 19.342 | 17.5238 | 17.342 | 5.1579 | 4.673 | 4.6245 | 车外台阶直径内台阶通孔车螺纹
5721 | 2157058 | RD2 030889 底座 |  |  | 14 |  | 0.08 | 2.112 | 16.192 | 18.192 | 16.3738 | 16.192 | 4.8512 | 4.3664 | 4.3179 | 车外台阶直径内台阶通孔车螺纹钻孔攻牙铣槽
5722 | 2157094 | RD1 021183 垫块 | 2.86 |  |  | 2 | 0.08 | 0.741 | 5.681 | 7.681 | 5.8628 | 5.681 | 2.0483 | 1.5634 | 1.5149 | 开料铣两端面钻孔攻牙清洗刮批锋
5723 | 2137847 | 30DP11F-1838AT0 10 天线罩 | 3.4 |  |  |  | 0.08 | 0.522 | 4.002 | 6.002 | 4.1838 | 4.002 | 1.6005 | 1.1157 | 1.0672 | 裁断画线钻4个孔
5724 | 2156889 | Q Q0660XDZA-M 07 压板 | 2.5 |  |  |  | 0.08 | 0.387 | 2.967 | 4.967 | 3.1488 | 2.967 | 1.3245 | 0.83968 | 0.7912 | 开料画点钻5个孔
5725 | 2152746 | X 2300LE 01 压接套 | 0.13 |  |  |  | 0.08 | 0.0315 | 0.2415 | 2.2415 | 0.42332 | 0.2415 | 0.59773 | 0.11288 | 0.0644 | 裁断刮批锋
5726 | 2152747 | X 2300LE 02 内胶柱 |  |  | 1 |  | 0.08 | 0.162 | 1.242 | 3.242 | 1.4238 | 1.242 | 0.86453 | 0.37968 | 0.3312 | 车断刮批锋
5727 | 2137403 | 65DP081112-0738AT0-C 05 下端盖 | 2.7 |  |  | 2 | 0.08 | 0.717 | 5.497 | 7.497 | 5.6788 | 5.497 | 1.9992 | 1.5144 | 1.4659 | 铣平内面画点钻14个小孔2个大孔
5728 | 2137601 | 30DP111111-0738AT0-C 16 天线罩 | 3.4 |  |  |  | 0.08 | 0.522 | 4.002 | 6.002 | 4.1838 | 4.002 | 1.6005 | 1.1157 | 1.0672 | 裁断画线钻4个孔
5729 | 2138015 | 30DP1414-0727AT0-C 05 下端盖 | 1.9 |  |  |  | 0.08 | 0.297 | 2.277 | 4.277 | 2.4588 | 2.277 | 1.1405 | 0.65568 | 0.6072 | 画点钻8个小孔2个大孔
5730 | 2160493 | MJZ-M4 胶柱M4H30 |  |  | 1.6 |  | 0.08 | 0.252 | 1.932 | 3.932 | 2.1138 | 1.932 | 1.0485 | 0.56368 | 0.5152 | 车断两端钻孔攻牙
5731 | 2123607 | C 800BF 04 扼流管 | 0.13 |  |  |  | 0.08 | 0.0315 | 0.2415 | 2.2415 | 0.42332 | 0.2415 | 0.59773 | 0.11288 | 0.0644 | 裁断刮批锋
5732 | 2123608 | C 800BF 05 黄铜管A | 0.13 |  |  |  | 0.08 | 0.0315 | 0.2415 | 2.2415 | 0.42332 | 0.2415 | 0.59773 | 0.11288 | 0.0644 | 裁断刮批锋
5733 | 2123609 | C 800BF 06 黄铜管B | 0.13 |  |  |  | 0.08 | 0.0315 | 0.2415 | 2.2415 | 0.42332 | 0.2415 | 0.59773 | 0.11288 | 0.0644 | 裁断刮批锋
5734 | 2123610 | C 800BF 07 黄铜管C | 0.13 |  |  |  | 0.08 | 0.0315 | 0.2415 | 2.2415 | 0.42332 | 0.2415 | 0.59773 | 0.11288 | 0.0644 | 裁断刮批锋
5735 | 2160507 | RD1 021202 支撑管 |  |  | 2 |  | 0.08 | 0.312 | 2.392 | 4.392 | 2.5738 | 2.392 | 1.1712 | 0.68635 | 0.63787 | 车断车倒角钻通孔
5736 | 2157108 | RD-ZG 070731 拉杆 | 4.7 |  |  | 3 | 0.08 | 1.167 | 8.947 | 10.947 | 9.1288 | 8.947 | 2.9192 | 2.4344 | 2.3859 | 开料画线钻8个孔铣2个槽刮批锋
5737 | 2160508 | RD-ZG 070732 支柱 |  |  | 2.3 |  | 0.08 | 0.357 | 2.737 | 4.737 | 2.9188 | 2.737 | 1.2632 | 0.77835 | 0.72987 | 车断车倒角钻通孔攻牙
5738 | 2160512 | RD-ZG 070735 支柱 |  |  | 2.3 |  | 0.08 | 0.357 | 2.737 | 4.737 | 2.9188 | 2.737 | 1.2632 | 0.77835 | 0.72987 | 车断车倒角钻通孔攻牙
5739 | 2160509 | RD1 010926 支柱 |  |  | 2.6 |  | 0.08 | 0.402 | 3.082 | 5.082 | 3.2638 | 3.082 | 1.3552 | 0.87035 | 0.82187 | 车断两端钻孔攻牙
5740 | 2160510 | RD1 021206 支柱H45 |  |  | 1.5 | 2.5 | 0.08 | 0.612 | 4.692 | 7.692 | 4.9647 | 4.692 | 2.0512 | 1.3239 | 1.2512 | 车断铣平面一端钻2个孔攻牙
5741 | 2160511 | RD1 021207 支柱H52 |  |  | 1.5 | 2.5 | 0.08 | 0.612 | 4.692 | 7.692 | 4.9647 | 4.692 | 2.0512 | 1.3239 | 1.2512 | 车断铣平面一端钻2个孔攻牙
5742 | 2157104 | C 1785SYQ 06 支撑板 | 1.3 |  |  |  | 0.08 | 0.207 | 1.587 | 3.587 | 1.7688 | 1.587 | 0.95653 | 0.47168 | 0.4232 | 开料画点钻3个孔
5743 | 2138051 | RD1 021215 下端盖 | 2.7 |  |  | 2 | 0.08 | 0.717 | 5.497 | 7.497 | 5.6788 | 5.497 | 1.9992 | 1.5144 | 1.4659 | 铣平内面画点钻14个小孔2个大孔
5744 | 2138052 | RD1 021216 下端盖 | 3.4 |  |  | 2 | 0.08 | 0.822 | 6.302 | 8.302 | 6.4838 | 6.302 | 2.2139 | 1.729 | 1.6805 | 铣平内面画点钻20个小孔4个大孔
5745 | 2157128 | RD-ZG 070741 垫板 |  |  |  | 25 | 0.08 | 3.762 | 28.842 | 30.842 | 29.0238 | 28.842 | 8.2245 | 7.7397 | 7.6912 | 开料画点钻5个孔铣平面
5746 | 2157123 | Q 0740XTLA-M 04 后盖 |  |  | 7 |  | 0.08 | 1.062 | 8.142 | 10.142 | 8.3238 | 8.142 | 2.7045 | 2.2197 | 2.1712 | 车外台阶直径内通孔车槽倒角
5747 | 2160465 | 65DP2020-1820AE-I 06 上支柱 |  |  | 1.5 | 2.5 | 0.08 | 0.612 | 4.692 | 7.692 | 4.9647 | 4.692 | 2.0512 | 1.3239 | 1.2512 | 车断铣平面一端钻2个孔攻牙
5748 | 2160466 | 65DP2020-1820AE-I 07 下支柱 |  |  | 1.5 | 2.5 | 0.08 | 0.612 | 4.692 | 7.692 | 4.9647 | 4.692 | 2.0512 | 1.3239 | 1.2512 | 车断铣平面一端钻2个孔攻牙
5749 | 2132204 | 90DP16-1820AT0 02-天线罩 | 3.4 |  |  |  | 0.08 | 0.522 | 4.002 | 6.002 | 4.1838 | 4.002 | 1.6005 | 1.1157 | 1.0672 | 裁断画线钻4个孔
5750 | 2157114 | RD2 060466 转接套 |  |  | 8 |  | 0.08 | 1.212 | 9.292 | 11.292 | 9.4738 | 9.292 | 3.0112 | 2.5264 | 2.4779 | 车外台阶直径内台阶通孔车槽车倒角
5751 | 2157115 | RD2 060470 压接座 |  |  | 12 |  | 0.08 | 1.812 | 13.892 | 15.892 | 14.0738 | 13.892 | 4.2379 | 3.753 | 3.7045 | 车外台阶直径内通孔倒角
5752 | 2157116 | RD2 060471 绝缘子 |  |  | 6.5 |  | 0.08 | 0.987 | 7.567 | 9.567 | 7.7488 | 7.567 | 2.5512 | 2.0664 | 2.0179 | 车外台阶直径内台阶通孔车倒角
5753 | 2160515 | RD1 010936 支柱 |  |  | 2.6 |  | 0.08 | 0.402 | 3.082 | 5.082 | 3.2638 | 3.082 | 1.3552 | 0.87035 | 0.82187 | 车断两端钻孔攻牙
5754 | 2112459 | C 1785SYQ 05 振子 |  |  |  |  | 0.08 | 0.012 | 0.092 | 2.092 | 0.27382 | 0.092 | 0.55787 | 0.073018 | 0.024533 | 数控冲床加工
5755 | 2138077 | RD1 010939 下端盖 | 7.7 |  |  | 2 | 0.08 | 1.467 | 11.247 | 13.247 | 11.4288 | 11.247 | 3.5325 | 3.0477 | 2.9992 | 铣平内面画点钻40个小孔8个大孔
5756 | 2157103 | C 1785SYQ 03 垫片 | 2.7 |  |  |  | 0.08 | 0.417 | 3.197 | 5.197 | 3.3788 | 3.197 | 1.3859 | 0.90102 | 0.85253 | 开料画点裁剪钻5个孔
5757 | 2157144 | X 1838G2 05 固定件 | 0.5 |  |  | 2 | 0.08 | 0.387 | 2.967 | 4.967 | 3.1488 | 2.967 | 1.3245 | 0.83968 | 0.7912 | 开料画点钻2个孔铣半圆槽
5758 | 2153691 | Q D2327Q11 06 固定盘(上) | 1 |  |  |  | 0.08 | 0.162 | 1.242 | 3.242 | 1.4238 | 1.242 | 0.86453 | 0.37968 | 0.3312 | 画点侧面钻4个孔
5759 | 2153692 | Q D2327Q11 07 固定盘(下) | 1 |  |  |  | 0.08 | 0.162 | 1.242 | 3.242 | 1.4238 | 1.242 | 0.86453 | 0.37968 | 0.3312 | 画点侧面钻4个孔
5760 | 2157143 | X 1838G2 03 铜粒 | 2.5 |  |  |  | 0.08 | 0.387 | 2.967 | 4.967 | 3.1488 | 2.967 | 1.3245 | 0.83968 | 0.7912 | 车外螺纹通孔倒角钻2个孔车断
5761 | 2138071 | RD1 021228 天线罩 | 3.4 |  |  |  | 0.08 | 0.522 | 4.002 | 6.002 | 4.1838 | 4.002 | 1.6005 | 1.1157 | 1.0672 | 裁断画线钻4个孔
5762 | 2138072 | RD1 021229 天线罩 | 3.4 |  |  |  | 0.08 | 0.522 | 4.002 | 6.002 | 4.1838 | 4.002 | 1.6005 | 1.1157 | 1.0672 | 裁断画线钻4个孔
5763 | 2138092 | RD1 010948 天线罩 | 5.2 |  |  |  | 0.08 | 0.792 | 6.072 | 8.072 | 6.2538 | 6.072 | 2.1525 | 1.6677 | 1.6192 | 裁断画线钻8个孔
5764 | 2123655 | RD1 010943 焊片 | 2.2 |  |  |  | 0.08 | 0.342 | 2.622 | 4.622 | 2.8038 | 2.622 | 1.2325 | 0.74768 | 0.6992 | 开料画线裁剪钻2个孔
5765 | 2150520 | 橡胶环 | 0.8 |  |  |  | 0.08 | 0.132 | 1.012 | 3.012 | 1.1938 | 1.012 | 0.8032 | 0.31835 | 0.26987 | 开料开通孔
5766 | 2138076 | X 1838G2 01 天线罩 |  |  | 7 |  | 0.08 | 1.062 | 8.142 | 10.142 | 8.3238 | 8.142 | 2.7045 | 2.2197 | 2.1712 | 车外直径内直径螺纹倒角
5767 | 2157142 | X 1838G2 02 天线座 |  |  | 9 | 3 | 0.08 | 1.812 | 13.892 | 16.892 | 14.1647 | 13.892 | 4.5045 | 3.7773 | 3.7045 | 车外台阶直径内台阶通孔车内螺纹外螺纹车槽倒角铣平面
5768 | 2137494 | 65VP11-043RT0 07 下端盖 | 1.9 |  |  |  | 0.08 | 0.297 | 2.277 | 4.277 | 2.4588 | 2.277 | 1.1405 | 0.65568 | 0.6072 | 画点钻10个小孔1个大孔
5769 | 2138070 | 65VP11-043AT0 01 天线罩 | 5.2 |  |  |  | 0.08 | 0.792 | 6.072 | 8.072 | 6.2538 | 6.072 | 2.1525 | 1.6677 | 1.6192 | 裁断画线钻8个孔
5770 | 2157152 | RD1 010952 支撑座 |  |  | 9 | 4 | 0.08 | 1.962 | 15.042 | 18.042 | 15.3147 | 15.042 | 4.8112 | 4.0839 | 4.0112 | 车外台阶直径内台阶通孔铣槽钻4个台阶通孔
5771 | 2157153 | RD1 010953 轴套 |  |  | 0.5 | 5.5 | 0.08 | 0.912 | 6.992 | 9.992 | 7.2647 | 6.992 | 2.6645 | 1.9373 | 1.8645 | 开料侧面钻2个通孔铣槽
5772 | 2157155 | RD1 010959 支撑座 |  |  | 11 |  | 0.08 | 1.662 | 12.742 | 14.742 | 12.9238 | 12.742 | 3.9312 | 3.4464 | 3.3979 | 车外台阶直径内台阶通孔钻8个孔攻牙
5773 | 2157156 | RD1 010960 绝缘柱 |  |  | 1.5 |  | 0.08 | 0.237 | 1.817 | 3.817 | 1.9988 | 1.817 | 1.0179 | 0.53302 | 0.48453 | 车断钻通孔
5774 | 2138101 | RD1 010957 底盖 |  |  | 15 |  | 0.08 | 2.262 | 17.342 | 19.342 | 17.5238 | 17.342 | 5.1579 | 4.673 | 4.6245 | 车外台阶直径内台阶通孔车槽车倒角钻8个孔
5775 | 2157154 | RD1 010956 轴芯 |  |  | 4.5 |  | 0.08 | 0.687 | 5.267 | 7.267 | 5.4488 | 5.267 | 1.9379 | 1.453 | 1.4045 | 车直径车断两端钻孔侧面钻1个孔
5776 | 2156520 | D 900ACY8 03 主杆 | 1 |  |  |  | 0.08 | 0.162 | 1.242 | 3.242 | 1.4238 | 1.242 | 0.86453 | 0.37968 | 0.3312 | 裁断刮批锋
5777 | 2157179 | RD1 010962 垫条 | 4 |  |  |  | 0.08 | 0.612 | 4.692 | 6.692 | 4.8738 | 4.692 | 1.7845 | 1.2997 | 1.2512 | 开料画线钻4个孔攻牙
5778 | 2137915 | 65DP17-0709AE-I 17A 下端盖 | 1.9 |  |  | 7.5 | 0.08 | 1.422 | 10.902 | 12.902 | 11.0838 | 10.902 | 3.4405 | 2.9557 | 2.9072 | 铣平面画点钻10个小孔2个大孔铣1个小槽1个大槽
5779 | 2138108 | 65DP17-0709AE-I 18 上端盖 | 0.25 |  |  |  | 0.08 | 0.0495 | 0.3795 | 2.3795 | 0.56132 | 0.3795 | 0.63453 | 0.14968 | 0.1012 | 钻2个孔刮批锋
5780 | 2157157 | D 0838BJA-TT 07 功分板垫片 | 2.3 |  |  |  | 0.08 | 0.357 | 2.737 | 4.737 | 2.9188 | 2.737 | 1.2632 | 0.77835 | 0.72987 | 开料画点钻4个孔
5781 | 2157159 | D 0838BJA-TT 08 垫片 | 1.5 |  |  |  | 0.08 | 0.237 | 1.817 | 3.817 | 1.9988 | 1.817 | 1.0179 | 0.53302 | 0.48453 | 开料画点钻2个孔
5782 | 2156998 | 65DP17-0709AE-I 10 拉杆 | 2.1 |  |  |  | 0.08 | 0.327 | 2.507 | 4.507 | 2.6888 | 2.507 | 1.2019 | 0.71702 | 0.66853 | 开料画线钻4个孔刮批锋
5783 | 2155786 | 65DP0909-0827BT0 06 垫片 | 1.9 |  |  |  | 0.08 | 0.297 | 2.277 | 4.277 | 2.4588 | 2.277 | 1.1405 | 0.65568 | 0.6072 | 开料画点钻3个孔
5784 | 2156999 | 65DP17-0709AE-I 11 电机垫片 | 1.9 |  |  |  | 0.08 | 0.297 | 2.277 | 4.277 | 2.4588 | 2.277 | 1.1405 | 0.65568 | 0.6072 | 开料画点钻3个孔
5785 | 2157000 | 65DP17-0709AE-I 12 定位垫片 | 3 |  |  |  | 0.08 | 0.462 | 3.542 | 5.542 | 3.7238 | 3.542 | 1.4779 | 0.99302 | 0.94453 | 开料画点钻4个孔
5786 | 2157135 | 65DP15F-1820AE-I 04 端面垫片 | 2.3 |  |  |  | 0.08 | 0.357 | 2.737 | 4.737 | 2.9188 | 2.737 | 1.2632 | 0.77835 | 0.72987 | 开料画点钻3个孔裁剪
5787 | 2157137 | 65DP15F-1820AE-I 08 拉杆1 | 2.1 |  |  |  | 0.08 | 0.327 | 2.507 | 4.507 | 2.6888 | 2.507 | 1.2019 | 0.71702 | 0.66853 | 开料画线钻4个孔刮批锋
5788 | 2157138 | 65DP15F-1820AE-I 09 拉杆2 | 2.1 |  |  |  | 0.08 | 0.327 | 2.507 | 4.507 | 2.6888 | 2.507 | 1.2019 | 0.71702 | 0.66853 | 开料画线钻4个孔刮批锋
5789 | 2138062 | 65DP15F-1820AE-I 06 下端盖 | 3.8 |  |  | 12 | 0.08 | 2.382 | 18.262 | 20.262 | 18.4438 | 18.262 | 5.4032 | 4.9184 | 4.8699 | 画点钻7个小孔8个大孔铣4个小槽1个大槽
5790 | 2135547 | Q 350AD5-A 03 玻璃钢管 | 1.3 |  |  |  | 0.08 | 0.207 | 1.587 | 3.587 | 1.7688 | 1.587 | 0.95653 | 0.47168 | 0.4232 | 裁断刮批锋
5791 | 2137458 | X 0827TNC-GS 02 胶套 | 0.5 |  |  |  | 0.08 | 0.087 | 0.667 | 2.667 | 0.84882 | 0.667 | 0.7112 | 0.22635 | 0.17787 | 攻牙
5792 | 2157215 | RD1 010970 垫条 | 4.6 |  |  |  | 0.08 | 0.702 | 5.382 | 7.382 | 5.5638 | 5.382 | 1.9685 | 1.4837 | 1.4352 | 开料画线钻5个孔攻牙
5793 | 2137693 | D XX0738BJB-C 02 底板 |  |  |  |  | 0.08 | 0.012 | 0.092 | 2.092 | 0.27382 | 0.092 | 0.55787 | 0.073018 | 0.024533 | 数控冲床加工
5794 | 2123380 | D XX0738BJB-C 03 挡板A |  |  |  |  | 0.08 | 0.012 | 0.092 | 2.092 | 0.27382 | 0.092 | 0.55787 | 0.073018 | 0.024533 | 数控冲床加工
5795 | 2123381 | D XX0738BJB-C 04 挡板B |  |  |  |  | 0.08 | 0.012 | 0.092 | 2.092 | 0.27382 | 0.092 | 0.55787 | 0.073018 | 0.024533 | 数控冲床加工
5796 | 2157090 | 30DP12-18RT0 03 垫条 | 4 |  |  |  | 0.08 | 0.612 | 4.692 | 6.692 | 4.8738 | 4.692 | 1.7845 | 1.2997 | 1.2512 | 开料画线钻4个孔攻牙
5797 | 2157214 | RD-ZG 070786 拉杆 | 8.6 |  |  |  | 0.08 | 1.302 | 9.982 | 11.982 | 10.1638 | 9.982 | 3.1952 | 2.7104 | 2.6619 | 开料画线钻14个孔刮批锋
5798 | 2138144 | RD-ZG 070787 天线罩 | 3.8 |  |  |  | 0.08 | 0.582 | 4.462 | 6.462 | 4.6438 | 4.462 | 1.7232 | 1.2384 | 1.1899 | 裁断画线钻5个孔
5799 | 2138143 | RD-ZG 070785 下端盖 | 1 |  |  | 15 | 0.08 | 2.412 | 18.492 | 20.492 | 18.6738 | 18.492 | 5.4645 | 4.9797 | 4.9312 | 画点钻8个小孔铣4个方孔1个电机槽2个刻度尺小槽
5800 | 2160517 | RD-ZG 070792 胶柱 |  |  | 2 |  | 0.08 | 0.312 | 2.392 | 4.392 | 2.5738 | 2.392 | 1.1712 | 0.68635 | 0.63787 | 车断钻通孔攻牙
5801 | 2160518 | RD-ZG 070793 胶柱 |  |  | 2 |  | 0.08 | 0.312 | 2.392 | 4.392 | 2.5738 | 2.392 | 1.1712 | 0.68635 | 0.63787 | 车断钻通孔攻牙
5802 | 2137998 | 30DP12-18RT0 05 天线罩 | 3.4 |  |  |  | 0.08 | 0.522 | 4.002 | 6.002 | 4.1838 | 4.002 | 1.6005 | 1.1157 | 1.0672 | 裁断画线钻4个孔
5803 | 2137999 | 30DP12-18RT0 06 下端盖 | 2.1 |  |  |  | 0.08 | 0.327 | 2.507 | 4.507 | 2.6888 | 2.507 | 1.2019 | 0.71702 | 0.66853 | 画点钻12个小孔2个大孔
5804 | 2160506 | 30DP12-18RT0 04 支柱 |  |  | 3 |  | 0.08 | 0.462 | 3.542 | 5.542 | 3.7238 | 3.542 | 1.4779 | 0.99302 | 0.94453 | 车直径车断钻通孔倒角
5805 | 2260703 | D32玻璃钢珍珠棉垫 | 1 |  |  |  | 0.08 | 0.162 | 1.242 | 3.242 | 1.4238 | 1.242 | 0.86453 | 0.37968 | 0.3312 | 裁剪
5806 | 2412225 | Q D0727XDZ-M 05 底端盖与线卡组件 |  |  |  | 2 | 0.08 | 0.312 | 2.392 | 4.392 | 2.5738 | 2.392 | 1.1712 | 0.68635 | 0.63787 | 扩铣孔
5807 | 2157246 | RD1 010978 定位块 |  |  | 6 | 6 | 0.08 | 1.812 | 13.892 | 16.892 | 14.1647 | 13.892 | 4.5045 | 3.7773 | 3.7045 | 开料车外台阶直径内台阶通孔铣槽
5808 | 2157247 | RD1 010979 轴套 | 1.2 |  |  |  | 0.08 | 0.192 | 1.472 | 3.472 | 1.6538 | 1.472 | 0.92587 | 0.44102 | 0.39253 | 裁断刮批锋侧面钻通孔
5809 | 2157263 | RD-ZG 070816 拉杆 | 8.6 |  |  |  | 0.08 | 1.302 | 9.982 | 11.982 | 10.1638 | 9.982 | 3.1952 | 2.7104 | 2.6619 | 开料画线钻14个孔刮批锋
5810 | 2160522 | RD-ZG 070814 胶柱 |  |  | 2.6 |  | 0.08 | 0.402 | 3.082 | 5.082 | 3.2638 | 3.082 | 1.3552 | 0.87035 | 0.82187 | 车断两端钻孔攻牙
5811 | 2160523 | RD-ZG 070815 胶柱 |  |  | 2 |  | 0.08 | 0.312 | 2.392 | 4.392 | 2.5738 | 2.392 | 1.1712 | 0.68635 | 0.63787 | 车断钻通孔攻牙
5812 | 2138154 | 90DP11-04RT0 06 上端盖 | 0.3 |  |  |  | 0.08 | 0.057 | 0.437 | 2.437 | 0.61882 | 0.437 | 0.64987 | 0.16502 | 0.11653 | 画点钻2个小孔
5813 | 2138155 | 90DP11-04RT0 07 下端盖 | 2.1 |  |  |  | 0.08 | 0.327 | 2.507 | 4.507 | 2.6888 | 2.507 | 1.2019 | 0.71702 | 0.66853 | 画点钻12个小孔2个大孔
5814 | 2157217 | RD2 030974 底座 |  |  | 23 | 5 | 0.08 | 4.212 | 32.292 | 35.292 | 32.5647 | 32.292 | 9.4112 | 8.6839 | 8.6112 | 车外直径锥度内台阶通孔车槽铣槽钻5个孔攻牙车螺纹
5815 | 2123693 | X 0727HK-W 11 黄铜管A | 0.13 |  |  |  | 0.08 | 0.0315 | 0.2415 | 2.2415 | 0.42332 | 0.2415 | 0.59773 | 0.11288 | 0.0644 | 裁断刮批锋
5816 | 2123694 | X 0727HK-W 12 黄铜管B | 0.13 |  |  |  | 0.08 | 0.0315 | 0.2415 | 2.2415 | 0.42332 | 0.2415 | 0.59773 | 0.11288 | 0.0644 | 裁断刮批锋
5817 | 2138150 | 25DP12D12D-1838AT0-N 03 下端盖 | 7.2 |  |  | 2 | 0.08 | 1.392 | 10.672 | 12.672 | 10.8538 | 10.672 | 3.3792 | 2.8944 | 2.8459 | 铣平内面画点钻36个小孔8个大孔
5818 | 2138193 | RD-ZG 070820 下端盖 | 1 |  |  | 15 | 0.08 | 2.412 | 18.492 | 20.492 | 18.6738 | 18.492 | 5.4645 | 4.9797 | 4.9312 | 画点钻8个小孔铣4个方孔1个电机槽2个刻度尺小槽
5819 | 2157265 | RD1 010983 轴套 | 1.2 |  |  |  | 0.08 | 0.192 | 1.472 | 3.472 | 1.6538 | 1.472 | 0.92587 | 0.44102 | 0.39253 | 裁断刮批锋侧面钻通孔
5820 | 2157271 | RD1 010985 定位柱 | 4 |  | 1 |  | 0.08 | 0.762 | 5.842 | 7.842 | 6.0238 | 5.842 | 2.0912 | 1.6064 | 1.5579 | 车断侧面钻8个孔
5821 | 2157170 | ZCJA-X H50 支撑件下 |  |  |  | 0.7 | 0.08 | 0.117 | 0.897 | 2.897 | 1.0788 | 0.897 | 0.77253 | 0.28768 | 0.2392 | 铣断
5822 | 2157171 | ZCJA-X H45 支撑件下 |  |  |  | 0.7 | 0.08 | 0.117 | 0.897 | 2.897 | 1.0788 | 0.897 | 0.77253 | 0.28768 | 0.2392 | 铣断
5823 | 2160513 | 65DP10-18AT0 05 支撑管 |  |  | 2 |  | 0.08 | 0.312 | 2.392 | 4.392 | 2.5738 | 2.392 | 1.1712 | 0.68635 | 0.63787 | 车断车倒角钻通孔
5824 | 2137585 | 65DP15-045AT3-F 05 下端盖 | 3 |  |  |  | 0.08 | 0.462 | 3.542 | 5.542 | 3.7238 | 3.542 | 1.4779 | 0.99302 | 0.94453 | 画点钻17个小孔2个大孔
5825 | 2157242 | X 0727HK-W 07 转接套 |  |  | 9.5 |  | 0.08 | 1.437 | 11.017 | 13.017 | 11.1988 | 11.017 | 3.4712 | 2.9864 | 2.9379 | 车外台阶直径内台阶通孔车槽车倒角
5826 | 2157245 | X 0727HK-W 14 绝缘子 |  |  | 6.5 |  | 0.08 | 0.987 | 7.567 | 9.567 | 7.7488 | 7.567 | 2.5512 | 2.0664 | 2.0179 | 车外台阶直径内台阶通孔车倒角
5827 | 2138040 | 65DP10-18AT0 01A 天线罩 | 1 |  |  |  | 0.08 | 0.162 | 1.242 | 3.242 | 1.4238 | 1.242 | 0.86453 | 0.37968 | 0.3312 | 画点钻2个孔
5828 | 2157244 | X 0727HK-W 10 压接套 |  |  | 3 |  | 0.08 | 0.462 | 3.542 | 5.542 | 3.7238 | 3.542 | 1.4779 | 0.99302 | 0.94453 | 车外直径内通孔车螺纹
5829 | 2138205 | RD1 010996 下端盖 | 3.2 |  |  |  | 0.08 | 0.492 | 3.772 | 5.772 | 3.9538 | 3.772 | 1.5392 | 1.0544 | 1.0059 | 画点钻16个小孔3个大孔
5830 | 2160524 | RD1 010993 支柱 |  |  | 2.6 |  | 0.08 | 0.402 | 3.082 | 5.082 | 3.2638 | 3.082 | 1.3552 | 0.87035 | 0.82187 | 车断两端钻孔攻牙
5831 | 2160525 | RD1 010994 支柱 |  |  | 2.6 |  | 0.08 | 0.402 | 3.082 | 5.082 | 3.2638 | 3.082 | 1.3552 | 0.87035 | 0.82187 | 车断两端钻孔攻牙
5832 | 2160526 | RD1 010995 支柱 |  |  | 2.6 |  | 0.08 | 0.402 | 3.082 | 5.082 | 3.2638 | 3.082 | 1.3552 | 0.87035 | 0.82187 | 车断两端钻孔攻牙
5833 | 2123724 | RD2 030991 馈电柱 |  |  | 8.5 |  | 0.08 | 1.287 | 9.867 | 11.867 | 10.0488 | 9.867 | 3.1645 | 2.6797 | 2.6312 | 车外台阶直径内台阶通孔端面钻3个孔攻牙
5834 | 2112393 | Q Q0660XDZA-M 04 振子 | 2 |  |  |  | 0.08 | 0.312 | 2.392 | 4.392 | 2.5738 | 2.392 | 1.1712 | 0.68635 | 0.63787 | 画线裁剪折弯
5835 | 2138220 | RD-ZG 070849 天线罩 | 3.8 |  |  |  | 0.08 | 0.582 | 4.462 | 6.462 | 4.6438 | 4.462 | 1.7232 | 1.2384 | 1.1899 | 裁断画线钻5个孔
5836 | 2160519 | MJZ-M4-01 胶柱M4(H109) |  |  | 1.6 |  | 0.08 | 0.252 | 1.932 | 3.932 | 2.1138 | 1.932 | 1.0485 | 0.56368 | 0.5152 | 车断两端钻孔攻牙
5837 | 2122945 | Q 350C10P300 05 绝缘子A |  |  | 1.5 |  | 0.08 | 0.237 | 1.817 | 3.817 | 1.9988 | 1.817 | 1.0179 | 0.53302 | 0.48453 | 车直径车断钻通孔
5838 | 2153254 | D 0825BFE 01 支柱 |  |  | 2.6 |  | 0.08 | 0.402 | 3.082 | 5.082 | 3.2638 | 3.082 | 1.3552 | 0.87035 | 0.82187 | 车断两端钻孔攻牙
5839 | 2157276 | RD1 011002 垫条 | 4 |  |  |  | 0.08 | 0.612 | 4.692 | 6.692 | 4.8738 | 4.692 | 1.7845 | 1.2997 | 1.2512 | 开料画线钻4个孔攻牙
5840 | 2138207 | RD1 010999 天线罩 | 3.4 |  |  |  | 0.08 | 0.522 | 4.002 | 6.002 | 4.1838 | 4.002 | 1.6005 | 1.1157 | 1.0672 | 裁断画线钻4个孔
5841 | 2138208 | RD1 011000 下端盖 | 1.3 |  |  |  | 0.08 | 0.207 | 1.587 | 3.587 | 1.7688 | 1.587 | 0.95653 | 0.47168 | 0.4232 | 画点钻8个小孔3个大孔
5842 | 2150702 | G 1500/0822×2E 05-垫片 | 1 |  | 1.2 | 1.5 | 0.08 | 0.567 | 4.347 | 7.347 | 4.6197 | 4.347 | 1.9592 | 1.2319 | 1.1592 | 画线开料车圆钻通孔铣槽
5843 | 2151068 | Q 150MB 11-胶垫 | 2 |  | 3 |  | 0.08 | 0.762 | 5.842 | 7.842 | 6.0238 | 5.842 | 2.0912 | 1.6064 | 1.5579 | 车直径倒角钻3个通孔
5844 | 2157167 | ZCJA-S H54 支撑件上 |  |  |  | 0.7 | 0.08 | 0.117 | 0.897 | 2.897 | 1.0788 | 0.897 | 0.77253 | 0.28768 | 0.2392 | 铣断
5845 | 2112523 | RD2 080036 振子管A |  |  | 2 |  | 0.08 | 0.312 | 2.392 | 4.392 | 2.5738 | 2.392 | 1.1712 | 0.68635 | 0.63787 | 车断一端车内螺纹
5846 | 2112524 | RD2 080037 振子管B |  |  | 2 |  | 0.08 | 0.312 | 2.392 | 4.392 | 2.5738 | 2.392 | 1.1712 | 0.68635 | 0.63787 | 车断一端车内螺纹
5847 | 2157294 | RD2 080038 扼流套底座 |  |  | 12 |  | 0.08 | 1.812 | 13.892 | 15.892 | 14.0738 | 13.892 | 4.2379 | 3.753 | 3.7045 | 车外台阶直径内台阶通孔车内外螺纹倒角车槽
5848 | 2138228 | RD2 080039 底板 |  |  |  |  | 0.08 | 0.012 | 0.092 | 2.092 | 0.27382 | 0.092 | 0.55787 | 0.073018 | 0.024533 | 数控冲床加工
5849 | 2123735 | RD2 080041 挡板B |  |  |  |  | 0.08 | 0.012 | 0.092 | 2.092 | 0.27382 | 0.092 | 0.55787 | 0.073018 | 0.024533 | 数控冲床加工
5850 | 2123736 | RD2 080042 隔离片 |  |  |  |  | 0.08 | 0.012 | 0.092 | 2.092 | 0.27382 | 0.092 | 0.55787 | 0.073018 | 0.024533 | 数控冲床加工
5851 | 2123734 | RD2 080040 挡板A |  |  |  |  | 0.08 | 0.012 | 0.092 | 2.092 | 0.27382 | 0.092 | 0.55787 | 0.073018 | 0.024533 | 数控冲床加工
5852 | 2138226 | 30DP1515-1727BT0 07 下端盖 | 4 |  |  |  | 0.08 | 0.612 | 4.692 | 6.692 | 4.8738 | 4.692 | 1.7845 | 1.2997 | 1.2512 | 铣平内面画点钻20个小孔4个大孔
5853 | 2138223 | 25DP12D12D-1838AT0-C 04 下端盖 | 4 |  |  |  | 0.08 | 0.612 | 4.692 | 6.692 | 4.8738 | 4.692 | 1.7845 | 1.2997 | 1.2512 | 铣平内面画点钻20个小孔4个大孔
5854 | 2157299 | 65DP08-0608RT0-A 02 垫条 | 4 |  |  |  | 0.08 | 0.612 | 4.692 | 6.692 | 4.8738 | 4.692 | 1.7845 | 1.2997 | 1.2512 | 开料画线钻4个孔攻牙
5855 | 2138232 | 65DP08-0608RT0-A 07 下端盖 | 1.7 |  |  |  | 0.08 | 0.267 | 2.047 | 4.047 | 2.2288 | 2.047 | 1.0792 | 0.59435 | 0.54587 | 画点钻12个小孔2个大孔
5856 | 2138161 | 65DP17D18T-0820AE-L 01A 下端盖 | 6.4 |  |  | 7.5 | 0.08 | 2.097 | 16.077 | 18.077 | 16.2588 | 16.077 | 4.8205 | 4.3357 | 4.2872 | 画点钻9个小孔15个大孔铣5个小槽
5857 | 2137811 | Q 5800G8 01 天线顶 |  |  | 2.5 |  | 0.08 | 0.387 | 2.967 | 4.967 | 3.1488 | 2.967 | 1.3245 | 0.83968 | 0.7912 | 车外直径内盲孔倒圆
5858 | 2157172 | ZCJA-X H40 支撑件下 |  |  |  | 0.7 | 0.08 | 0.117 | 0.897 | 2.897 | 1.0788 | 0.897 | 0.77253 | 0.28768 | 0.2392 | 铣断
5859 | 2112529 | RD1 021283 振子 |  |  |  |  | 0.08 | 0.012 | 0.092 | 2.092 | 0.27382 | 0.092 | 0.55787 | 0.073018 | 0.024533 | 数控冲床加工
5860 | 2123733 | RD1 021284 馈电片 |  |  |  |  | 0.08 | 0.012 | 0.092 | 2.092 | 0.27382 | 0.092 | 0.55787 | 0.073018 | 0.024533 | 数控冲床加工
5861 | 2157292 | RD-ZG 070846 拉杆 | 8.6 |  |  |  | 0.08 | 1.302 | 9.982 | 11.982 | 10.1638 | 9.982 | 3.1952 | 2.7104 | 2.6619 | 开料画线钻14个孔刮批锋
5862 | 2160527 | RD-ZG 070844 胶柱 |  |  | 2.6 |  | 0.08 | 0.402 | 3.082 | 5.082 | 3.2638 | 3.082 | 1.3552 | 0.87035 | 0.82187 | 车断两端钻孔攻牙
5863 | 2160528 | RD-ZG 070845 胶柱 |  |  | 2 |  | 0.08 | 0.312 | 2.392 | 4.392 | 2.5738 | 2.392 | 1.1712 | 0.68635 | 0.63787 | 车断钻通孔攻牙
5864 | 2157306 | RD-ZG 070861 垫板 | 1.5 |  |  | 8 | 0.08 | 1.437 | 11.017 | 13.017 | 11.1988 | 11.017 | 3.4712 | 2.9864 | 2.9379 | 开料铣平面钻3个孔
5865 | 2157277 | X 1838G2 06 橡胶垫圈 | 1 |  | 1 |  | 0.08 | 0.312 | 2.392 | 4.392 | 2.5738 | 2.392 | 1.1712 | 0.68635 | 0.63787 | 开料车圆钻孔
5866 | 2112532 | 65DP08-0608RT0-A 03 振子板A |  |  |  |  | 0.08 | 0.012 | 0.092 | 2.092 | 0.27382 | 0.092 | 0.55787 | 0.073018 | 0.024533 | 数控冲床加工
5867 | 2112533 | 65DP08-0608RT0-A 04 振子板B |  |  |  |  | 0.08 | 0.012 | 0.092 | 2.092 | 0.27382 | 0.092 | 0.55787 | 0.073018 | 0.024533 | 数控冲床加工
5868 | 2138246 | 65DP1212-35AT0 08 下端盖 | 3.4 |  |  | 2 | 0.08 | 0.822 | 6.302 | 8.302 | 6.4838 | 6.302 | 2.2139 | 1.729 | 1.6805 | 铣平内面画点钻20个小孔4个大孔
5869 | 2137812 | Q 5800G8 03 玻璃钢 | 1.3 |  | 1.6 |  | 0.08 | 0.447 | 3.427 | 5.427 | 3.6088 | 3.427 | 1.4472 | 0.96235 | 0.91387 | 裁断刮批锋车4条槽
5870 | 2138265 | RD2 080047 底盖 |  |  | 15 |  | 0.08 | 2.262 | 17.342 | 19.342 | 17.5238 | 17.342 | 5.1579 | 4.673 | 4.6245 | 车外台阶直径内台阶通孔车槽端面钻6个孔侧面钻3个孔
5871 | 2157334 | RD2 080048 限位柱 |  |  | 2.5 |  | 0.08 | 0.387 | 2.967 | 4.967 | 3.1488 | 2.967 | 1.3245 | 0.83968 | 0.7912 | 车直径车断钻通孔
5872 | 2157335 | RD2 080049 轴套 |  |  | 5 | 1.5 | 0.08 | 0.987 | 7.567 | 10.567 | 7.8397 | 7.567 | 2.8179 | 2.0906 | 2.0179 | 车外台阶直径内台阶通孔铣平面
5873 | 2160529 | RD2 031004 支撑柱A |  |  | 2.6 | 1 | 0.08 | 0.552 | 4.232 | 7.232 | 4.5047 | 4.232 | 1.9285 | 1.2013 | 1.1285 | 车断两端钻孔攻牙铣平面
5874 | 2160530 | RD2 031005 支撑柱B |  |  | 2.6 | 1 | 0.08 | 0.552 | 4.232 | 7.232 | 4.5047 | 4.232 | 1.9285 | 1.2013 | 1.1285 | 车断两端钻孔攻牙铣平面
5875 | 2138245 | 65DP1212-35AT0 07 天线罩 | 3.4 |  |  |  | 0.08 | 0.522 | 4.002 | 6.002 | 4.1838 | 4.002 | 1.6005 | 1.1157 | 1.0672 | 裁断画线钻4个孔
5876 | 2112545 | RD2 080050 振子管 |  |  | 2 |  | 0.08 | 0.312 | 2.392 | 4.392 | 2.5738 | 2.392 | 1.1712 | 0.68635 | 0.63787 | 车断一端车内螺纹
5877 | 2157339 | RD2 080051 扼流套底座 |  |  | 12 |  | 0.08 | 1.812 | 13.892 | 15.892 | 14.0738 | 13.892 | 4.2379 | 3.753 | 3.7045 | 车外台阶直径内台阶通孔车内外螺纹倒角车槽
5878 | 2112546 | RD2 080052 振子管 |  |  | 2 |  | 0.08 | 0.312 | 2.392 | 4.392 | 2.5738 | 2.392 | 1.1712 | 0.68635 | 0.63787 | 车断一端车内螺纹
5879 | 2157340 | RD2 080053 扼流套底座 |  |  | 12 |  | 0.08 | 1.812 | 13.892 | 15.892 | 14.0738 | 13.892 | 4.2379 | 3.753 | 3.7045 | 车外台阶直径内台阶通孔车内外螺纹倒角车槽
5880 | 2157341 | RD2 080054 天线座 |  |  | 9 | 3 | 0.08 | 1.812 | 13.892 | 16.892 | 14.1647 | 13.892 | 4.5045 | 3.7773 | 3.7045 | 车外台阶直径内台阶通孔车内螺纹外螺纹车槽倒角铣平面
5881 | 2160531 | KZBHY-040827 15 支柱 |  |  | 3 |  | 0.08 | 0.462 | 3.542 | 5.542 | 3.7238 | 3.542 | 1.4779 | 0.99302 | 0.94453 | 车断一端钻孔攻牙侧面钻通孔
5882 | 2160532 | KZBHY-040827 16 支柱 |  |  | 2.6 |  | 0.08 | 0.402 | 3.082 | 5.082 | 3.2638 | 3.082 | 1.3552 | 0.87035 | 0.82187 | 车断两端钻孔攻牙
5883 | 2160033 | TJZ-4 胶柱4(H20) |  |  | 1.1 |  | 0.08 | 0.177 | 1.357 | 3.357 | 1.5388 | 1.357 | 0.8952 | 0.41035 | 0.36187 | 车断钻通孔
5884 | 2138264 | RD-ZG 070889 天线罩 | 3.8 |  |  |  | 0.08 | 0.582 | 4.462 | 6.462 | 4.6438 | 4.462 | 1.7232 | 1.2384 | 1.1899 | 裁断画线钻5个孔
5885 | 2138263 | RD-ZG 070888 下端盖 | 1 |  |  | 23.5 | 0.08 | 3.687 | 28.267 | 30.267 | 28.4488 | 28.267 | 8.0712 | 7.5864 | 7.5379 | 画点钻8个小孔铣9个方孔1个电机槽1个刻度尺小槽
5886 | 2151383 | C 400DIV 13-套筒 |  |  | 1 |  | 0.08 | 0.162 | 1.242 | 3.242 | 1.4238 | 1.242 | 0.86453 | 0.37968 | 0.3312 | 改制
5887 | 2138270 | KDA4-3338D15AE-X 02 下端盖 | 1.4 |  |  | 7.5 | 0.08 | 1.347 | 10.327 | 12.327 | 10.5088 | 10.327 | 3.2872 | 2.8024 | 2.7539 | 铣平面画点钻6个小孔2个大孔铣1个小槽1个大槽
5888 | 2157342 | RD2 080055 橡胶垫圈 | 1 |  | 1 |  | 0.08 | 0.312 | 2.392 | 4.392 | 2.5738 | 2.392 | 1.1712 | 0.68635 | 0.63787 | 开料车圆钻孔
5889 | 2138255 | KZBHY-040827 20 胶套 | 0.2 |  |  |  | 0.08 | 0.042 | 0.322 | 2.322 | 0.50382 | 0.322 | 0.6192 | 0.13435 | 0.085867 | 裁断
5890 | 2233457 | KZBHY-040827 19 SMA-JW1.5接头 |  |  |  | 2 | 0.08 | 0.312 | 2.392 | 4.392 | 2.5738 | 2.392 | 1.1712 | 0.68635 | 0.63787 | 铣平面
5891 | 2157320 | KZBHY-040827 18 固定座 | 0.5 |  | 5 | 6 | 0.08 | 1.737 | 13.317 | 16.317 | 13.5897 | 13.317 | 4.3512 | 3.6239 | 3.5512 | 车外台阶直径内台阶通孔车断铣面钻2个孔
5892 | 2160469 | D 350BFG-Y 06 支撑柱 |  |  | 2.6 |  | 0.08 | 0.402 | 3.082 | 5.082 | 3.2638 | 3.082 | 1.3552 | 0.87035 | 0.82187 | 车断两端钻孔攻牙
5893 | 2157102 | JM-F 01 夹板 | 2.5 |  |  |  | 0.08 | 0.387 | 2.967 | 4.967 | 3.1488 | 2.967 | 1.3245 | 0.83968 | 0.7912 | 画点钻孔
5894 | 2123201 | D 350BFG-Y 05 馈电棒 |  |  | 0.2 |  | 0.08 | 0.042 | 0.322 | 2.322 | 0.50382 | 0.322 | 0.6192 | 0.13435 | 0.085867 | 裁断
5895 | 2160533 | KDP4-X3500CT 02 支撑柱 |  |  | 2.6 |  | 0.08 | 0.402 | 3.082 | 5.082 | 3.2638 | 3.082 | 1.3552 | 0.87035 | 0.82187 | 车断两端钻孔攻牙
5896 | 2157345 | KDP4-X3500CT 07 固定板 |  |  |  |  | 0.08 | 0.012 | 0.092 | 2.092 | 0.27382 | 0.092 | 0.55787 | 0.073018 | 0.024533 | 数控冲床加工
5897 | 2138279 | KDP4-X3500CT 12 天线罩 | 6.6 |  |  |  | 0.08 | 1.002 | 7.682 | 9.682 | 7.8638 | 7.682 | 2.5819 | 2.097 | 2.0485 | 裁断画线钻10个孔
5898 | 2138277 | KDP4-X3500CT 03 下端盖 | 3.2 |  |  | 2 | 0.08 | 0.792 | 6.072 | 8.072 | 6.2538 | 6.072 | 2.1525 | 1.6677 | 1.6192 | 铣平内面画点钻16个小孔4个大孔
5899 | 2280455 | 纸护角 | 1 |  |  |  | 0.08 | 0.162 | 1.242 | 3.242 | 1.4238 | 1.242 | 0.86453 | 0.37968 | 0.3312 | 裁断
5900 | 2250261 | 胶合板（夹板） | 1 |  |  |  | 0.08 | 0.162 | 1.242 | 3.242 | 1.4238 | 1.242 | 0.86453 | 0.37968 | 0.3312 | 裁断
5901 | 2112516 | Q 350G7F40 04 振子A | 0.13 |  |  |  | 0.08 | 0.0315 | 0.2415 | 2.2415 | 0.42332 | 0.2415 | 0.59773 | 0.11288 | 0.0644 | 裁断刮批锋
5902 | 2112517 | Q 350G7F40 05 振子B | 0.13 |  |  |  | 0.08 | 0.0315 | 0.2415 | 2.2415 | 0.42332 | 0.2415 | 0.59773 | 0.11288 | 0.0644 | 裁断刮批锋
5903 | 2112518 | Q 350G7F40 06 振子C | 0.13 |  |  |  | 0.08 | 0.0315 | 0.2415 | 2.2415 | 0.42332 | 0.2415 | 0.59773 | 0.11288 | 0.0644 | 裁断刮批锋
5904 | 2112519 | Q 350G7F40 07 振子D | 0.13 |  |  |  | 0.08 | 0.0315 | 0.2415 | 2.2415 | 0.42332 | 0.2415 | 0.59773 | 0.11288 | 0.0644 | 裁断刮批锋
5905 | 2123317 | C 600UA 05 扼流管 | 0.13 |  |  |  | 0.08 | 0.0315 | 0.2415 | 2.2415 | 0.42332 | 0.2415 | 0.59773 | 0.11288 | 0.0644 | 裁断刮批锋
5906 | 2160535 | RD1 011036 支柱 |  |  | 1.1 |  | 0.08 | 0.177 | 1.357 | 3.357 | 1.5388 | 1.357 | 0.8952 | 0.41035 | 0.36187 | 车断钻通孔
5907 | 2157354 | RD1 011037 垫条 | 4 |  |  |  | 0.08 | 0.612 | 4.692 | 6.692 | 4.8738 | 4.692 | 1.7845 | 1.2997 | 1.2512 | 开料画线钻4个孔攻牙
5908 | 2112558 | RD2 080057 振子管 |  |  | 2 |  | 0.08 | 0.312 | 2.392 | 4.392 | 2.5738 | 2.392 | 1.1712 | 0.68635 | 0.63787 | 车断一端车内螺纹
5909 | 2112561 | RD2 080058 振子管A | 0.13 |  |  |  | 0.08 | 0.0315 | 0.2415 | 2.2415 | 0.42332 | 0.2415 | 0.59773 | 0.11288 | 0.0644 | 裁断刮批锋
5910 | 2112562 | RD2 080059 终端振子管A | 0.13 |  |  | 2 | 0.08 | 0.3315 | 2.5415 | 4.5415 | 2.7233 | 2.5415 | 1.2111 | 0.72622 | 0.67773 | 裁断刮批锋铣槽
5911 | 2112563 | RD2 080060 振子管B | 0.13 |  |  |  | 0.08 | 0.0315 | 0.2415 | 2.2415 | 0.42332 | 0.2415 | 0.59773 | 0.11288 | 0.0644 | 裁断刮批锋
5912 | 2112564 | RD2 080061 终端振子管B | 0.13 |  |  | 2 | 0.08 | 0.3315 | 2.5415 | 4.5415 | 2.7233 | 2.5415 | 1.2111 | 0.72622 | 0.67773 | 裁断刮批锋铣槽
5913 | 2138231 | 65DP08-0608RT0-A 06 天线罩 | 3.4 |  |  |  | 0.08 | 0.522 | 4.002 | 6.002 | 4.1838 | 4.002 | 1.6005 | 1.1157 | 1.0672 | 裁断画线钻4个孔
5914 | 2138296 | 65DP08-0608RT0-A 09 下端盖 | 1.5 |  |  |  | 0.08 | 0.237 | 1.817 | 3.817 | 1.9988 | 1.817 | 1.0179 | 0.53302 | 0.48453 | 画点钻12个小孔2个大孔
5915 | 2136895 | 65DP171717-1820CE-I 01 天线罩 | 5.2 |  |  |  | 0.08 | 0.792 | 6.072 | 8.072 | 6.2538 | 6.072 | 2.1525 | 1.6677 | 1.6192 | 裁断画线钻8个孔
5916 | 2157364 | RD-ZG 070908 拉杆 | 6 |  |  |  | 0.08 | 0.912 | 6.992 | 8.992 | 7.1738 | 6.992 | 2.3979 | 1.913 | 1.8645 | 开料画线钻10个孔刮批锋
5917 | 2157357 | 65DP08-0608RT0-A 10 垫片 | 2.5 |  |  |  | 0.08 | 0.387 | 2.967 | 4.967 | 3.1488 | 2.967 | 1.3245 | 0.83968 | 0.7912 | 开料画点钻3个孔裁剪
5918 | 2157363 | RD1 021312 垫块 |  |  | 1 | 8.5 | 0.08 | 1.437 | 11.017 | 13.017 | 11.1988 | 11.017 | 3.4712 | 2.9864 | 2.9379 | 车断铣平面钻2个孔
5919 | 2157370 | RD-ZG 070916 拉杆 | 8.6 |  |  |  | 0.08 | 1.302 | 9.982 | 11.982 | 10.1638 | 9.982 | 3.1952 | 2.7104 | 2.6619 | 开料画线钻14个孔刮批锋
5920 | 2123481 | Q 1400UA 03 扼流管 | 0.13 |  |  |  | 0.08 | 0.0315 | 0.2415 | 2.2415 | 0.42332 | 0.2415 | 0.59773 | 0.11288 | 0.0644 | 裁断刮批锋
5921 | 2155992 | D 0427BKM 03 铜套 |  |  | 4.5 |  | 0.08 | 0.687 | 5.267 | 7.267 | 5.4488 | 5.267 | 1.9379 | 1.453 | 1.4045 | 车外台阶直径内通孔车槽
5922 | 2157160 | ZCJA-S H96A 支撑件上 |  |  |  | 0.7 | 0.08 | 0.117 | 0.897 | 2.897 | 1.0788 | 0.897 | 0.77253 | 0.28768 | 0.2392 | 铣断
5923 | 2157173 | ZCJA-X H35 支撑件下 |  |  |  | 0.7 | 0.08 | 0.117 | 0.897 | 2.897 | 1.0788 | 0.897 | 0.77253 | 0.28768 | 0.2392 | 铣断
5924 | 2157351 | 65DP1518-0827AE-I 19 拉杆H | 2.1 |  |  |  | 0.08 | 0.327 | 2.507 | 4.507 | 2.6888 | 2.507 | 1.2019 | 0.71702 | 0.66853 | 开料画线钻4个孔刮批锋
5925 | 2157352 | 65DP1518-0827AE-I 20 拉杆L | 2.1 |  |  |  | 0.08 | 0.327 | 2.507 | 4.507 | 2.6888 | 2.507 | 1.2019 | 0.71702 | 0.66853 | 开料画线钻4个孔刮批锋
5926 | 2160534 | MJZ-M4 胶柱M4H45 |  |  | 1.6 |  | 0.08 | 0.252 | 1.932 | 3.932 | 2.1138 | 1.932 | 1.0485 | 0.56368 | 0.5152 | 车断两端钻孔攻牙
5927 | 2138288 | 65DP1518-0827AE-I 12 下端盖 | 2.3 |  |  | 9 | 0.08 | 1.707 | 13.087 | 15.087 | 13.2688 | 13.087 | 4.0232 | 3.5384 | 3.4899 | 铣平面画点钻8个小孔4个大孔铣1个电机槽2个刻度尺小槽
5928 | 2138287 | 65DP1518-0827AE-I 11 天线罩 | 5.2 |  |  |  | 0.08 | 0.792 | 6.072 | 8.072 | 6.2538 | 6.072 | 2.1525 | 1.6677 | 1.6192 | 裁断画线钻8个孔
5929 | 2138322 | 90VP14-0350818RT0-C 09 下端盖 | 1.5 |  |  |  | 0.08 | 0.237 | 1.817 | 3.817 | 1.9988 | 1.817 | 1.0179 | 0.53302 | 0.48453 | 画点钻10个小孔1个大孔
5930 | 2138321 | 90VP14-0350818RT0-C 08 上端盖 | 0.6 |  |  |  | 0.08 | 0.102 | 0.782 | 2.782 | 0.96382 | 0.782 | 0.74187 | 0.25702 | 0.20853 | 画点钻5个小孔
5931 | 2138336 | 90VP14-08RT0-B 03 下端盖 | 1.5 |  |  | 2 | 0.08 | 0.537 | 4.117 | 6.117 | 4.2988 | 4.117 | 1.6312 | 1.1464 | 1.0979 | 铣平内面画点钻10个小孔1个大孔
5932 | 2138328 | 90VP09-0350818RT0-C 06 下端盖 | 1.5 |  |  |  | 0.08 | 0.237 | 1.817 | 3.817 | 1.9988 | 1.817 | 1.0179 | 0.53302 | 0.48453 | 画点钻4个小孔
5933 | 2134575 | KDA4-1826D15AT6-H 13 天线罩 | 4.3 |  |  |  | 0.08 | 0.657 | 5.037 | 7.037 | 5.2188 | 5.037 | 1.8765 | 1.3917 | 1.3432 | 裁断画线钻6个孔
5934 | 2138323 | 90VP14-0350818RT0-C 10 天线罩 | 5.2 |  |  |  | 0.08 | 0.792 | 6.072 | 8.072 | 6.2538 | 6.072 | 2.1525 | 1.6677 | 1.6192 | 裁断画线钻8个孔
5935 | 2156667 | 30DP111111-1738AT0 03 支撑板 |  |  |  |  | 0.08 | 0.012 | 0.092 | 2.092 | 0.27382 | 0.092 | 0.55787 | 0.073018 | 0.024533 | 数控冲床加工
5936 | 2153255 | D 0825BFE 02 支柱A |  |  | 2.6 |  | 0.08 | 0.402 | 3.082 | 5.082 | 3.2638 | 3.082 | 1.3552 | 0.87035 | 0.82187 | 车断两端钻孔攻牙
5937 | 2156721 | 30DP1314-0838AT0-C 03 垫片 | 1.5 |  |  |  | 0.08 | 0.237 | 1.817 | 3.817 | 1.9988 | 1.817 | 1.0179 | 0.53302 | 0.48453 | 开料画点钻2个孔
5938 | 2152153 | Q D0827XDLW 04 固定件 | 1.5 |  | 1 | 8 | 0.08 | 1.587 | 12.167 | 14.167 | 12.3488 | 12.167 | 3.7779 | 3.293 | 3.2445 | 开料铣平面画点钻7个孔
5939 | 2152299 | Q D0827XDI-MT 03 铜轴接头 |  |  | 8 | 2 | 0.08 | 1.512 | 11.592 | 13.592 | 11.7738 | 11.592 | 3.6245 | 3.1397 | 3.0912 | 车外台阶直径内台阶通孔铣平面侧面钻孔
5940 | 2157422 | RD-ZG 070952 拉杆 | 8.6 |  |  |  | 0.08 | 1.302 | 9.982 | 11.982 | 10.1638 | 9.982 | 3.1952 | 2.7104 | 2.6619 | 开料画线钻14个孔刮批锋
5941 | 2157423 | RD-ZG 070953 拉杆 | 7.3 |  |  |  | 0.08 | 1.107 | 8.487 | 10.487 | 8.6688 | 8.487 | 2.7965 | 2.3117 | 2.2632 | 开料画线钻12个孔刮批锋
5942 | 2160538 | RD-ZG 070959 胶柱 |  |  | 1.1 |  | 0.08 | 0.177 | 1.357 | 3.357 | 1.5388 | 1.357 | 0.8952 | 0.41035 | 0.36187 | 车断钻通孔
5943 | 2160537 | RD-ZG 070958 胶柱 |  |  | 2.6 |  | 0.08 | 0.402 | 3.082 | 5.082 | 3.2638 | 3.082 | 1.3552 | 0.87035 | 0.82187 | 车断两端钻孔攻牙
5944 | 2157425 | RD2 080072 中接头(下) |  |  | 58.2 |  | 0.08 | 8.742 | 67.022 | 69.022 | 67.2038 | 67.022 | 18.4059 | 17.921 | 17.8725 | 车直径车内台阶孔车3条槽车1个外螺纹侧面钻1个孔攻牙车4个倒角
5945 | 2157426 | RD2 080073 中接头(上) |  |  | 67.8 |  | 0.08 | 10.182 | 78.062 | 80.062 | 78.2438 | 78.062 | 21.3499 | 20.865 | 20.8165 | 车直径车内台阶孔车4条槽车2个内螺纹侧面钻1个孔攻牙车4个倒角
5946 | 2157427 | RD2 080074 轴套A |  |  | 8 | 1.5 | 0.08 | 1.437 | 11.017 | 13.017 | 11.1988 | 11.017 | 3.4712 | 2.9864 | 2.9379 | 车外台阶直径内台阶孔侧面铣平面
5947 | 2157428 | RD2 080075 轴套B |  |  | 9 | 1.5 | 0.08 | 1.587 | 12.167 | 14.167 | 12.3488 | 12.167 | 3.7779 | 3.293 | 3.2445 | 车外台阶直径内台阶孔侧面铣平面
5948 | 2157429 | RD2 080076 绝缘子 |  |  | 1.5 |  | 0.08 | 0.237 | 1.817 | 3.817 | 1.9988 | 1.817 | 1.0179 | 0.53302 | 0.48453 | 车断倒角钻通孔
5949 | 2157430 | RD2 080077 绝缘套 |  |  | 2 |  | 0.08 | 0.312 | 2.392 | 4.392 | 2.5738 | 2.392 | 1.1712 | 0.68635 | 0.63787 | 车直径车断倒角钻通孔
5950 | 2157165 | ZCJA-S H65 支撑件上 |  |  |  | 0.7 | 0.08 | 0.117 | 0.897 | 2.897 | 1.0788 | 0.897 | 0.77253 | 0.28768 | 0.2392 | 铣断
5951 | 2138355 | 65DP18F-1820AE-I 10 天线罩 | 5.2 |  |  |  | 0.08 | 0.792 | 6.072 | 8.072 | 6.2538 | 6.072 | 2.1525 | 1.6677 | 1.6192 | 裁断画线钻8个孔
5952 | 2138335 | 90VP14-08RT0-B 02 天线罩 | 3.4 |  |  |  | 0.08 | 0.522 | 4.002 | 6.002 | 4.1838 | 4.002 | 1.6005 | 1.1157 | 1.0672 | 裁断画线钻4个孔
5953 | 2137981 | 30DP1212-1727AT0 06 天线罩 | 3.4 |  |  |  | 0.08 | 0.522 | 4.002 | 6.002 | 4.1838 | 4.002 | 1.6005 | 1.1157 | 1.0672 | 裁断画线钻4个孔
5954 | 2138349 | 65DP17F-1820AE-I 15 上端盖 | 0.5 |  |  |  | 0.08 | 0.087 | 0.667 | 2.667 | 0.84882 | 0.667 | 0.7112 | 0.22635 | 0.17787 | 画点钻10个小孔8个大孔铣1个电机槽4个刻度尺小槽
5955 | 2138350 | 65DP17F-1820AE-I 16 下端盖 | 4.1 |  |  | 10 | 0.08 | 2.127 | 16.307 | 18.307 | 16.4888 | 16.307 | 4.8819 | 4.397 | 4.3485 | 画点钻10个小孔8个大孔铣1个电机槽4个刻度尺小槽
5956 | 2138304 | 45DP16-5158RT0-A 04 下端盖 | 1.3 |  |  |  | 0.08 | 0.207 | 1.587 | 3.587 | 1.7688 | 1.587 | 0.95653 | 0.47168 | 0.4232 | 画点钻8个小孔3个大孔
5957 | 2157404 | 65DP17F-1820AE-I 07 拉杆 | 1.7 |  |  |  | 0.08 | 0.267 | 2.047 | 4.047 | 2.2288 | 2.047 | 1.0792 | 0.59435 | 0.54587 | 开料画线钻3个孔刮批锋
5958 | 2157432 | 65DP18F-1820AE-I 05 两侧拉杆 | 2.1 |  |  |  | 0.08 | 0.327 | 2.507 | 4.507 | 2.6888 | 2.507 | 1.2019 | 0.71702 | 0.66853 | 开料画线钻4个孔刮批锋
5959 | 2157433 | 65DP18F-1820AE-I 06 中间拉杆 | 2.1 |  |  |  | 0.08 | 0.327 | 2.507 | 4.507 | 2.6888 | 2.507 | 1.2019 | 0.71702 | 0.66853 | 开料画线钻4个孔刮批锋
5960 | 2112501 | Q 600G3 01 振子管A |  |  | 2 |  | 0.08 | 0.312 | 2.392 | 4.392 | 2.5738 | 2.392 | 1.1712 | 0.68635 | 0.63787 | 车断一端车内螺纹
5961 | 2112502 | Q 600G3 02 振子管B |  |  | 2 |  | 0.08 | 0.312 | 2.392 | 4.392 | 2.5738 | 2.392 | 1.1712 | 0.68635 | 0.63787 | 车断一端车内螺纹
5962 | 2138303 | 45DP16-5158RT0-A 03 天线罩 | 3.4 |  |  |  | 0.08 | 0.522 | 4.002 | 6.002 | 4.1838 | 4.002 | 1.6005 | 1.1157 | 1.0672 | 裁断画线钻4个孔
5963 | 2153584 | 65VP15-5158RT0 02 支撑片 |  |  |  |  | 0.08 | 0.012 | 0.092 | 2.092 | 0.27382 | 0.092 | 0.55787 | 0.073018 | 0.024533 | 数控冲床加工
5964 | 2138376 | 65DP15W-1820AE-I 06 下端盖 | 4.7 |  |  | 11.5 | 0.08 | 2.442 | 18.722 | 20.722 | 18.9038 | 18.722 | 5.5259 | 5.041 | 4.9925 | 画点钻9个小孔10个大孔铣1个电机槽5个刻度尺小槽
5965 | 2153585 | 65VP15-5158RT0 06 安装板 |  |  |  |  | 0.08 | 0.012 | 0.092 | 2.092 | 0.27382 | 0.092 | 0.55787 | 0.073018 | 0.024533 | 数控冲床加工
5966 | 2157463 | RD2 080079 转接套 |  |  | 6 |  | 0.08 | 0.912 | 6.992 | 8.992 | 7.1738 | 6.992 | 2.3979 | 1.913 | 1.8645 | 车外台阶直径内台阶通孔侧面钻2个孔
5967 | 2157465 | RD2 080081 限位柱 |  |  | 1.5 |  | 0.08 | 0.237 | 1.817 | 3.817 | 1.9988 | 1.817 | 1.0179 | 0.53302 | 0.48453 | 车直径车断钻通孔
5968 | 2157464 | RD2 080080 底盖 |  |  | 13 |  | 0.08 | 1.962 | 15.042 | 17.042 | 15.2238 | 15.042 | 4.5445 | 4.0597 | 4.0112 | 车外台阶直径内台阶通孔车槽端面钻6个孔侧面钻3个孔
5969 | 2157460 | 65DP15W-1820AE-I 07 拉杆1 | 2.1 |  |  |  | 0.08 | 0.327 | 2.507 | 4.507 | 2.6888 | 2.507 | 1.2019 | 0.71702 | 0.66853 | 开料画线钻4个孔刮批锋
5970 | 2157461 | 65DP15W-1820AE-I 08 拉杆2 | 2.1 |  |  |  | 0.08 | 0.327 | 2.507 | 4.507 | 2.6888 | 2.507 | 1.2019 | 0.71702 | 0.66853 | 开料画线钻4个孔刮批锋
5971 | 2157462 | 65DP15W-1820AE-I 09 拉杆3 | 2.1 |  |  |  | 0.08 | 0.327 | 2.507 | 4.507 | 2.6888 | 2.507 | 1.2019 | 0.71702 | 0.66853 | 开料画线钻4个孔刮批锋
5972 | 2138119 | 90VP0808-03508RT0 03 下端盖 | 1.5 |  |  |  | 0.08 | 0.237 | 1.817 | 3.817 | 1.9988 | 1.817 | 1.0179 | 0.53302 | 0.48453 | 画点钻11个小孔1个大孔
5973 | 2157164 | ZCJA-S H71 支撑件上 |  |  |  | 0.7 | 0.08 | 0.117 | 0.897 | 2.897 | 1.0788 | 0.897 | 0.77253 | 0.28768 | 0.2392 | 铣断
5974 | 2157169 | ZCJA-X H55 支撑件下 |  |  |  | 0.7 | 0.08 | 0.117 | 0.897 | 2.897 | 1.0788 | 0.897 | 0.77253 | 0.28768 | 0.2392 | 铣断
5975 | 2137477 | D D5158BFA 04 天线罩 | 1 |  |  |  | 0.08 | 0.162 | 1.242 | 3.242 | 1.4238 | 1.242 | 0.86453 | 0.37968 | 0.3312 | 画点钻2个孔
5976 | 2157375 | RD1 011049 定位柱 | 4 |  | 1 |  | 0.08 | 0.762 | 5.842 | 7.842 | 6.0238 | 5.842 | 2.0912 | 1.6064 | 1.5579 | 车断侧面钻8个孔
5977 | 2138364 | RD1 011052 底座 |  |  | 15 |  | 0.08 | 2.262 | 17.342 | 19.342 | 17.5238 | 17.342 | 5.1579 | 4.673 | 4.6245 | 车外台阶直径内台阶通孔车外螺纹钻孔攻牙
5978 | 2138375 | 65DP15W-1820AE-I 05 天线罩 | 5.2 |  |  |  | 0.08 | 0.792 | 6.072 | 8.072 | 6.2538 | 6.072 | 2.1525 | 1.6677 | 1.6192 | 裁断画线钻8个孔
5979 | 2138120 | 90VP0808-03508RT0 04 天线罩 | 3.4 |  |  |  | 0.08 | 0.522 | 4.002 | 6.002 | 4.1838 | 4.002 | 1.6005 | 1.1157 | 1.0672 | 裁断画线钻4个孔
5980 | 2160516 | MJZ-M4 胶柱M4H93 |  |  | 1.6 |  | 0.08 | 0.252 | 1.932 | 3.932 | 2.1138 | 1.932 | 1.0485 | 0.56368 | 0.5152 | 车断两端钻孔攻牙
5981 | 2157486 | RD1 011094 拉杆L | 2.1 |  |  |  | 0.08 | 0.327 | 2.507 | 4.507 | 2.6888 | 2.507 | 1.2019 | 0.71702 | 0.66853 | 开料画线钻4个孔刮批锋
5982 | 2157487 | RD1 011095 拉杆HA | 2.1 |  |  |  | 0.08 | 0.327 | 2.507 | 4.507 | 2.6888 | 2.507 | 1.2019 | 0.71702 | 0.66853 | 开料画线钻4个孔刮批锋
5983 | 2157488 | RD1 011096 拉杆HB1 | 2.8 |  |  |  | 0.08 | 0.432 | 3.312 | 5.312 | 3.4938 | 3.312 | 1.4165 | 0.93168 | 0.8832 | 开料画线钻5个孔刮批锋
5984 | 2157489 | RD1 011097 拉杆HB2 | 2.1 |  |  |  | 0.08 | 0.327 | 2.507 | 4.507 | 2.6888 | 2.507 | 1.2019 | 0.71702 | 0.66853 | 开料画线钻4个孔刮批锋
5985 | 2138225 | 30DP1515-1727BT0 06 天线罩 | 3.4 |  |  |  | 0.08 | 0.522 | 4.002 | 6.002 | 4.1838 | 4.002 | 1.6005 | 1.1157 | 1.0672 | 裁断画线钻4个孔
5986 | 2160077 | C 400DIV 07-套管 | 0.13 |  |  |  | 0.08 | 0.0315 | 0.2415 | 2.2415 | 0.42332 | 0.2415 | 0.59773 | 0.11288 | 0.0644 | 裁断刮批锋
5987 | 2123728 | Q 350G7F40 03 扼流管 |  |  | 2 |  | 0.08 | 0.312 | 2.392 | 4.392 | 2.5738 | 2.392 | 1.1712 | 0.68635 | 0.63787 | 车断一端车内螺纹
5988 | 2157447 | RD1 011055 拉杆HA | 2.1 |  |  |  | 0.08 | 0.327 | 2.507 | 4.507 | 2.6888 | 2.507 | 1.2019 | 0.71702 | 0.66853 | 开料画线钻4个孔刮批锋
5989 | 2157448 | RD1 011056 拉杆L | 2.1 |  |  |  | 0.08 | 0.327 | 2.507 | 4.507 | 2.6888 | 2.507 | 1.2019 | 0.71702 | 0.66853 | 开料画线钻4个孔刮批锋
5990 | 2157449 | RD1 011057 拉杆HB1 | 2.8 |  |  |  | 0.08 | 0.432 | 3.312 | 5.312 | 3.4938 | 3.312 | 1.4165 | 0.93168 | 0.8832 | 开料画线钻5个孔刮批锋
5991 | 2157450 | RD1 011058 拉杆HB2 | 2.1 |  |  |  | 0.08 | 0.327 | 2.507 | 4.507 | 2.6888 | 2.507 | 1.2019 | 0.71702 | 0.66853 | 开料画线钻4个孔刮批锋
5992 | 2160539 | RD1 011073 支柱 |  |  | 1.1 |  | 0.08 | 0.177 | 1.357 | 3.357 | 1.5388 | 1.357 | 0.8952 | 0.41035 | 0.36187 | 车断钻通孔
5993 | 2160540 | RD1 011074 支柱 |  |  | 1.1 |  | 0.08 | 0.177 | 1.357 | 3.357 | 1.5388 | 1.357 | 0.8952 | 0.41035 | 0.36187 | 车断钻通孔
5994 | 2160541 | RD1 011075 支柱 |  |  | 1.1 |  | 0.08 | 0.177 | 1.357 | 3.357 | 1.5388 | 1.357 | 0.8952 | 0.41035 | 0.36187 | 车断钻通孔
5995 | 2157469 | RD1 011077 拉杆L | 2.1 |  |  |  | 0.08 | 0.327 | 2.507 | 4.507 | 2.6888 | 2.507 | 1.2019 | 0.71702 | 0.66853 | 开料画线钻4个孔刮批锋
5996 | 2157470 | RD1 011078 拉杆HA | 2.1 |  |  |  | 0.08 | 0.327 | 2.507 | 4.507 | 2.6888 | 2.507 | 1.2019 | 0.71702 | 0.66853 | 开料画线钻4个孔刮批锋
5997 | 2157471 | RD1 011079 拉杆HB1 | 2.8 |  |  |  | 0.08 | 0.432 | 3.312 | 5.312 | 3.4938 | 3.312 | 1.4165 | 0.93168 | 0.8832 | 开料画线钻5个孔刮批锋
5998 | 2157472 | RD1 011080 拉杆HB2 | 2.1 |  |  |  | 0.08 | 0.327 | 2.507 | 4.507 | 2.6888 | 2.507 | 1.2019 | 0.71702 | 0.66853 | 开料画线钻4个孔刮批锋
5999 | 2138408 | 65DP15-05RT0 04 下端盖 | 2.1 |  |  |  | 0.08 | 0.327 | 2.507 | 4.507 | 2.6888 | 2.507 | 1.2019 | 0.71702 | 0.66853 | 画点钻14个小孔2个大孔
6000 | 2138391 | 65DP1212-35AT0 08A 下端盖 | 3.8 |  |  | 2 | 0.08 | 0.882 | 6.762 | 8.762 | 6.9438 | 6.762 | 2.3365 | 1.8517 | 1.8032 | 铣平内面画点钻20个小孔4个大孔
6001 | 2138181 | 65VP12-1727RT0 05 下端盖 | 0.9 |  |  |  | 0.08 | 0.147 | 1.127 | 3.127 | 1.3088 | 1.127 | 0.83387 | 0.34902 | 0.30053 | 画点钻6个小孔1个大孔
6002 | 2157140 | C 800AW 04 橡胶垫圈 |  |  | 1.3 |  | 0.08 | 0.207 | 1.587 | 3.587 | 1.7688 | 1.587 | 0.95653 | 0.47168 | 0.4232 | 开料车圆画点钻1个孔
6003 | 2157505 | RD2 080087 铜管夹 | 2.5 |  |  |  | 0.08 | 0.387 | 2.967 | 4.967 | 3.1488 | 2.967 | 1.3245 | 0.83968 | 0.7912 | 开料画线折弯钻2个孔
6004 | 2138441 | RD2 080097 下端盖 | 2.5 |  |  | 2 | 0.08 | 0.687 | 5.267 | 7.267 | 5.4488 | 5.267 | 1.9379 | 1.453 | 1.4045 | 铣平内面画点钻6个小孔4个大孔
6005 | 2157504 | RD-ZG 070990 振子底座 |  |  |  | 4 | 0.08 | 0.612 | 4.692 | 6.692 | 4.8738 | 4.692 | 1.7845 | 1.2997 | 1.2512 | 铣2个缺口
6006 | 2138435 | RD-ZG 070996 天线罩 | 1 |  |  |  | 0.08 | 0.162 | 1.242 | 3.242 | 1.4238 | 1.242 | 0.86453 | 0.37968 | 0.3312 | 裁断刮批锋
6007 | 2138436 | RD-ZG 070997 天线罩 | 5.2 |  |  |  | 0.08 | 0.792 | 6.072 | 8.072 | 6.2538 | 6.072 | 2.1525 | 1.6677 | 1.6192 | 裁断画线钻8个孔
6008 | 2138450 | 65DP1616-07AE-I 14 上端盖 | 0.4 |  |  |  | 0.08 | 0.072 | 0.552 | 2.552 | 0.73382 | 0.552 | 0.68053 | 0.19568 | 0.1472 | 画点钻3个孔
6009 | 2138451 | 65DP1616-07AE-I 15 下端盖 | 2.9 |  |  | 7 | 0.08 | 1.497 | 11.477 | 13.477 | 11.6588 | 11.477 | 3.5939 | 3.109 | 3.0605 | 画点钻10个小孔4个大孔铣1个电机槽2个刻度尺小槽
6010 | 2157521 | 65DP1616-07AE-I 12 拉杆 | 2.1 |  |  |  | 0.08 | 0.327 | 2.507 | 4.507 | 2.6888 | 2.507 | 1.2019 | 0.71702 | 0.66853 | 开料画线钻4个孔刮批锋
6011 | 2280221 | 纸护角 | 1 |  |  |  | 0.08 | 0.162 | 1.242 | 3.242 | 1.4238 | 1.242 | 0.86453 | 0.37968 | 0.3312 | 裁断
6012 | 2138461 | RD-ZG 071004 端盖 | 1.2 |  |  | 42 | 0.08 | 6.492 | 49.772 | 51.772 | 49.9538 | 49.772 | 13.8059 | 13.321 | 13.2725 | 画点钻10个小孔铣1个电机槽4个刻度尺小槽8个方孔
6013 | 2138460 | RD-ZG 071003 端盖 | 3.8 |  |  | 10 | 0.08 | 2.082 | 15.962 | 17.962 | 16.1438 | 15.962 | 4.7899 | 4.305 | 4.2565 | 画点钻10个小孔8个大孔铣1个电机槽4个刻度尺小槽
6014 | 2138459 | RD-ZG 071002 端盖 | 3.8 |  |  | 10 | 0.08 | 2.082 | 15.962 | 17.962 | 16.1438 | 15.962 | 4.7899 | 4.305 | 4.2565 | 画点钻10个小孔8个大孔铣1个电机槽4个刻度尺小槽
6015 | 2138470 | RD-ZG 071028 下端盖 | 2.8 |  |  | 5 | 0.08 | 1.182 | 9.062 | 11.062 | 9.2438 | 9.062 | 2.9499 | 2.465 | 2.4165 | 画点钻6个小孔6个大孔铣边铣2个槽
6016 | 2138469 | RD-ZG 071027 下端盖 | 2.8 |  |  | 5 | 0.08 | 1.182 | 9.062 | 11.062 | 9.2438 | 9.062 | 2.9499 | 2.465 | 2.4165 | 画点钻6个小孔6个大孔铣边铣2个槽
6017 | 2123914 | RD2 080105 馈电柱 |  |  | 5.5 |  | 0.08 | 0.837 | 6.417 | 8.417 | 6.5988 | 6.417 | 2.2445 | 1.7597 | 1.7112 | 车外台阶直径车孔外螺纹倒角侧面钻通孔
6018 | 2157554 | RD2 080107 上盖板 |  |  | 6 |  | 0.08 | 0.912 | 6.992 | 8.992 | 7.1738 | 6.992 | 2.3979 | 1.913 | 1.8645 | 车直径车通孔车槽攻牙
6019 | 2157550 | RD2 080101 上接头 |  |  | 6 |  | 0.08 | 0.912 | 6.992 | 8.992 | 7.1738 | 6.992 | 2.3979 | 1.913 | 1.8645 | 车锥度内通孔攻牙螺纹
6020 | 2157551 | RD2 080102 连接杆 |  |  | 5.5 |  | 0.08 | 0.837 | 6.417 | 8.417 | 6.5988 | 6.417 | 2.2445 | 1.7597 | 1.7112 | 车外台阶直径外螺纹倒角
6021 | 2157552 | RD2 080103 底座 |  |  | 8 |  | 0.08 | 1.212 | 9.292 | 11.292 | 9.4738 | 9.292 | 3.0112 | 2.5264 | 2.4779 | 车外台阶直径锥度内通孔倒角螺纹
6022 | 2138472 | RD-ZG 071030 天线罩 | 3.4 |  |  |  | 0.08 | 0.522 | 4.002 | 6.002 | 4.1838 | 4.002 | 1.6005 | 1.1157 | 1.0672 | 裁断画线钻4个孔
6023 | 2157547 | RD-ZG 071046 拉杆 | 3.4 |  |  |  | 0.08 | 0.522 | 4.002 | 6.002 | 4.1838 | 4.002 | 1.6005 | 1.1157 | 1.0672 | 开料画线钻6个孔刮批锋
6024 | 2157546 | RD-ZG 071045 拉杆 | 3.4 |  |  |  | 0.08 | 0.522 | 4.002 | 6.002 | 4.1838 | 4.002 | 1.6005 | 1.1157 | 1.0672 | 开料画线钻6个孔刮批锋
6025 | 2138471 | RD-ZG 071029 天线罩 | 3.4 |  |  |  | 0.08 | 0.522 | 4.002 | 6.002 | 4.1838 | 4.002 | 1.6005 | 1.1157 | 1.0672 | 裁断画线钻4个孔
6026 | 2157537 | RD-ZG 071025 拉杆 | 2.1 |  |  | 3 | 0.08 | 0.777 | 5.957 | 7.957 | 6.1388 | 5.957 | 2.1219 | 1.637 | 1.5885 | 开料画线钻4个孔铣2个槽刮批锋
6027 | 2157536 | RD-ZG 071024 拉杆 | 1 |  |  | 3 | 0.08 | 0.612 | 4.692 | 6.692 | 4.8738 | 4.692 | 1.7845 | 1.2997 | 1.2512 | 开料画线钻2个孔铣2个槽刮批锋
6028 | 2157535 | RD-ZG 071023 拉杆 | 3.4 |  |  |  | 0.08 | 0.522 | 4.002 | 6.002 | 4.1838 | 4.002 | 1.6005 | 1.1157 | 1.0672 | 开料画线钻6个孔刮批锋
6029 | 2138462 | RD-ZG 071005 天线罩 | 5.2 |  |  |  | 0.08 | 0.792 | 6.072 | 8.072 | 6.2538 | 6.072 | 2.1525 | 1.6677 | 1.6192 | 裁断画线钻8个孔
6030 | 2138463 | RD-ZG 071006 天线罩 | 5.2 |  |  |  | 0.08 | 0.792 | 6.072 | 8.072 | 6.2538 | 6.072 | 2.1525 | 1.6677 | 1.6192 | 裁断画线钻8个孔
6031 | 2160542 | RD-ZG 071026 支柱 |  |  | 2 |  | 0.08 | 0.312 | 2.392 | 4.392 | 2.5738 | 2.392 | 1.1712 | 0.68635 | 0.63787 | 车断钻通孔攻牙
6032 | 2138477 | RD-ZG 071047 端盖 | 2.8 |  |  | 5 | 0.08 | 1.182 | 9.062 | 11.062 | 9.2438 | 9.062 | 2.9499 | 2.465 | 2.4165 | 画点钻6个小孔6个大孔铣边铣2个槽
6033 | 2138478 | RD-ZG 071048 端盖 | 2.8 |  |  | 5 | 0.08 | 1.182 | 9.062 | 11.062 | 9.2438 | 9.062 | 2.9499 | 2.465 | 2.4165 | 画点钻6个小孔6个大孔铣边铣2个槽
6034 | 2150254 | D 0827BKSL 01 振子底板 | 0.5 |  |  |  | 0.08 | 0.087 | 0.667 | 2.667 | 0.84882 | 0.667 | 0.7112 | 0.22635 | 0.17787 | 扩孔4个
6035 | 2157445 | C 1785SYQ-A 01 法兰座 |  |  | 5 | 6 | 0.08 | 1.662 | 12.742 | 15.742 | 13.0147 | 12.742 | 4.1979 | 3.4706 | 3.3979 | 车直径钻通孔侧面钻孔铣平面
6036 | 2138180 | 65VP12-1727RT0 04 天线罩 | 3.4 |  |  |  | 0.08 | 0.522 | 4.002 | 6.002 | 4.1838 | 4.002 | 1.6005 | 1.1157 | 1.0672 | 裁断画线钻4个孔
6037 | 2157525 | RD2 031087 固定件 | 1 |  |  | 5 | 0.08 | 0.912 | 6.992 | 8.992 | 7.1738 | 6.992 | 2.3979 | 1.913 | 1.8645 | 开料铣平面画点钻孔
6038 | 2157581 | RD2 031096 吸顶天线测试基座 |  |  | 5 | 30 | 0.08 | 5.262 | 40.342 | 43.342 | 40.6147 | 40.342 | 11.5579 | 10.8306 | 10.7579 | 开料车圆铣槽钻孔装配
6039 | 2157582 | RD2 031097 基座 | 15 |  | 7 |  | 0.08 | 3.312 | 25.392 | 27.392 | 25.5738 | 25.392 | 7.3045 | 6.8197 | 6.7712 | 开料车圆钻孔装配
6040 | 2157583 | RD2 031098 壁挂天线测试基座 | 5 |  |  | 5 | 0.08 | 1.512 | 11.592 | 13.592 | 11.7738 | 11.592 | 3.6245 | 3.1397 | 3.0912 | 开料铣平面钻孔装配
6041 | 2157584 | RD2 031099 底板 |  |  | 3 | 15 | 0.08 | 2.712 | 20.792 | 23.792 | 21.0647 | 20.792 | 6.3445 | 5.6173 | 5.5445 | 开料车圆铣槽钻孔
6042 | 2157585 | RD2 031100 限位块 |  |  |  | 15 | 0.08 | 2.262 | 17.342 | 19.342 | 17.5238 | 17.342 | 5.1579 | 4.673 | 4.6245 | 开料铣平面铣槽钻孔攻牙
6043 | 2112438 | Q 2100T8B 03 振子管A | 0.13 |  |  |  | 0.08 | 0.0315 | 0.2415 | 2.2415 | 0.42332 | 0.2415 | 0.59773 | 0.11288 | 0.0644 | 裁断刮批锋
6044 | 2112439 | Q 2100T8B 04 振子管B | 0.13 |  |  |  | 0.08 | 0.0315 | 0.2415 | 2.2415 | 0.42332 | 0.2415 | 0.59773 | 0.11288 | 0.0644 | 裁断刮批锋
6045 | 2112440 | Q 2100T8B 05 振子管C | 0.13 |  |  |  | 0.08 | 0.0315 | 0.2415 | 2.2415 | 0.42332 | 0.2415 | 0.59773 | 0.11288 | 0.0644 | 裁断刮批锋
6046 | 2250273 | 出口夹板木托 | 45 |  |  |  | 0.08 | 6.762 | 51.842 | 53.842 | 52.0238 | 51.842 | 14.3579 | 13.873 | 13.8245 | 按中兴康讯要求改制
6047 | 2157556 | RD1 011137 拉杆L | 2.1 |  |  |  | 0.08 | 0.327 | 2.507 | 4.507 | 2.6888 | 2.507 | 1.2019 | 0.71702 | 0.66853 | 开料画线钻4个孔刮批锋
6048 | 2157557 | RD1 011138 拉杆HA | 2.1 |  |  |  | 0.08 | 0.327 | 2.507 | 4.507 | 2.6888 | 2.507 | 1.2019 | 0.71702 | 0.66853 | 开料画线钻4个孔刮批锋
6049 | 2157558 | RD1 011139 拉杆HB1 | 2.8 |  |  |  | 0.08 | 0.432 | 3.312 | 5.312 | 3.4938 | 3.312 | 1.4165 | 0.93168 | 0.8832 | 开料画线钻5个孔刮批锋
6050 | 2157559 | RD1 011140 拉杆HB2 | 2.1 |  |  |  | 0.08 | 0.327 | 2.507 | 4.507 | 2.6888 | 2.507 | 1.2019 | 0.71702 | 0.66853 | 开料画线钻4个孔刮批锋
6051 | 2160543 | RD-ZG 071072 支柱 |  |  | 2 |  | 0.08 | 0.312 | 2.392 | 4.392 | 2.5738 | 2.392 | 1.1712 | 0.68635 | 0.63787 | 车断钻通孔攻牙
6052 | 2138447 | D 1727BKM-A 01A 天线罩 | 1.5 |  |  | 3 | 0.08 | 0.687 | 5.267 | 7.267 | 5.4488 | 5.267 | 1.9379 | 1.453 | 1.4045 | 画点钻2个孔铣2个槽
6053 | 2157599 | RD-ZG 071078 拉杆 | 2.1 |  |  | 10 | 0.08 | 1.827 | 14.007 | 16.007 | 14.1888 | 14.007 | 4.2685 | 3.7837 | 3.7352 | 开料画线钻4个孔铣8个槽刮批锋
6054 | 2138518 | RD-ZG 071088 天线罩 | 1 |  |  |  | 0.08 | 0.162 | 1.242 | 3.242 | 1.4238 | 1.242 | 0.86453 | 0.37968 | 0.3312 | 裁断刮批锋
6055 | 2160547 | RD-ZG 071087 支柱 |  |  | 2 |  | 0.08 | 0.312 | 2.392 | 4.392 | 2.5738 | 2.392 | 1.1712 | 0.68635 | 0.63787 | 车断钻通孔攻牙
6056 | 2138236 | 65DP17-0809CT3 04 下端盖 | 1.7 |  |  | 2 | 0.08 | 0.567 | 4.347 | 6.347 | 4.5288 | 4.347 | 1.6925 | 1.2077 | 1.1592 | 铣平内面画点钻9个小孔2个大孔
6057 | 2138448 | D 0825DSF 02A 天线罩 | 1 |  |  |  | 0.08 | 0.162 | 1.242 | 3.242 | 1.4238 | 1.242 | 0.86453 | 0.37968 | 0.3312 | 画点钻2个孔
6058 | 2138527 | 30DP1414-1727AT0-A 02 天线罩 | 3.4 |  |  |  | 0.08 | 0.522 | 4.002 | 6.002 | 4.1838 | 4.002 | 1.6005 | 1.1157 | 1.0672 | 裁断画线钻4个孔
6059 | 2138528 | 30DP1414-1727AT0-A 03 下端盖 | 2.4 |  |  | 2 | 0.08 | 0.672 | 5.152 | 7.152 | 5.3338 | 5.152 | 1.9072 | 1.4224 | 1.3739 | 铣平内面画点钻6个小孔4个大孔
6060 | 2121827 | C T2458MOH 04 螺柱 |  |  | 0.5 |  | 0.08 | 0.087 | 0.667 | 2.667 | 0.84882 | 0.667 | 0.7112 | 0.22635 | 0.17787 | 扩孔
6061 | 2154887 | C T2458MOH 04B 螺柱 |  |  | 1 |  | 0.08 | 0.162 | 1.242 | 3.242 | 1.4238 | 1.242 | 0.86453 | 0.37968 | 0.3312 | 扩孔
6062 | 2138509 | Q 2458E-A 03 天线顶 |  |  | 6 |  | 0.08 | 0.912 | 6.992 | 8.992 | 7.1738 | 6.992 | 2.3979 | 1.913 | 1.8645 | 车外直径内直径倒角
6063 | 2157573 | Q 2458E-A 02 接头套 |  |  | 12 |  | 0.08 | 1.812 | 13.892 | 15.892 | 14.0738 | 13.892 | 4.2379 | 3.753 | 3.7045 | 车外直径内台阶通孔倒角车内螺纹
6064 | 2138514 | 65DP17181818-0727AE-I 18 天线罩 | 7 |  |  |  | 0.08 | 1.062 | 8.142 | 10.142 | 8.3238 | 8.142 | 2.7045 | 2.2197 | 2.1712 | 裁断画线钻12个孔
6065 | 2156129 | 65DP1113131313-0727AE-IT 02A 端面板垫片 | 2.8 |  |  |  | 0.08 | 0.432 | 3.312 | 5.312 | 3.4938 | 3.312 | 1.4165 | 0.93168 | 0.8832 | 开料画点钻5个孔剪2个角
6066 | 2160544 | RD1 011161 支柱 | 2 |  |  |  | 0.08 | 0.312 | 2.392 | 4.392 | 2.5738 | 2.392 | 1.1712 | 0.68635 | 0.63787 | 钻孔攻牙侧面钻通孔
6067 | 2160545 | RD1 011162 支柱 |  |  | 2.6 |  | 0.08 | 0.402 | 3.082 | 5.082 | 3.2638 | 3.082 | 1.3552 | 0.87035 | 0.82187 | 车断两端钻孔攻牙
6068 | 2160548 | 65DP17D18F-0820AE-I 29 下支柱 |  |  | 1.1 |  | 0.08 | 0.177 | 1.357 | 3.357 | 1.5388 | 1.357 | 0.8952 | 0.41035 | 0.36187 | 车断钻通孔
6069 | 2112567 | Q 600G7F40 06 振子铜管 |  |  | 1 | 1.5 | 0.08 | 0.387 | 2.967 | 5.967 | 3.2397 | 2.967 | 1.5912 | 0.86393 | 0.7912 | 车断刮批锋一端铣1个槽
6070 | 2120572 | Q 2600AT12 01-扼流管 |  |  | 6.7 |  | 0.08 | 1.017 | 7.797 | 9.797 | 7.9788 | 7.797 | 2.6125 | 2.1277 | 2.0792 | 车2节铜管车1个铜套
6071 | 2138486 | Q 2458E-A 01 玻璃钢 |  |  | 1.5 |  | 0.08 | 0.237 | 1.817 | 3.817 | 1.9988 | 1.817 | 1.0179 | 0.53302 | 0.48453 | 裁短
6072 | 2157606 | 65DP17181818-0727AE-I 08 拉杆 | 1.7 |  |  |  | 0.08 | 0.267 | 2.047 | 4.047 | 2.2288 | 2.047 | 1.0792 | 0.59435 | 0.54587 | 开料画线钻3个孔刮批锋
6073 | 2157607 | 65DP17181818-0727AE-I 09 拉杆H1 | 2.1 |  |  |  | 0.08 | 0.327 | 2.507 | 4.507 | 2.6888 | 2.507 | 1.2019 | 0.71702 | 0.66853 | 开料画线钻4个孔刮批锋
6074 | 2157608 | 65DP17181818-0727AE-I 10 拉杆H2 | 2.1 |  |  |  | 0.08 | 0.327 | 2.507 | 4.507 | 2.6888 | 2.507 | 1.2019 | 0.71702 | 0.66853 | 开料画线钻4个孔刮批锋
6075 | 2157609 | 65DP17181818-0727AE-I 11 拉杆H3 | 3.4 |  |  |  | 0.08 | 0.522 | 4.002 | 6.002 | 4.1838 | 4.002 | 1.6005 | 1.1157 | 1.0672 | 开料画线钻6个孔刮批锋
6076 | 2157610 | 65DP17181818-0727AE-I 12 拉杆L | 3.4 |  |  |  | 0.08 | 0.522 | 4.002 | 6.002 | 4.1838 | 4.002 | 1.6005 | 1.1157 | 1.0672 | 开料画线钻6个孔刮批锋
6077 | 2123887 | Q 0438XDK 02 馈电柱 |  |  | 10 |  | 0.08 | 1.512 | 11.592 | 13.592 | 11.7738 | 11.592 | 3.6245 | 3.1397 | 3.0912 | 车外台阶直径车台阶通孔内外螺纹倒角钻3个孔攻牙
6078 | 2160546 | 65DP17181818-0727AE-I 05 胶柱 |  |  | 1.1 |  | 0.08 | 0.177 | 1.357 | 3.357 | 1.5388 | 1.357 | 0.8952 | 0.41035 | 0.36187 | 车断钻通孔
6079 | 2138513 | 65DP17181818-0727AE-I 04 下端盖 | 4 |  |  | 10 | 0.08 | 2.112 | 16.192 | 18.192 | 16.3738 | 16.192 | 4.8512 | 4.3664 | 4.3179 | 画点钻8个小孔8个大孔铣1个电机槽4个刻度尺小槽
6080 | 2157613 | 65DP17D18F-0820AE-I 06 拉杆L | 2.1 |  |  |  | 0.08 | 0.327 | 2.507 | 4.507 | 2.6888 | 2.507 | 1.2019 | 0.71702 | 0.66853 | 开料画线钻4个孔刮批锋
6081 | 2157614 | 65DP17D18F-0820AE-I 07 拉杆H1 | 2.1 |  |  |  | 0.08 | 0.327 | 2.507 | 4.507 | 2.6888 | 2.507 | 1.2019 | 0.71702 | 0.66853 | 开料画线钻4个孔刮批锋
6082 | 2157615 | 65DP17D18F-0820AE-I 08 拉杆H2A | 4 |  |  |  | 0.08 | 0.612 | 4.692 | 6.692 | 4.8738 | 4.692 | 1.7845 | 1.2997 | 1.2512 | 开料画线钻7个孔刮批锋
6083 | 2157616 | 65DP17D18F-0820AE-I 09 拉杆H2B | 2.1 |  |  |  | 0.08 | 0.327 | 2.507 | 4.507 | 2.6888 | 2.507 | 1.2019 | 0.71702 | 0.66853 | 开料画线钻4个孔刮批锋
6084 | 2151118 | CD-150-13-接头套 |  |  | 20 | 5 | 0.08 | 3.762 | 28.842 | 30.842 | 29.0238 | 28.842 | 8.2245 | 7.7397 | 7.6912 | 开料车直径铣边
6085 | 2121194 | D 5800P06 08-馈电座 |  |  | 1 | 12 | 0.08 | 1.962 | 15.042 | 17.042 | 15.2238 | 15.042 | 4.5445 | 4.0597 | 4.0112 | 开料铣6面钻孔攻牙
6086 | 2157649 | RD1 011182 拉杆 | 1.7 |  |  |  | 0.08 | 0.267 | 2.047 | 4.047 | 2.2288 | 2.047 | 1.0792 | 0.59435 | 0.54587 | 开料画线钻3个孔刮批锋
6087 | 2157650 | RD1 011183 拉杆L | 2.1 |  |  |  | 0.08 | 0.327 | 2.507 | 4.507 | 2.6888 | 2.507 | 1.2019 | 0.71702 | 0.66853 | 开料画线钻4个孔刮批锋
6088 | 2157651 | RD1 011184 拉杆HA1 | 2.1 |  |  |  | 0.08 | 0.327 | 2.507 | 4.507 | 2.6888 | 2.507 | 1.2019 | 0.71702 | 0.66853 | 开料画线钻4个孔刮批锋
6089 | 2157652 | RD1 011185 拉杆HA2 | 2.1 |  |  |  | 0.08 | 0.327 | 2.507 | 4.507 | 2.6888 | 2.507 | 1.2019 | 0.71702 | 0.66853 | 开料画线钻4个孔刮批锋
6090 | 2157653 | RD1 011186 拉杆HB | 2.1 |  |  |  | 0.08 | 0.327 | 2.507 | 4.507 | 2.6888 | 2.507 | 1.2019 | 0.71702 | 0.66853 | 开料画线钻4个孔刮批锋
6091 | 2138556 | RD1 011190 天线罩 | 1 |  |  | 5 | 0.08 | 0.912 | 6.992 | 8.992 | 7.1738 | 6.992 | 2.3979 | 1.913 | 1.8645 | 画点钻2个孔铣缺口
6092 | 2138494 | 65DP2121-1820BT3-F 09 下端盖 | 2.4 |  |  |  | 0.08 | 0.372 | 2.852 | 4.852 | 3.0338 | 2.852 | 1.2939 | 0.80902 | 0.76053 | 画点钻6个小孔4个大孔
6093 | 2138560 | 65DP08-0738P6RT0 07A 下端盖 | 5.2 |  |  |  | 0.08 | 0.792 | 6.072 | 6.072 | 6.072 | 6.072 | 1.6192 | 1.6192 | 1.6192 | 画点钻27个小孔6个大孔
6094 | 2157595 | Q 350C10F60 01 D43.5底座 | 3 |  | 10 |  | 0.08 | 1.962 | 15.042 | 17.042 | 15.2238 | 15.042 | 4.5445 | 4.0597 | 4.0112 | 车外直径内台阶通孔倒角钻4个孔攻牙
6095 | 2157602 | D 900LX-A 02 天线盖 | 1.5 |  |  | 12 | 0.08 | 2.037 | 15.617 | 15.617 | 15.617 | 15.617 | 4.1645 | 4.1645 | 4.1645 | 开料铣平面铣槽钻4个孔
6096 | 2156567 | 65DP17172020-0820AE-I 04 定位码 |  |  |  |  | 0.08 | 0.012 | 0.092 | 0.092 | 0.092 | 0.092 | 0.024533 | 0.024533 | 0.024533 | 数控冲床加工
6097 | 2157580 | C 0838ZA 03 固定件 |  |  |  | 5 | 0.08 | 0.762 | 5.842 | 5.842 | 5.842 | 5.842 | 1.5579 | 1.5579 | 1.5579 | 开料铣平面钻3个孔
6098 | 2112611 | D 0838DSAL3-TT 01 振子 | 1 |  |  |  | 0.08 | 0.162 | 1.242 | 3.242 | 1.4238 | 1.242 | 0.86453 | 0.37968 | 0.3312 | 裁短
6099 | 2138524 | 65DP17D18F-0820AE-I 37 上端盖 | 1.5 |  |  |  | 0.08 | 0.237 | 1.817 | 3.817 | 1.9988 | 1.817 | 1.0179 | 0.53302 | 0.48453 | 画点钻4个小孔
6100 | 2138525 | 65DP17D18F-0820AE-I 38 下端盖 | 5 |  |  | 10 | 0.08 | 2.262 | 17.342 | 19.342 | 17.5238 | 17.342 | 5.1579 | 4.673 | 4.6245 | 画点钻8个小孔12个大孔铣1个电机槽4个刻度尺小槽
6101 | 2157162 | ZCJA-S H84 支撑件上 |  |  |  | 0.7 | 0.08 | 0.117 | 0.897 | 2.897 | 1.0788 | 0.897 | 0.77253 | 0.28768 | 0.2392 | 铣断
6102 | 2123985 | X 350AC 02 铜管 | 0.13 |  |  |  | 0.08 | 0.0315 | 0.2415 | 2.2415 | 0.42332 | 0.2415 | 0.59773 | 0.11288 | 0.0644 | 裁断刮批锋
6103 | 2157669 | RD-ZG 071108 底座 | 2.5 |  |  | 6 | 0.08 | 1.287 | 9.867 | 11.867 | 10.0488 | 9.867 | 3.1645 | 2.6797 | 2.6312 | 开料铣平面钻2个孔攻牙
6104 | 2157667 | RD-ZG 071106 拉杆 | 1 |  |  | 3 | 0.08 | 0.612 | 4.692 | 6.692 | 4.8738 | 4.692 | 1.7845 | 1.2997 | 1.2512 | 开料画线钻2个孔铣2个槽刮批锋
6105 | 2157668 | RD-ZG 071107 拉杆 | 2.1 |  |  | 3 | 0.08 | 0.777 | 5.957 | 7.957 | 6.1388 | 5.957 | 2.1219 | 1.637 | 1.5885 | 开料画线钻4个孔铣2个槽刮批锋
6106 | 2157670 | RD-ZG 071109 底座 | 2.5 |  |  | 8 | 0.08 | 1.587 | 12.167 | 14.167 | 12.3488 | 12.167 | 3.7779 | 3.293 | 3.2445 | 开料铣平面钻2个孔攻牙
6107 | 2157374 | Q 600G7F40 04 扼流套底座 |  |  | 12 |  | 0.08 | 1.812 | 13.892 | 15.892 | 14.0738 | 13.892 | 4.2379 | 3.753 | 3.7045 | 车外台阶直径内台阶通孔车内外螺纹倒角车槽
6108 | 2134990 | D 0825BFW 02 上端盖 | 1 |  |  |  | 0.08 | 0.162 | 1.242 | 3.242 | 1.4238 | 1.242 | 0.86453 | 0.37968 | 0.3312 | 钻孔
6109 | 2138480 | D X1727BKM-A 02 天线罩 | 1.5 |  |  | 5 | 0.08 | 0.987 | 7.567 | 9.567 | 7.7488 | 7.567 | 2.5512 | 2.0664 | 2.0179 | 画点钻4个孔铣2个缺口
6110 | 2138526 | 30DP1414-1727AT0-A 01 底板 | 1.5 |  |  |  | 0.08 | 0.237 | 1.817 | 3.817 | 1.9988 | 1.817 | 1.0179 | 0.53302 | 0.48453 | 画点钻4个孔
6111 | 2121178 | Q 150X 03-下铜套 |  |  | 5.5 |  | 0.08 | 0.837 | 6.417 | 8.417 | 6.5988 | 6.417 | 2.2445 | 1.7597 | 1.7112 | 车外直径台阶内通孔螺纹倒角侧面通孔
6112 | 2121179 | Q 150X 04-上铜套 |  |  | 4.5 |  | 0.08 | 0.687 | 5.267 | 7.267 | 5.4488 | 5.267 | 1.9379 | 1.453 | 1.4045 | 车外直径内通孔螺纹倒角侧面通孔
6113 | 2150451 | Q 150X 02-骨架 |  |  | 4 |  | 0.08 | 0.612 | 4.692 | 6.692 | 4.8738 | 4.692 | 1.7845 | 1.2997 | 1.2512 | 车外直径台阶内通孔倒角
6114 | 2280477 | 纸护角 | 1 |  |  |  | 0.08 | 0.162 | 1.242 | 3.242 | 1.4238 | 1.242 | 0.86453 | 0.37968 | 0.3312 | 裁断
6115 | 2136588 | D 0825BKM 12 壁挂天线罩 |  |  |  | 2 | 0.08 | 0.312 | 2.392 | 4.392 | 2.5738 | 2.392 | 1.1712 | 0.68635 | 0.63787 | 铣缺口
6116 | 2112580 | KDP8-D2458NZ 04 振子 | 0.8 |  |  |  | 0.08 | 0.132 | 1.012 | 3.012 | 1.1938 | 1.012 | 0.8032 | 0.31835 | 0.26987 | 重新冲压空心铆钉
6117 | 2212393 | KDP8-D2458NZ 06 线路板 | 0.5 |  |  |  | 0.08 | 0.087 | 0.667 | 2.667 | 0.84882 | 0.667 | 0.7112 | 0.22635 | 0.17787 | 挂绿油
6118 | 2212394 | KDP8-D2458NZ 07 线路板 | 0.5 |  |  |  | 0.08 | 0.087 | 0.667 | 2.667 | 0.84882 | 0.667 | 0.7112 | 0.22635 | 0.17787 | 挂绿油
6119 | 2212395 | KDP8-D2458NZ 08 线路板 | 0.5 |  |  |  | 0.08 | 0.087 | 0.667 | 2.667 | 0.84882 | 0.667 | 0.7112 | 0.22635 | 0.17787 | 挂绿油
6120 | 2212396 | KDP8-D2458NZ 09 线路板 | 0.5 |  |  |  | 0.08 | 0.087 | 0.667 | 2.667 | 0.84882 | 0.667 | 0.7112 | 0.22635 | 0.17787 | 挂绿油
6121 | 2137064 | 65DP17D18T-0820AE-L 04 天线罩 | 5.2 |  |  |  | 0.08 | 0.792 | 6.072 | 8.072 | 6.2538 | 6.072 | 2.1525 | 1.6677 | 1.6192 | 裁断画线钻8个孔
6122 | 2138452 | 65DP1616-07AE-I 16 天线罩 | 5.2 |  |  |  | 0.08 | 0.792 | 6.072 | 8.072 | 6.2538 | 6.072 | 2.1525 | 1.6677 | 1.6192 | 裁断画线钻8个孔
6123 | 2138492 | 65DP2121-1820BT3-F 07 天线罩 | 7 |  |  |  | 0.08 | 1.062 | 8.142 | 10.142 | 8.3238 | 8.142 | 2.7045 | 2.2197 | 2.1712 | 裁断画线钻12个孔
6124 | 2156608 | 65DP2020-1820AE-I 03 拉杆 | 2.1 |  |  |  | 0.08 | 0.327 | 2.507 | 4.507 | 2.6888 | 2.507 | 1.2019 | 0.71702 | 0.66853 | 开料画线钻4个孔刮批锋
6125 | 2157680 | RD2 080121 定位绝缘子 |  |  | 1.5 |  | 0.08 | 0.237 | 1.817 | 3.817 | 1.9988 | 1.817 | 1.0179 | 0.53302 | 0.48453 | 车直径钻通孔
6126 | 2112625 | RD2 080125 终端振子管B | 0.13 |  |  | 1.5 | 0.08 | 0.2565 | 1.9665 | 3.9665 | 2.1483 | 1.9665 | 1.0577 | 0.57288 | 0.5244 | 裁断刮批锋铣槽
6127 | 2112624 | RD2 080124 振子管B | 0.13 |  |  |  | 0.08 | 0.0315 | 0.2415 | 2.2415 | 0.42332 | 0.2415 | 0.59773 | 0.11288 | 0.0644 | 裁断刮批锋
6128 | 2112622 | RD2 080122 振子管A | 0.13 |  |  |  | 0.08 | 0.0315 | 0.2415 | 2.2415 | 0.42332 | 0.2415 | 0.59773 | 0.11288 | 0.0644 | 裁断刮批锋
6129 | 2112623 | RD2 080123 终端振子管A | 0.13 |  |  | 1.5 | 0.08 | 0.2565 | 1.9665 | 3.9665 | 2.1483 | 1.9665 | 1.0577 | 0.57288 | 0.5244 | 裁断刮批锋铣槽
6130 | 2124001 | RD2 080126 短路铜环 |  |  | 2 |  | 0.08 | 0.312 | 2.392 | 4.392 | 2.5738 | 2.392 | 1.1712 | 0.68635 | 0.63787 | 车直径钻通孔侧面钻孔攻牙
6131 | 2124002 | RD2 080127 中馈调节铜环 |  |  | 2 |  | 0.08 | 0.312 | 2.392 | 4.392 | 2.5738 | 2.392 | 1.1712 | 0.68635 | 0.63787 | 车直径钻通孔侧面钻孔攻牙
6132 | 2120768 | D 2400BKT90 03-馈电座 | 4 |  |  |  | 0.08 | 0.612 | 4.692 | 6.692 | 4.8738 | 4.692 | 1.7845 | 1.2997 | 1.2512 | 裁断画点钻5个孔4孔攻牙
6133 | 2134273 | D 900LX 06 圆管 | 1 |  | 1.5 |  | 0.08 | 0.387 | 2.967 | 4.967 | 3.1488 | 2.967 | 1.3245 | 0.83968 | 0.7912 | 裁断车内台阶
6134 | 2138234 | 65DP17-0809CT3 02 天线罩 | 5.2 |  |  |  | 0.08 | 0.792 | 6.072 | 8.072 | 6.2538 | 6.072 | 2.1525 | 1.6677 | 1.6192 | 裁断画线钻8个孔
6135 | 2157673 | UV-M80NMO 06 护罩 |  |  | 4 | 1.5 | 0.08 | 0.837 | 6.417 | 8.417 | 6.5988 | 6.417 | 2.2445 | 1.7597 | 1.7112 | 车外直径内直径铣槽
6136 | 2138522 | 65DP17D18F-0820AE-I 35 天线罩 | 5.2 |  |  |  | 0.08 | 0.792 | 6.072 | 8.072 | 6.2538 | 6.072 | 2.1525 | 1.6677 | 1.6192 | 裁断画线钻8个孔
6137 | 2157692 | RD-ZG 071123 拉杆 | 1 |  |  | 6 | 0.08 | 1.062 | 8.142 | 10.142 | 8.3238 | 8.142 | 2.7045 | 2.2197 | 2.1712 | 开料画线钻2个孔铣4个槽刮批锋
6138 | 2157693 | RD-ZG 071124 拉杆 | 1 |  |  | 6 | 0.08 | 1.062 | 8.142 | 10.142 | 8.3238 | 8.142 | 2.7045 | 2.2197 | 2.1712 | 开料画线钻2个孔铣4个槽刮批锋
6139 | 2157691 | RD-ZG 071122 调节杆 | 0.7 |  |  |  | 0.08 | 0.117 | 0.897 | 2.897 | 1.0788 | 0.897 | 0.77253 | 0.28768 | 0.2392 | 画点侧面钻通孔
6140 | 2112540 | D 0627DSFL 01 振子A | 0.5 |  |  |  | 0.08 | 0.087 | 0.667 | 2.667 | 0.84882 | 0.667 | 0.7112 | 0.22635 | 0.17787 | 裁剪
6141 | 2112541 | D 0627DSFL 02 振子B | 0.5 |  |  |  | 0.08 | 0.087 | 0.667 | 2.667 | 0.84882 | 0.667 | 0.7112 | 0.22635 | 0.17787 | 裁剪
6142 | 2150905 | Q 400TF 02-铝座 |  |  | 7 |  | 0.08 | 1.062 | 8.142 | 10.142 | 8.3238 | 8.142 | 2.7045 | 2.2197 | 2.1712 | 车外直径外螺纹内直径内螺纹车槽
6143 | 2150882 | Q 400TF 03-铜套 |  |  | 7 |  | 0.08 | 1.062 | 8.142 | 10.142 | 8.3238 | 8.142 | 2.7045 | 2.2197 | 2.1712 | 车外台阶直径内通孔外螺纹倒角
6144 | 2120123 | Q 150X 01-铜管 | 0.13 |  |  |  | 0.08 | 0.0315 | 0.2415 | 2.2415 | 0.42332 | 0.2415 | 0.59773 | 0.11288 | 0.0644 | 裁断刮批锋
6145 | 2138611 | RD-ZG 071150 下端盖 | 1.4 |  |  | 19 | 0.08 | 3.072 | 23.552 | 25.552 | 23.7338 | 23.552 | 6.8139 | 6.329 | 6.2805 | 画点钻12个小孔铣1个电机槽2个刻度尺小槽4个方孔
6146 | 2157710 | RD-ZG 071157 拉杆 | 4.7 |  |  |  | 0.08 | 0.717 | 5.497 | 7.497 | 5.6788 | 5.497 | 1.9992 | 1.5144 | 1.4659 | 开料画线钻8个孔刮批锋
6147 | 2138613 | RD-ZG 071151 天线罩 | 5.2 |  |  |  | 0.08 | 0.792 | 6.072 | 8.072 | 6.2538 | 6.072 | 2.1525 | 1.6677 | 1.6192 | 裁断画线钻8个孔
6148 | 2154830 | Q 2458A 04 支撑件 | 1 |  |  |  | 0.08 | 0.162 | 1.242 | 3.242 | 1.4238 | 1.242 | 0.86453 | 0.37968 | 0.3312 | 裁剪
6149 | 2138237 | 65DP17-0809CT3 04A 下端盖 | 1.7 |  |  | 2 | 0.08 | 0.567 | 4.347 | 6.347 | 4.5288 | 4.347 | 1.6925 | 1.2077 | 1.1592 | 铣平内面画点钻9个小孔2个大孔
6150 | 2138635 | RD-ZG 071175 下端盖 | 1.4 |  |  | 19 | 0.08 | 3.072 | 23.552 | 25.552 | 23.7338 | 23.552 | 6.8139 | 6.329 | 6.2805 | 画点钻12个小孔铣1个电机槽2个刻度尺小槽4个方孔
6151 | 2160552 | RD1 021438 支柱 |  |  | 2.5 |  | 0.08 | 0.387 | 2.967 | 4.967 | 3.1488 | 2.967 | 1.3245 | 0.83968 | 0.7912 | 车直径车断钻通孔
6152 | 2138625 | RD1 011247 下端盖 | 5.4 |  |  | 13 | 0.08 | 2.772 | 21.252 | 23.252 | 21.4338 | 21.252 | 6.2005 | 5.7157 | 5.6672 | 画点钻1个小孔12个大孔铣1个电机槽6个刻度尺小槽
6153 | 2157756 | RD1 011248 垫块 |  |  | 0.5 | 3 | 0.08 | 0.537 | 4.117 | 6.117 | 4.2988 | 4.117 | 1.6312 | 1.1464 | 1.0979 | 开料铣平面铣槽钻2个孔
6154 | 2157751 | RD1 011242 拉杆L1 | 1.7 |  |  |  | 0.08 | 0.267 | 2.047 | 4.047 | 2.2288 | 2.047 | 1.0792 | 0.59435 | 0.54587 | 开料画线钻3个孔刮批锋
6155 | 2157752 | RD1 011243 拉杆L2 | 2.1 |  |  |  | 0.08 | 0.327 | 2.507 | 4.507 | 2.6888 | 2.507 | 1.2019 | 0.71702 | 0.66853 | 开料画线钻4个孔刮批锋
6156 | 2157753 | RD1 011244 拉杆HA1 | 1.7 |  |  |  | 0.08 | 0.267 | 2.047 | 4.047 | 2.2288 | 2.047 | 1.0792 | 0.59435 | 0.54587 | 开料画线钻3个孔刮批锋
6157 | 2157754 | RD1 011245 拉杆HA2 | 2.1 |  |  |  | 0.08 | 0.327 | 2.507 | 4.507 | 2.6888 | 2.507 | 1.2019 | 0.71702 | 0.66853 | 开料画线钻4个孔刮批锋
6158 | 2157755 | RD1 011246 拉杆HB | 1.7 |  |  |  | 0.08 | 0.267 | 2.047 | 4.047 | 2.2288 | 2.047 | 1.0792 | 0.59435 | 0.54587 | 开料画线钻3个孔刮批锋
6159 | 2138622 | KDP4-2458MIC-C 02 天线罩 | 1 |  |  | 2 | 0.08 | 0.462 | 3.542 | 5.542 | 3.7238 | 3.542 | 1.4779 | 0.99302 | 0.94453 | 画点钻2个孔铣1个缺口
6160 | 2131209 | D 0825DSA 02-底盖 |  |  |  | 1.5 | 0.08 | 0.237 | 1.817 | 3.817 | 1.9988 | 1.817 | 1.0179 | 0.53302 | 0.48453 | 铣边
6161 | 2138222 | 25DP12D12D-1838AT0-C 03 天线罩 | 3.4 |  |  |  | 0.08 | 0.522 | 4.002 | 6.002 | 4.1838 | 4.002 | 1.6005 | 1.1157 | 1.0672 | 裁断画线钻4个孔
6162 | 2138634 | RD-ZG 071174 天线罩 | 5.2 |  |  |  | 0.08 | 0.792 | 6.072 | 8.072 | 6.2538 | 6.072 | 2.1525 | 1.6677 | 1.6192 | 裁断画线钻8个孔
6163 | 2157764 | RD-ZG 071173 拉杆 | 2.1 |  |  |  | 0.08 | 0.327 | 2.507 | 4.507 | 2.6888 | 2.507 | 1.2019 | 0.71702 | 0.66853 | 开料画线钻4个孔刮批锋
6164 | 2136733 | 65DP18-1727CE 05 下端盖 | 1.7 |  |  | 3.5 | 0.08 | 0.792 | 6.072 | 8.072 | 6.2538 | 6.072 | 2.1525 | 1.6677 | 1.6192 | 铣平内面画点钻6个小孔3个大孔铣1个刻度尺小槽
6165 | 2155305 | 65DP16-1727BE 13 牵引齿条 | 0.3 |  |  | 2 | 0.08 | 0.357 | 2.737 | 4.737 | 2.9188 | 2.737 | 1.2632 | 0.77835 | 0.72987 | 铣平面扩孔
6166 | 2155975 | 65DP18-1727CE 06 拉杆 | 2.1 |  |  |  | 0.08 | 0.327 | 2.507 | 4.507 | 2.6888 | 2.507 | 1.2019 | 0.71702 | 0.66853 | 开料画线钻4个孔刮批锋
6167 | 2280343 | 纸护角 | 1 |  |  |  | 0.08 | 0.162 | 1.242 | 3.242 | 1.4238 | 1.242 | 0.86453 | 0.37968 | 0.3312 | 裁断
6168 | 2280482 | 纸护角 | 1 |  |  |  | 0.08 | 0.162 | 1.242 | 3.242 | 1.4238 | 1.242 | 0.86453 | 0.37968 | 0.3312 | 裁断
6169 | 2280483 | 纸护角 | 1 |  |  |  | 0.08 | 0.162 | 1.242 | 3.242 | 1.4238 | 1.242 | 0.86453 | 0.37968 | 0.3312 | 裁断
6170 | 2280480 | 纸护角 | 1 |  |  |  | 0.08 | 0.162 | 1.242 | 3.242 | 1.4238 | 1.242 | 0.86453 | 0.37968 | 0.3312 | 裁断
6171 | 2280481 | 纸护角 | 1 |  |  |  | 0.08 | 0.162 | 1.242 | 3.242 | 1.4238 | 1.242 | 0.86453 | 0.37968 | 0.3312 | 裁断
6172 | 2138235 | 65DP17-0809CT3 03 上端盖 | 0.2 |  |  |  | 0.08 | 0.042 | 0.322 | 2.322 | 0.50382 | 0.322 | 0.6192 | 0.13435 | 0.085867 | 钻2个孔
6173 | 2137232 | 65DP151818-0820AE-L 03 下端盖 | 4.2 |  |  | 3.5 | 0.08 | 1.167 | 8.947 | 10.947 | 9.1288 | 8.947 | 2.9192 | 2.4344 | 2.3859 | 铣平内面画点钻8个小孔9个大孔铣2个刻度尺小槽
6174 | 2160553 | RD1 011249 支柱 |  |  | 1.2 |  | 0.08 | 0.192 | 1.472 | 3.472 | 1.6538 | 1.472 | 0.92587 | 0.44102 | 0.39253 | 车断钻通孔
6175 | 2138652 | RD1 021463 天线罩 | 7 |  |  | 8 | 0.08 | 2.262 | 17.342 | 19.342 | 17.5238 | 17.342 | 5.1579 | 4.673 | 4.6245 | 裁断画线钻12个孔铣4个缺口
6176 | 2137429 | 65DP2020-1820AE-I 08 天线罩 | 7 |  |  |  | 0.08 | 1.062 | 8.142 | 10.142 | 8.3238 | 8.142 | 2.7045 | 2.2197 | 2.1712 | 裁断画线钻12个孔
6177 | 2138650 | D 0838BKSL4 01 底板 | 1 |  |  |  | 0.08 | 0.162 | 1.242 | 3.242 | 1.4238 | 1.242 | 0.86453 | 0.37968 | 0.3312 | 画点钻孔
6178 | 2123986 | C 400G2CK 01 馈电柱 |  |  | 5 |  | 0.08 | 0.762 | 5.842 | 7.842 | 6.0238 | 5.842 | 2.0912 | 1.6064 | 1.5579 | 车外台阶直径外螺纹盲孔侧面钻通孔倒角
6179 | 2138658 | RD-ZG 071198 天线罩 | 3.4 |  |  |  | 0.08 | 0.522 | 4.002 | 6.002 | 4.1838 | 4.002 | 1.6005 | 1.1157 | 1.0672 | 裁断画线钻4个孔
6180 | 2138659 | RD-ZG 071199 下端盖 | 1.2 |  |  | 28.5 | 0.08 | 4.467 | 34.247 | 36.247 | 34.4288 | 34.247 | 9.6659 | 9.181 | 9.1325 | 画点钻8个小孔1个大孔铣1个刻度尺小槽9个方孔
6181 | 2157785 | RD-ZG 071200 拉杆 | 1 |  |  | 10 | 0.08 | 1.662 | 12.742 | 14.742 | 12.9238 | 12.742 | 3.9312 | 3.4464 | 3.3979 | 开料画线钻2个孔铣8个槽刮批锋
6182 | 2157774 | RD-ZG 071184 底座 | 5.5 |  |  | 3 | 0.08 | 1.287 | 9.867 | 11.867 | 10.0488 | 9.867 | 3.1645 | 2.6797 | 2.6312 | 开料铣平面钻6个孔攻牙
6183 | 2157775 | RD-ZG 071185 压板 | 3 |  |  | 4 | 0.08 | 1.062 | 8.142 | 10.142 | 8.3238 | 8.142 | 2.7045 | 2.2197 | 2.1712 | 开料铣平面画点钻3个孔攻牙
6184 | 2157776 | RD-ZG 071186 移动板 | 1 |  |  | 8 | 0.08 | 1.362 | 10.442 | 12.442 | 10.6238 | 10.442 | 3.3179 | 2.833 | 2.7845 | 开料画线铣平面铣槽
6185 | 2157777 | RD-ZG 071187 移动板 | 1 |  |  | 8 | 0.08 | 1.362 | 10.442 | 12.442 | 10.6238 | 10.442 | 3.3179 | 2.833 | 2.7845 | 开料画线铣平面铣槽
6186 | 2157778 | RD-ZG 071188 移动板 | 1 |  |  | 9 | 0.08 | 1.512 | 11.592 | 13.592 | 11.7738 | 11.592 | 3.6245 | 3.1397 | 3.0912 | 开料画线铣平面铣槽
6187 | 2138454 | D 800BKM-A 03 天线罩 | 1 |  |  | 2.5 | 0.08 | 0.537 | 4.117 | 6.117 | 4.2988 | 4.117 | 1.6312 | 1.1464 | 1.0979 | 画点钻2个孔铣1个缺口
6188 | 2157684 | Q 350UQ10-M 06 绝缘套 |  |  | 3 |  | 0.08 | 0.462 | 3.542 | 5.542 | 3.7238 | 3.542 | 1.4779 | 0.99302 | 0.94453 | 车加工
6189 | 2157700 | Q D5158Q9-A 02 连接座 | 5 |  | 15 | 3 | 0.08 | 3.462 | 26.542 | 28.542 | 26.7238 | 26.542 | 7.6112 | 7.1264 | 7.0779 | 车外直径台阶槽倒角内台阶通孔钻5个孔攻牙
6190 | 2123540 | Q 350G5P200 03 扼流管 | 0.13 |  |  |  | 0.08 | 0.0315 | 0.2415 | 2.2415 | 0.42332 | 0.2415 | 0.59773 | 0.11288 | 0.0644 | 裁断刮批锋
6191 | 2157665 | C 400G2CK 03 上盖 |  |  | 6 |  | 0.08 | 0.912 | 6.992 | 8.992 | 7.1738 | 6.992 | 2.3979 | 1.913 | 1.8645 | 车直径车槽钻通孔攻牙
6192 | 2156537 | 65DP171818-0820AE-L 03 拉杆H | 2.1 |  |  |  | 0.08 | 0.327 | 2.507 | 4.507 | 2.6888 | 2.507 | 1.2019 | 0.71702 | 0.66853 | 开料画线钻4个孔刮批锋
6193 | 2156538 | 65DP171818-0820AE-L 04 拉杆L | 2.1 |  |  |  | 0.08 | 0.327 | 2.507 | 4.507 | 2.6888 | 2.507 | 1.2019 | 0.71702 | 0.66853 | 开料画线钻4个孔刮批锋
6194 | 2157685 | Q 350UQ10-M 07 振子套筒A |  |  | 4 |  | 0.08 | 0.612 | 4.692 | 6.692 | 4.8738 | 4.692 | 1.7845 | 1.2997 | 1.2512 | 车外台阶直径内通孔
6195 | 2157686 | Q 350UQ10-M 08 振子套筒B |  |  | 5.5 |  | 0.08 | 0.837 | 6.417 | 8.417 | 6.5988 | 6.417 | 2.2445 | 1.7597 | 1.7112 | 车外直径内台阶通孔
6196 | 2138530 | D 1727BKM-A1 01 底板 | 0.3 |  |  |  | 0.08 | 0.057 | 0.437 | 2.437 | 0.61882 | 0.437 | 0.64987 | 0.16502 | 0.11653 | 画点钻1个孔
6197 | 2138568 | C 400G2CK 02 底板 | 2 |  | 1.5 |  | 0.08 | 0.537 | 4.117 | 6.117 | 4.2988 | 4.117 | 1.6312 | 1.1464 | 1.0979 | 开料车圆画点钻4个孔
6198 | 2138653 | KDP2N-D2458L13BWB 01A 天线罩 | 1 |  |  |  | 0.08 | 0.162 | 1.242 | 3.242 | 1.4238 | 1.242 | 0.86453 | 0.37968 | 0.3312 | 画点钻2个孔
6199 | 2138572 | D 0727DSFL-D 01 底盖 | 0.9 |  |  | 1.5 | 0.08 | 0.372 | 2.852 | 4.852 | 3.0338 | 2.852 | 1.2939 | 0.80902 | 0.76053 | 铣柱画点钻5个孔
6200 | 2123796 | Q 600G7F40 03 扼流管 |  |  | 2 |  | 0.08 | 0.312 | 2.392 | 4.392 | 2.5738 | 2.392 | 1.1712 | 0.68635 | 0.63787 | 车断一端车内螺纹
6201 | 2138677 | RD-ZG 071216 下端盖 | 2.9 |  |  | 8.5 | 0.08 | 1.722 | 13.202 | 15.202 | 13.3838 | 13.202 | 4.0539 | 3.569 | 3.5205 | 画点钻10个小孔4个大孔铣1个电机槽3个刻度尺小槽
6202 | 2157794 | RD2 080142 端盖 |  |  | 12 |  | 0.08 | 1.812 | 13.892 | 15.892 | 14.0738 | 13.892 | 4.2379 | 3.753 | 3.7045 | 车台阶钻通孔倒角车内台阶
6203 | 2112645 | RD2 080143 振子管A |  |  | 1.3 |  | 0.08 | 0.207 | 1.587 | 3.587 | 1.7688 | 1.587 | 0.95653 | 0.47168 | 0.4232 | 裁断刮批锋侧面钻通孔
6204 | 2112646 | RD2 080144 振子管B |  |  | 1.3 |  | 0.08 | 0.207 | 1.587 | 3.587 | 1.7688 | 1.587 | 0.95653 | 0.47168 | 0.4232 | 裁断刮批锋侧面钻通孔
6205 | 2112647 | RD2 080145 振子管C |  |  | 1.6 | 1.5 | 0.08 | 0.477 | 3.657 | 6.657 | 3.9297 | 3.657 | 1.7752 | 1.0479 | 0.9752 | 裁断刮批锋侧面钻通孔铣一个槽
6206 | 2112648 | RD2 080146 振子管D |  |  | 1.3 |  | 0.08 | 0.207 | 1.587 | 3.587 | 1.7688 | 1.587 | 0.95653 | 0.47168 | 0.4232 | 裁断刮批锋侧面钻通孔
6207 | 2124090 | RD2 031180 馈电柱 |  |  | 5.6 |  | 0.08 | 0.852 | 6.532 | 8.532 | 6.7138 | 6.532 | 2.2752 | 1.7904 | 1.7419 | 车断两端车锥度两端钻孔攻牙
6208 | 2132359 | 65DP15-0809RT0 03-天线罩 | 3.4 |  |  |  | 0.08 | 0.522 | 4.002 | 6.002 | 4.1838 | 4.002 | 1.6005 | 1.1157 | 1.0672 | 裁断画线钻4个孔
6209 | 2138680 | RD1 021488 天线罩 | 7 |  |  | 8 | 0.08 | 2.262 | 17.342 | 19.342 | 17.5238 | 17.342 | 5.1579 | 4.673 | 4.6245 | 裁断画线钻12个孔铣4个缺口
6210 | 2138682 | RD-ZG 071221 底板 |  |  |  |  | 0.08 | 0.012 | 0.092 | 2.092 | 0.27382 | 0.092 | 0.55787 | 0.073018 | 0.024533 | 数控冲床加工
6211 | 2160128 | Q 400W9 06-支柱B |  |  | 2.5 |  | 0.08 | 0.387 | 2.967 | 4.967 | 3.1488 | 2.967 | 1.3245 | 0.83968 | 0.7912 | 车断钻内台阶通孔攻牙
6212 | 2280456 | 纸护角 | 1 |  |  |  | 0.08 | 0.162 | 1.242 | 3.242 | 1.4238 | 1.242 | 0.86453 | 0.37968 | 0.3312 | 裁断
6213 | 2280473 | 纸护角 | 1 |  |  |  | 0.08 | 0.162 | 1.242 | 3.242 | 1.4238 | 1.242 | 0.86453 | 0.37968 | 0.3312 | 裁断
6214 | 2121273 | 120VP10-09 07-2-开槽铜管 |  |  | 1 | 1.5 | 0.08 | 0.387 | 2.967 | 5.967 | 3.2397 | 2.967 | 1.5912 | 0.86393 | 0.7912 | 裁断刮批锋侧面钻通孔铣一个槽
6215 | 2137896 | D 0838BJA-MT 02 天线罩 | 8 |  |  |  | 0.08 | 1.212 | 9.292 | 11.292 | 9.4738 | 9.292 | 3.0112 | 2.5264 | 2.4779 | 裁断画线钻12个孔
6216 | 2138579 | 65DP15D18T-0820AE-LI 01A 下端盖 | 4.7 |  |  | 10 | 0.08 | 2.217 | 16.997 | 18.997 | 17.1788 | 16.997 | 5.0659 | 4.581 | 4.5325 | 画点钻9个小孔10个大孔铣1个电机槽4个刻度尺小槽
6217 | 2138689 | RD-ZG 071222 天线罩 | 3.4 |  |  |  | 0.08 | 0.522 | 4.002 | 6.002 | 4.1838 | 4.002 | 1.6005 | 1.1157 | 1.0672 | 裁断画线钻4个孔
6218 | 2138703 | RD-ZG 071240 下端盖 | 0.7 |  |  | 23.5 | 0.08 | 3.642 | 27.922 | 29.922 | 28.1038 | 27.922 | 7.9792 | 7.4944 | 7.4459 | 画点钻6个小孔铣1个刻度尺小槽9个方孔一个电机槽
6219 | 2138704 | RD-ZG 071241 下端盖 | 1 |  |  | 23.5 | 0.08 | 3.687 | 28.267 | 30.267 | 28.4488 | 28.267 | 8.0712 | 7.5864 | 7.5379 | 画点钻8个小孔铣1个刻度尺小槽9个方孔一个电机槽
6220 | 2131687 | Q 1800A10 02-玻璃钢 | 1.3 |  |  |  | 0.08 | 0.207 | 1.587 | 3.587 | 1.7688 | 1.587 | 0.95653 | 0.47168 | 0.4232 | 裁断刮批锋
6221 | 2250348 | 出口夹板木托 | 45 |  |  |  | 0.08 | 6.762 | 51.842 | 53.842 | 52.0238 | 51.842 | 14.3579 | 13.873 | 13.8245 | 按中兴康讯要求改制
6222 | 2250349 | 胶合板（夹板） | 1 |  |  |  | 0.08 | 0.162 | 1.242 | 3.242 | 1.4238 | 1.242 | 0.86453 | 0.37968 | 0.3312 | 裁断
6223 | 2138717 | RD-ZG 071247 下端盖 | 1 |  |  | 23.5 | 0.08 | 3.687 | 28.267 | 30.267 | 28.4488 | 28.267 | 8.0712 | 7.5864 | 7.5379 | 画点钻8个小孔铣1个刻度尺小槽9个方孔一个电机槽
6224 | 2138718 | RD-ZG 071248 下端盖 | 1.2 |  |  | 23.5 | 0.08 | 3.717 | 28.497 | 30.497 | 28.6788 | 28.497 | 8.1325 | 7.6477 | 7.5992 | 画点钻10个小孔铣1个刻度尺小槽9个方孔一个电机槽
6225 | 2138701 | RD-ZG 071233 下端盖 | 1 |  |  | 23.5 | 0.08 | 3.687 | 28.267 | 30.267 | 28.4488 | 28.267 | 8.0712 | 7.5864 | 7.5379 | 画点钻8个小孔铣1个刻度尺小槽9个方孔一个电机槽
6226 | 2157820 | RD-ZG 071246 拉杆 |  |  |  | 6 | 0.08 | 0.912 | 6.992 | 8.992 | 7.1738 | 6.992 | 2.3979 | 1.913 | 1.8645 | 开料画线铣4个槽刮批锋
6227 | 2138589 | 30DP2121-09BT3-F 05 下端盖 | 2.9 |  |  |  | 0.08 | 0.447 | 3.427 | 3.427 | 3.427 | 3.427 | 0.91387 | 0.91387 | 0.91387 | 画点钻10个小孔4个大孔
6228 | 2157825 | RD-ZG 071256 拉杆 | 1 |  |  | 6 | 0.08 | 1.062 | 8.142 | 10.142 | 8.3238 | 8.142 | 2.7045 | 2.2197 | 2.1712 | 开料画线钻2个孔铣4个槽刮批锋
6229 | 2138721 | RD-ZG 071253 天线罩 | 3.4 |  |  |  | 0.08 | 0.522 | 4.002 | 6.002 | 4.1838 | 4.002 | 1.6005 | 1.1157 | 1.0672 | 裁断画线钻4个孔
6230 | 2160555 | RD-ZG 071254 支柱 |  |  | 2 |  | 0.08 | 0.312 | 2.392 | 4.392 | 2.5738 | 2.392 | 1.1712 | 0.68635 | 0.63787 | 车断钻通孔攻牙
6231 | 2157836 | RD2 080150 端盖A |  |  | 12 |  | 0.08 | 1.812 | 13.892 | 15.892 | 14.0738 | 13.892 | 4.2379 | 3.753 | 3.7045 | 车台阶钻通孔倒角车内台阶
6232 | 2157837 | RD2 080151 端盖B |  |  | 12 |  | 0.08 | 1.812 | 13.892 | 15.892 | 14.0738 | 13.892 | 4.2379 | 3.753 | 3.7045 | 车台阶钻通孔倒角车内台阶
6233 | 2112659 | RD2 080152 振子管A |  |  | 1.3 |  | 0.08 | 0.207 | 1.587 | 3.587 | 1.7688 | 1.587 | 0.95653 | 0.47168 | 0.4232 | 裁断刮批锋侧面钻通孔
6234 | 2112660 | RD2 080153 振子管B |  |  | 1.3 |  | 0.08 | 0.207 | 1.587 | 3.587 | 1.7688 | 1.587 | 0.95653 | 0.47168 | 0.4232 | 裁断刮批锋侧面钻通孔
6235 | 2112661 | RD2 080154 振子管C |  |  | 1.6 | 1.5 | 0.08 | 0.477 | 3.657 | 6.657 | 3.9297 | 3.657 | 1.7752 | 1.0479 | 0.9752 | 裁断刮批锋侧面钻通孔铣一个槽
6236 | 2112662 | RD2 080155 振子管D |  |  | 1.3 |  | 0.08 | 0.207 | 1.587 | 3.587 | 1.7688 | 1.587 | 0.95653 | 0.47168 | 0.4232 | 裁断刮批锋侧面钻通孔
6237 | 2138588 | 30DP2121-09BT3-F 04 上端盖 | 0.8 |  |  |  | 0.08 | 0.132 | 1.012 | 1.012 | 1.012 | 1.012 | 0.26987 | 0.26987 | 0.26987 | 画点钻4个小孔
6238 | 2212442 | D 900LX-A 04 线路板 |  |  |  | 2 | 0.08 | 0.312 | 2.392 | 4.392 | 2.5738 | 2.392 | 1.1712 | 0.68635 | 0.63787 | 裁铣边
6239 | 2137755 | 30DP13-1738P4RT0 07 下端盖 | 3.5 |  |  |  | 0.08 | 0.537 | 4.117 | 4.117 | 4.117 | 4.117 | 1.0979 | 1.0979 | 1.0979 | 画点钻19个小孔4个大孔
6240 | 2157850 | RD-ZG 071266 拉杆 | 1 |  |  | 10 | 0.08 | 1.662 | 12.742 | 14.742 | 12.9238 | 12.742 | 3.9312 | 3.4464 | 3.3979 | 开料画线钻2个孔铣8个槽刮批锋
6241 | 2157851 | RD-ZG 071267 拉杆 | 1 |  |  | 6 | 0.08 | 1.062 | 8.142 | 10.142 | 8.3238 | 8.142 | 2.7045 | 2.2197 | 2.1712 | 开料画线钻2个孔铣4个槽刮批锋
6242 | 2160556 | RD-ZG 071268 支柱 |  |  | 2 |  | 0.08 | 0.312 | 2.392 | 4.392 | 2.5738 | 2.392 | 1.1712 | 0.68635 | 0.63787 | 车断钻通孔攻牙
6243 | 2157835 | RD-ZG 071263 拉杆 | 1 |  |  | 6 | 0.08 | 1.062 | 8.142 | 10.142 | 8.3238 | 8.142 | 2.7045 | 2.2197 | 2.1712 | 开料画线钻2个孔铣4个槽刮批锋
6244 | 2124138 | RD2 031202 反射板 |  |  |  |  | 0.08 | 0.012 | 0.092 | 2.092 | 0.27382 | 0.092 | 0.55787 | 0.073018 | 0.024533 | 数控冲床加工
6245 | 2138739 | RD2 031206 底板 |  |  |  |  | 0.08 | 0.012 | 0.092 | 2.092 | 0.27382 | 0.092 | 0.55787 | 0.073018 | 0.024533 | 数控冲床加工
6246 | 2124139 | RD2 031203 反射板 |  |  |  |  | 0.08 | 0.012 | 0.092 | 2.092 | 0.27382 | 0.092 | 0.55787 | 0.073018 | 0.024533 | 数控冲床加工
6247 | 2124140 | RD2 031204 挡板 |  |  |  |  | 0.08 | 0.012 | 0.092 | 2.092 | 0.27382 | 0.092 | 0.55787 | 0.073018 | 0.024533 | 数控冲床加工
6248 | 2157865 | RD2 031208 固定板 |  |  |  |  | 0.08 | 0.012 | 0.092 | 2.092 | 0.27382 | 0.092 | 0.55787 | 0.073018 | 0.024533 | 数控冲床加工
6249 | 2157866 | RD2 031209 固定板 |  |  |  |  | 0.08 | 0.012 | 0.092 | 2.092 | 0.27382 | 0.092 | 0.55787 | 0.073018 | 0.024533 | 数控冲床加工
6250 | 2157832 | 65DP1818-0709AE-I 06 拉杆 | 2.1 |  |  |  | 0.08 | 0.327 | 2.507 | 4.507 | 2.6888 | 2.507 | 1.2019 | 0.71702 | 0.66853 | 开料画线钻4个孔刮批锋
6251 | 2157842 | 65DP17181818-0727AE-I 10A 拉杆 | 2.1 |  |  |  | 0.08 | 0.327 | 2.507 | 4.507 | 2.6888 | 2.507 | 1.2019 | 0.71702 | 0.66853 | 开料画线钻4个孔刮批锋
6252 | 2137754 | 30DP13-1738P4RT0 06 天线罩 | 3.4 |  |  |  | 0.08 | 0.522 | 4.002 | 6.002 | 4.1838 | 4.002 | 1.6005 | 1.1157 | 1.0672 | 裁断画线钻4个孔
6253 | 2157856 | RD-ZG 071273 拉杆 | 1 |  |  | 6 | 0.08 | 1.062 | 8.142 | 10.142 | 8.3238 | 8.142 | 2.7045 | 2.2197 | 2.1712 | 开料画线钻2个孔铣4个槽刮批锋
6254 | 2138723 | 65DP1818-0709AE-I 12 上端盖 | 0.8 |  |  |  | 0.08 | 0.132 | 1.012 | 1.012 | 1.012 | 1.012 | 0.26987 | 0.26987 | 0.26987 | 画点钻4个小孔
6255 | 2138737 | 90DP14-0809BE 14 天线罩 | 5.2 |  |  |  | 0.08 | 0.792 | 6.072 | 8.072 | 6.2538 | 6.072 | 2.1525 | 1.6677 | 1.6192 | 裁断画线钻8个孔
6256 | 2157847 | 90DP14-0809BE 06A 垫块垫片 | 1.7 |  |  |  | 0.08 | 0.267 | 2.047 | 4.047 | 2.2288 | 2.047 | 1.0792 | 0.59435 | 0.54587 | 开料画点钻4个孔
6257 | 2157846 | 90DP14-0809BE 06 垫块 | 4 |  |  |  | 0.08 | 0.612 | 4.692 | 6.692 | 4.8738 | 4.692 | 1.7845 | 1.2997 | 1.2512 | 开料画线钻4个孔攻牙
6258 | 2157849 | 90DP14-0809BE 08 拉杆 | 2.1 |  |  |  | 0.08 | 0.327 | 2.507 | 4.507 | 2.6888 | 2.507 | 1.2019 | 0.71702 | 0.66853 | 开料画线钻4个孔刮批锋
6259 | 2138724 | 65DP1818-0709AE-I 13 下端盖 | 2 |  |  | 7 | 0.08 | 1.362 | 10.442 | 12.442 | 10.6238 | 10.442 | 3.3179 | 2.833 | 2.7845 | 画点钻6个小孔4个大孔铣1个电机槽2个刻度尺小槽
6260 | 2138752 | RD-ZG 071285 天线罩 | 7 |  |  |  | 0.08 | 1.062 | 8.142 | 10.142 | 8.3238 | 8.142 | 2.7045 | 2.2197 | 2.1712 | 裁断画线钻12个孔
6261 | 2157875 | RD-ZG 071286 拉杆 | 1 |  |  | 3 | 0.08 | 0.612 | 4.692 | 6.692 | 4.8738 | 4.692 | 1.7845 | 1.2997 | 1.2512 | 开料画线钻2个孔铣2个槽刮批锋
6262 | 2157876 | RD-ZG 071287 拉杆 | 1 |  |  | 3 | 0.08 | 0.612 | 4.692 | 6.692 | 4.8738 | 4.692 | 1.7845 | 1.2997 | 1.2512 | 开料画线钻2个孔铣2个槽刮批锋
6263 | 2138756 | RD1 021544 上端盖 | 0.8 |  |  |  | 0.08 | 0.132 | 1.012 | 1.012 | 1.012 | 1.012 | 0.26987 | 0.26987 | 0.26987 | 画点钻4个小孔
6264 | 2138757 | RD1 021545 下端盖 | 2.9 |  |  | 7 | 0.08 | 1.497 | 11.477 | 13.477 | 11.6588 | 11.477 | 3.5939 | 3.109 | 3.0605 | 画点钻10个小孔4个大孔铣1个电机槽2个刻度尺小槽
6265 | 2157886 | RD1 021546 拉杆 | 2.1 |  |  |  | 0.08 | 0.327 | 2.507 | 4.507 | 2.6888 | 2.507 | 1.2019 | 0.71702 | 0.66853 | 开料画线钻4个孔刮批锋
6266 | 2138736 | 90DP14-0809BE 13A 下端盖 | 2 |  |  | 1.5 | 0.08 | 0.537 | 4.117 | 6.117 | 4.2988 | 4.117 | 1.6312 | 1.1464 | 1.0979 | 画点钻9个小孔3个大孔铣1个刻度尺小槽
6267 | 2156512 | D 900ACY15 02 主杆 | 1 |  |  |  | 0.08 | 0.162 | 1.242 | 3.242 | 1.4238 | 1.242 | 0.86453 | 0.37968 | 0.3312 | 裁断刮批锋
6268 | 2156516 | D 1500ACY15 01 主杆 | 1 |  |  |  | 0.08 | 0.162 | 1.242 | 3.242 | 1.4238 | 1.242 | 0.86453 | 0.37968 | 0.3312 | 裁断刮批锋
6269 | 2157893 | RD1 011285 拉杆L1 | 1.7 |  |  |  | 0.08 | 0.267 | 2.047 | 4.047 | 2.2288 | 2.047 | 1.0792 | 0.59435 | 0.54587 | 开料画线钻3个孔刮批锋
6270 | 2157894 | RD1 011286 拉杆L2 | 2.1 |  |  |  | 0.08 | 0.327 | 2.507 | 4.507 | 2.6888 | 2.507 | 1.2019 | 0.71702 | 0.66853 | 开料画线钻4个孔刮批锋
6271 | 2157895 | RD1 011287 拉杆HA1 | 1.7 |  |  |  | 0.08 | 0.267 | 2.047 | 4.047 | 2.2288 | 2.047 | 1.0792 | 0.59435 | 0.54587 | 开料画线钻3个孔刮批锋
6272 | 2157896 | RD1 011288 拉杆HA2 | 2.1 |  |  |  | 0.08 | 0.327 | 2.507 | 4.507 | 2.6888 | 2.507 | 1.2019 | 0.71702 | 0.66853 | 开料画线钻4个孔刮批锋
6273 | 2157897 | RD1 011289 拉杆HB | 1.7 |  |  |  | 0.08 | 0.267 | 2.047 | 4.047 | 2.2288 | 2.047 | 1.0792 | 0.59435 | 0.54587 | 开料画线钻3个孔刮批锋
6274 | 2138686 | RD1 011260 下端盖 | 3.6 |  |  | 10 | 0.08 | 2.052 | 15.732 | 17.732 | 15.9138 | 15.732 | 4.7285 | 4.2437 | 4.1952 | 画点钻9个小孔8个大孔铣1个电机槽4个刻度尺小槽
6275 | 2138710 | 30DP13D-1749AT0-C 09 天线罩 | 7 |  |  | 8 | 0.08 | 2.262 | 17.342 | 19.342 | 17.5238 | 17.342 | 5.1579 | 4.673 | 4.6245 | 裁断画线钻12个孔铣4个缺口
6276 | 2138711 | 30DP13D-1749AT0-C 10 下端盖 | 0.8 |  |  |  | 0.08 | 0.132 | 1.012 | 1.012 | 1.012 | 1.012 | 0.26987 | 0.26987 | 0.26987 | 画点钻4个小孔
6277 | 2138789 | RD-ZG 071320 天线罩 | 3.4 |  |  |  | 0.08 | 0.522 | 4.002 | 6.002 | 4.1838 | 4.002 | 1.6005 | 1.1157 | 1.0672 | 裁断画线钻4个孔
6278 | 2157955 | RD-ZG 071332 拉杆 | 1 |  |  | 6 | 0.08 | 1.062 | 8.142 | 10.142 | 8.3238 | 8.142 | 2.7045 | 2.2197 | 2.1712 | 开料画线钻2个孔铣4个槽刮批锋
6279 | 2157954 | RD-ZG 071331 拉杆 | 1 |  |  | 6 | 0.08 | 1.062 | 8.142 | 10.142 | 8.3238 | 8.142 | 2.7045 | 2.2197 | 2.1712 | 开料画线钻2个孔铣4个槽刮批锋
6280 | 2160557 | RD-ZG 071305 支柱 |  |  | 2 |  | 0.08 | 0.312 | 2.392 | 4.392 | 2.5738 | 2.392 | 1.1712 | 0.68635 | 0.63787 | 车断钻通孔攻牙
6281 | 2160558 | RD-ZG 071306 支柱 |  |  | 2 |  | 0.08 | 0.312 | 2.392 | 4.392 | 2.5738 | 2.392 | 1.1712 | 0.68635 | 0.63787 | 车断钻通孔攻牙
6282 | 2157926 | RD-ZG 071310 拉杆 | 1 |  |  | 6 | 0.08 | 1.062 | 8.142 | 10.142 | 8.3238 | 8.142 | 2.7045 | 2.2197 | 2.1712 | 开料画线钻2个孔铣4个槽刮批锋
6283 | 2157927 | RD-ZG 071311 拉杆 | 1 |  |  | 3 | 0.08 | 0.612 | 4.692 | 6.692 | 4.8738 | 4.692 | 1.7845 | 1.2997 | 1.2512 | 开料画线钻2个孔铣2个槽刮批锋
6284 | 2138774 | RD-ZG 071318 天线罩 | 7 |  |  |  | 0.08 | 1.062 | 8.142 | 10.142 | 8.3238 | 8.142 | 2.7045 | 2.2197 | 2.1712 | 裁断画线钻12个孔
6285 | 2157907 | RD2 080164 转接套 |  |  | 4.5 |  | 0.08 | 0.687 | 5.267 | 7.267 | 5.4488 | 5.267 | 1.9379 | 1.453 | 1.4045 | 车断两端钻孔侧面钻孔攻牙
6286 | 2157855 | C 600UA-A 03 接头套 |  |  | 18 |  | 0.08 | 2.712 | 20.792 | 22.792 | 20.9738 | 20.792 | 6.0779 | 5.593 | 5.5445 | 车外直径内直径台阶通孔车槽内螺纹
6287 | 2138755 | 30DP1212-1727AT0-B 04 下端盖 | 2.6 |  |  | 2 | 0.08 | 0.702 | 5.382 | 7.382 | 5.5638 | 5.382 | 1.9685 | 1.4837 | 1.4352 | 铣平内面画点钻20个小孔4个大孔
6288 | 2138586 | 30DP2121-09BT3-F 02 天线罩 | 9 |  |  |  | 0.08 | 1.362 | 10.442 | 12.442 | 10.6238 | 10.442 | 3.3179 | 2.833 | 2.7845 | 裁断画线钻12个孔
6289 | 2138725 | 65DP1818-0709AE-I 14 天线罩 | 9 |  |  |  | 0.08 | 1.362 | 10.442 | 12.442 | 10.6238 | 10.442 | 3.3179 | 2.833 | 2.7845 | 裁断画线钻12个孔
6290 | 2250143 | 胶合板（夹板） | 1 |  |  |  | 0.08 | 0.162 | 1.242 | 3.242 | 1.4238 | 1.242 | 0.86453 | 0.37968 | 0.3312 | 裁断
6291 | 2157971 | RD-ZG 071338 拉杆 | 1 |  |  | 3 | 0.08 | 0.612 | 4.692 | 6.692 | 4.8738 | 4.692 | 1.7845 | 1.2997 | 1.2512 | 开料画线钻2个孔铣2个槽刮批锋
6292 | 2157978 | RD-ZG 071352 垫片 | 1.5 |  |  |  | 0.08 | 0.237 | 1.817 | 3.817 | 1.9988 | 1.817 | 1.0179 | 0.53302 | 0.48453 | 开料画点钻2个孔
6293 | 2157985 | RD2 031229 底座 | 6 |  |  | 12 | 0.08 | 2.712 | 20.792 | 22.792 | 20.9738 | 20.792 | 6.0779 | 5.593 | 5.5445 | 开料铣平面钻孔攻牙
6294 | 2138782 | Q D0660XDZ-M1 02 底端盖 |  |  |  | 1.5 | 0.08 | 0.237 | 1.817 | 3.817 | 1.9988 | 1.817 | 1.0179 | 0.53302 | 0.48453 | 铣平面
6295 | 2157944 | RD1 011301 垫片 | 1.7 |  |  |  | 0.08 | 0.267 | 2.047 | 4.047 | 2.2288 | 2.047 | 1.0792 | 0.59435 | 0.54587 | 开料画点钻4个孔
6296 | 2157945 | RD1 011302 垫片 | 1.7 |  |  |  | 0.08 | 0.267 | 2.047 | 4.047 | 2.2288 | 2.047 | 1.0792 | 0.59435 | 0.54587 | 开料画点钻4个孔
6297 | 2157942 | RD1 021581 拉杆L | 2.1 |  |  |  | 0.08 | 0.327 | 2.507 | 4.507 | 2.6888 | 2.507 | 1.2019 | 0.71702 | 0.66853 | 开料画线钻4个孔刮批锋
6298 | 2157939 | RD1 021578 拉杆 | 1.7 |  |  |  | 0.08 | 0.267 | 2.047 | 4.047 | 2.2288 | 2.047 | 1.0792 | 0.59435 | 0.54587 | 开料画线钻3个孔刮批锋
6299 | 2157956 | RD1 011307 拉杆 | 1.7 |  |  |  | 0.08 | 0.267 | 2.047 | 4.047 | 2.2288 | 2.047 | 1.0792 | 0.59435 | 0.54587 | 开料画线钻3个孔刮批锋
6300 | 2138796 | RD1 011308 天线罩 | 5.2 |  |  |  | 0.08 | 0.792 | 6.072 | 8.072 | 6.2538 | 6.072 | 2.1525 | 1.6677 | 1.6192 | 裁断画线钻8个孔
6301 | 2138795 | RD1 021583 天线罩 | 5.2 |  |  |  | 0.08 | 0.792 | 6.072 | 8.072 | 6.2538 | 6.072 | 2.1525 | 1.6677 | 1.6192 | 裁断画线钻8个孔
6302 | 2138798 | RD1 011309 下端盖 | 0.7 |  |  |  | 0.08 | 0.117 | 0.897 | 0.897 | 0.897 | 0.897 | 0.2392 | 0.2392 | 0.2392 | 画点钻6个小孔
6303 | 2138761 | RD1 011290 下端盖 | 5.3 |  |  | 13 | 0.08 | 2.757 | 21.137 | 23.137 | 21.3188 | 21.137 | 6.1699 | 5.685 | 5.6365 | 画点钻7个小孔12个大孔铣1个电机槽6个刻度尺小槽
6304 | 2157914 | RD1 021555 拉杆 | 1.7 |  |  |  | 0.08 | 0.267 | 2.047 | 4.047 | 2.2288 | 2.047 | 1.0792 | 0.59435 | 0.54587 | 开料画线钻3个孔刮批锋
6305 | 2157915 | RD1 021556 拉杆L | 3.4 |  |  |  | 0.08 | 0.522 | 4.002 | 6.002 | 4.1838 | 4.002 | 1.6005 | 1.1157 | 1.0672 | 开料画线钻6个孔刮批锋
6306 | 2157916 | RD1 021557 拉杆H | 1.7 |  |  |  | 0.08 | 0.267 | 2.047 | 4.047 | 2.2288 | 2.047 | 1.0792 | 0.59435 | 0.54587 | 开料画线钻3个孔刮批锋
6307 | 2157913 | RD1 021554 牵引齿条 | 0.3 |  |  | 2 | 0.08 | 0.357 | 2.737 | 4.737 | 2.9188 | 2.737 | 1.2632 | 0.77835 | 0.72987 | 铣平面扩孔
6308 | 2138783 | RD1 021573 上端盖 | 1.2 |  |  |  | 0.08 | 0.192 | 1.472 | 3.472 | 1.6538 | 1.472 | 0.92587 | 0.44102 | 0.39253 | 画点钻6个小孔
6309 | 2138784 | RD1 021574 下端盖 | 3.7 |  |  | 10 | 0.08 | 2.067 | 15.847 | 17.847 | 16.0288 | 15.847 | 4.7592 | 4.2744 | 4.2259 | 画点钻9个小孔8个大孔铣1个电机槽4个刻度尺小槽
6310 | 2138786 | RD1 021576 上端盖 | 1.2 |  |  |  | 0.08 | 0.192 | 1.472 | 1.472 | 1.472 | 1.472 | 0.39253 | 0.39253 | 0.39253 | 画点钻6个小孔
6311 | 2138787 | RD1 021577 下端盖 | 4.5 |  |  | 11.5 | 0.08 | 2.412 | 18.492 | 20.492 | 18.6738 | 18.492 | 5.4645 | 4.9797 | 4.9312 | 画点钻10个小孔10个大孔铣1个电机槽5个刻度尺小槽
6312 | 2138785 | RD1 021575 天线罩 | 5.2 |  |  |  | 0.08 | 0.792 | 6.072 | 8.072 | 6.2538 | 6.072 | 2.1525 | 1.6677 | 1.6192 | 裁断画线钻8个孔
6313 | 2157941 | RD1 021580 拉杆HM | 2.1 |  |  |  | 0.08 | 0.327 | 2.507 | 4.507 | 2.6888 | 2.507 | 1.2019 | 0.71702 | 0.66853 | 开料画线钻4个孔刮批锋
6314 | 2157940 | RD1 021579 拉杆HLR | 2.1 |  |  |  | 0.08 | 0.327 | 2.507 | 4.507 | 2.6888 | 2.507 | 1.2019 | 0.71702 | 0.66853 | 开料画线钻4个孔刮批锋
6315 | 2157163 | ZCJA-S H76 支撑件上 |  |  |  | 0.7 | 0.08 | 0.117 | 0.897 | 2.897 | 1.0788 | 0.897 | 0.77253 | 0.28768 | 0.2392 | 铣断
6316 | 2138816 | 65DP1818-09BT3-F 11 上端盖 | 0.6 |  |  |  | 0.08 | 0.102 | 0.782 | 0.782 | 0.782 | 0.782 | 0.20853 | 0.20853 | 0.20853 | 画点钻3个小孔
6317 | 2138817 | 65DP1818-09BT3-F 12 下端盖 | 2.3 |  |  |  | 0.08 | 0.357 | 2.737 | 2.737 | 2.737 | 2.737 | 0.72987 | 0.72987 | 0.72987 | 画点钻8个小孔4个大孔
6318 | 2133925 | 65DP15-15RT0 04 天线罩 | 3.4 |  |  |  | 0.08 | 0.522 | 4.002 | 6.002 | 4.1838 | 4.002 | 1.6005 | 1.1157 | 1.0672 | 裁断画线钻4个孔
6319 | 2138590 | RD2 080119 玻璃钢 | 1.3 |  | 1.5 |  | 0.08 | 0.432 | 3.312 | 4.712 | 3.4393 | 3.312 | 1.2565 | 0.91714 | 0.8832 | 裁断刮批锋一端车直径
6320 | 2160559 | TJZ-3 胶柱3(H4.5) |  |  | 1.44 |  | 0.08 | 0.228 | 1.748 | 3.148 | 1.8753 | 1.748 | 0.83947 | 0.50007 | 0.46613 | 车断钻通孔
6321 | 2138781 | Q D0660XDZ-M1 01 天线罩 |  |  |  | 3 | 0.08 | 0.462 | 3.542 | 5.542 | 3.7238 | 3.542 | 1.4779 | 0.99302 | 0.94453 | 铣2个缺口
6322 | 2280492 | 纸护角 | 1 |  |  |  | 0.08 | 0.162 | 1.242 | 3.242 | 1.4238 | 1.242 | 0.86453 | 0.37968 | 0.3312 | 裁断
6323 | 2138813 | 65DP1818-09BT3-F 09 天线罩 | 7 |  |  |  | 0.08 | 1.062 | 8.142 | 10.142 | 8.3238 | 8.142 | 2.7045 | 2.2197 | 2.1712 | 裁断画线钻12个孔
6324 | 2138821 | RD-ZG 071358 下端盖 | 2.6 |  |  | 3 | 0.08 | 0.852 | 6.532 | 8.532 | 6.7138 | 6.532 | 2.2752 | 1.7904 | 1.7419 | 画点钻6个小孔6个大孔铣2个刻度尺小槽
6325 | 2138822 | RD-ZG 071359 下端盖 | 2.6 |  |  | 3 | 0.08 | 0.852 | 6.532 | 8.532 | 6.7138 | 6.532 | 2.2752 | 1.7904 | 1.7419 | 画点钻6个小孔6个大孔铣2个刻度尺小槽
6326 | 2138823 | RD-ZG 071364 下端盖 | 3.9 |  |  | 10 | 0.08 | 2.097 | 16.077 | 18.077 | 16.2588 | 16.077 | 4.8205 | 4.3357 | 4.2872 | 画点钻10个小孔8个大孔铣1个电机槽4个刻度尺小槽
6327 | 2138824 | RD-ZG 071365 下端盖 | 3.9 |  |  | 10 | 0.08 | 2.097 | 16.077 | 18.077 | 16.2588 | 16.077 | 4.8205 | 4.3357 | 4.2872 | 画点钻10个小孔8个大孔铣1个电机槽4个刻度尺小槽
6328 | 2138825 | RD-ZG 071366 下端盖 | 1.2 |  |  | 26 | 0.08 | 4.092 | 31.372 | 33.372 | 31.5538 | 31.372 | 8.8992 | 8.4144 | 8.3659 | 画点钻10个小孔8个大方孔铣1个电机槽4个刻度尺小槽
6329 | 2138829 | RD1 021600 下端盖 | 2 |  |  | 2 | 0.08 | 0.612 | 4.692 | 6.692 | 4.8738 | 4.692 | 1.7845 | 1.2997 | 1.2512 | 铣平内面画点钻6个小孔4个大孔
6330 | 2138830 | RD1 021601 上端盖 | 0.7 |  |  | 2 | 0.08 | 0.417 | 3.197 | 5.197 | 3.3788 | 3.197 | 1.3859 | 0.90102 | 0.85253 | 铣平内面画点钻6个小孔
6331 | 2138828 | RD1 021599 天线罩 | 5.2 |  |  |  | 0.08 | 0.792 | 6.072 | 8.072 | 6.2538 | 6.072 | 2.1525 | 1.6677 | 1.6192 | 裁断画线钻8个孔
6332 | 2157767 | 90DP11-04RT0-A 05 垫条 | 3.5 |  |  |  | 0.08 | 0.537 | 4.117 | 6.117 | 4.2988 | 4.117 | 1.6312 | 1.1464 | 1.0979 | 开料画线钻4个孔2个孔攻牙
6333 | 2138646 | 90DP11-04RT0-A 02 上端盖 | 0.4 |  |  |  | 0.08 | 0.072 | 0.552 | 0.552 | 0.552 | 0.552 | 0.1472 | 0.1472 | 0.1472 | 画点钻2个小孔
6334 | 2138647 | 90DP11-04RT0-A 03 下端盖 | 1.8 |  |  |  | 0.08 | 0.282 | 2.162 | 2.162 | 2.162 | 2.162 | 0.57653 | 0.57653 | 0.57653 | 画点钻12个小孔2个大孔
6335 | 2138648 | 90DP11-04RT0-A 04 天线罩 | 3.4 |  |  |  | 0.08 | 0.522 | 4.002 | 6.002 | 4.1838 | 4.002 | 1.6005 | 1.1157 | 1.0672 | 裁断画线钻4个孔
6336 | 2157980 | RD-ZG 071355 移动板 | 1 |  |  | 8 | 0.08 | 1.362 | 10.442 | 12.442 | 10.6238 | 10.442 | 3.3179 | 2.833 | 2.7845 | 开料画线铣平面铣槽
6337 | 2157981 | RD-ZG 071356 移动板 | 1 |  |  | 8 | 0.08 | 1.362 | 10.442 | 12.442 | 10.6238 | 10.442 | 3.3179 | 2.833 | 2.7845 | 开料画线铣平面铣槽
6338 | 2157982 | RD-ZG 071357 移动板 | 1 |  |  | 8 | 0.08 | 1.362 | 10.442 | 12.442 | 10.6238 | 10.442 | 3.3179 | 2.833 | 2.7845 | 开料画线铣平面铣槽
6339 | 2157998 | RD-ZG 071372 垫块 | 1.5 |  |  |  | 0.08 | 0.237 | 1.817 | 3.817 | 1.9988 | 1.817 | 1.0179 | 0.53302 | 0.48453 | 裁断画点钻2个孔
6340 | 2158000 | RD-ZG 071374 拉杆 | 1 |  |  | 10 | 0.08 | 1.662 | 12.742 | 14.742 | 12.9238 | 12.742 | 3.9312 | 3.4464 | 3.3979 | 开料画线钻2个孔铣8个槽刮批锋
6341 | 2138803 | Q 3500Q 02 玻璃钢管 | 1.3 |  |  |  | 0.08 | 0.207 | 1.587 | 3.587 | 1.7688 | 1.587 | 0.95653 | 0.47168 | 0.4232 | 裁断刮批锋
6342 | 2138727 | KDP4-X3500CT-A 06 下端盖 | 2.9 |  |  | 2 | 0.08 | 0.747 | 5.727 | 7.727 | 5.9088 | 5.727 | 2.0605 | 1.5757 | 1.5272 | 铣平内面画点钻18个小孔4个大孔
6343 | 2157637 | KDP8-D2458G6BWF 02B 螺柱 | 1.5 |  |  |  | 0.08 | 0.237 | 1.817 | 3.217 | 1.9443 | 1.817 | 0.85787 | 0.51847 | 0.48453 | 扩孔
6344 | 2120570 | Q 1500AT 01-扼流管 |  |  | 3.5 |  | 0.08 | 0.537 | 4.117 | 6.117 | 4.2988 | 4.117 | 1.6312 | 1.1464 | 1.0979 | 车2节铜管车1个铜套
6345 | 2410213 | Q 1500AT 02 扼流管振子组件 |  |  | 6.7 |  | 0.08 | 1.017 | 7.797 | 9.797 | 7.9788 | 7.797 | 2.6125 | 2.1277 | 2.0792 | 裁3节铜管车2个轴套
6346 | 2160560 | RD-ZG 071383 支柱 |  |  | 2 |  | 0.08 | 0.312 | 2.392 | 3.792 | 2.5193 | 2.392 | 1.0112 | 0.67181 | 0.63787 | 车断钻通孔攻牙
6347 | 2160561 | RD-ZG 071384 支柱 |  |  | 2 |  | 0.08 | 0.312 | 2.392 | 3.792 | 2.5193 | 2.392 | 1.0112 | 0.67181 | 0.63787 | 车断钻通孔攻牙
6348 | 2138840 | RD1 021604 天线罩 | 1 |  |  |  | 0.08 | 0.162 | 1.242 | 3.242 | 1.4238 | 1.242 | 0.86453 | 0.37968 | 0.3312 | 裁断刮批锋
6349 | 2158018 | RD1 021613 垫板A | 10 |  | 2 | 1.5 | 0.08 | 2.037 | 15.617 | 17.617 | 15.7988 | 15.617 | 4.6979 | 4.213 | 4.1645 | 开料车圆画点钻孔铣槽
6350 | 2158019 | RD1 021614 垫板B | 3 |  | 1.5 |  | 0.08 | 0.687 | 5.267 | 7.267 | 5.4488 | 5.267 | 1.9379 | 1.453 | 1.4045 | 开料车圆画点钻8个沉孔
6351 | 2158020 | RD1 021615 垫板C | 2 |  |  | 1 | 0.08 | 0.462 | 3.542 | 5.542 | 3.7238 | 3.542 | 1.4779 | 0.99302 | 0.94453 | 开料车圆画点钻孔铣槽
6352 | 2158021 | RD1 021620 垫板A | 12 |  |  | 5 | 0.08 | 2.562 | 19.642 | 21.642 | 19.8238 | 19.642 | 5.7712 | 5.2864 | 5.2379 | 开料画点钻沉孔铣槽
6353 | 2158022 | RD1 021621 垫板B | 3 |  |  | 7 | 0.08 | 1.512 | 11.592 | 13.592 | 11.7738 | 11.592 | 3.6245 | 3.1397 | 3.0912 | 开料画点钻沉孔
6354 | 2160562 | RD1 021616 支柱A |  |  | 2.6 |  | 0.08 | 0.402 | 3.082 | 4.482 | 3.2093 | 3.082 | 1.1952 | 0.85581 | 0.82187 | 车断两端钻孔攻牙
6355 | 2160565 | RD1 021619 支柱D |  |  | 3.5 |  | 0.08 | 0.537 | 4.117 | 5.517 | 4.2443 | 4.117 | 1.4712 | 1.1318 | 1.0979 | 车断车外台阶直径倒角
6356 | 2160564 | RD1 021618 支柱C |  |  | 3 |  | 0.08 | 0.462 | 3.542 | 4.942 | 3.6693 | 3.542 | 1.3179 | 0.97847 | 0.94453 | 车断钻孔攻牙车斜角
6357 | 2160563 | RD1 021617 支柱B |  |  | 2.6 |  | 0.08 | 0.402 | 3.082 | 4.482 | 3.2093 | 3.082 | 1.1952 | 0.85581 | 0.82187 | 车断两端钻孔攻牙
6358 | 2138852 | RD1 021626 下端盖 | 2.3 |  |  |  | 0.08 | 0.357 | 2.737 | 2.737 | 2.737 | 2.737 | 0.72987 | 0.72987 | 0.72987 | 画点钻10个小孔2个大孔
6359 | 2138853 | RD1 021627 上端盖 | 0.5 |  |  |  | 0.08 | 0.087 | 0.667 | 0.667 | 0.667 | 0.667 | 0.17787 | 0.17787 | 0.17787 | 画点钻4个小孔
6360 | 2138842 | 65DP17-0809CT3 04B 下端盖 | 1.7 |  |  | 2 | 0.08 | 0.567 | 4.347 | 6.347 | 4.5288 | 4.347 | 1.6925 | 1.2077 | 1.1592 | 铣平内面画点钻9个小孔2个大孔
6361 | 2124163 | Q 600AG3 02 扼流管 | 0.13 |  |  |  | 0.08 | 0.0315 | 0.2415 | 2.2415 | 0.42332 | 0.2415 | 0.59773 | 0.11288 | 0.0644 | 车断一端车内螺纹
6362 | 2158009 | RD2 080184 绝缘子A |  |  | 3.5 |  | 0.08 | 0.537 | 4.117 | 6.117 | 4.2988 | 4.117 | 1.6312 | 1.1464 | 1.0979 | 车外台阶直径内通孔倒角
6363 | 2158010 | RD2 080185 绝缘子B |  |  | 3.5 |  | 0.08 | 0.537 | 4.117 | 6.117 | 4.2988 | 4.117 | 1.6312 | 1.1464 | 1.0979 | 车外台阶直径内通孔倒角
6364 | 2158008 | RD2 080183 轴套座 |  |  | 5 | 10 | 0.08 | 2.262 | 17.342 | 19.342 | 17.5238 | 17.342 | 5.1579 | 4.673 | 4.6245 | 车直径通孔铣槽
6365 | 2112677 | RD2 080191 振子管 | 0.13 |  |  |  | 0.08 | 0.0315 | 0.2415 | 0.2415 | 0.2415 | 0.2415 | 0.0644 | 0.0644 | 0.0644 | 裁断刮批锋
6366 | 2158024 | RD2 080192 绝缘子 |  |  | 3.5 |  | 0.08 | 0.537 | 4.117 | 6.117 | 4.2988 | 4.117 | 1.6312 | 1.1464 | 1.0979 | 车外台阶直径内通孔
6367 | 2158025 | RD2 080193 扼流套底座 |  |  | 2.7 |  | 0.08 | 0.417 | 3.197 | 5.197 | 3.3788 | 3.197 | 1.3859 | 0.90102 | 0.85253 | 车外台阶直径内台阶通孔
6368 | 2124219 | Q 0924AG5 10 扼流管组件 |  |  | 3.5 |  | 0.08 | 0.537 | 4.117 | 6.117 | 4.2988 | 4.117 | 1.6312 | 1.1464 | 1.0979 | 车2节铜管车1个铜套
6369 | 2138870 | RD-ZG 071397 天线罩 | 3.4 |  |  |  | 0.08 | 0.522 | 4.002 | 6.002 | 4.1838 | 4.002 | 1.6005 | 1.1157 | 1.0672 | 裁断画线钻4个孔
6370 | 2158037 | RD-ZG 071408 垫板 | 1.5 |  |  |  | 0.08 | 0.237 | 1.817 | 3.817 | 1.9988 | 1.817 | 1.0179 | 0.53302 | 0.48453 | 裁断画点钻2个孔
6371 | 2158039 | RD-ZG 071410 拉杆 | 1 |  |  | 10 | 0.08 | 1.662 | 12.742 | 14.742 | 12.9238 | 12.742 | 3.9312 | 3.4464 | 3.3979 | 开料画线钻2个孔铣8个槽刮批锋
6372 | 2138876 | RD-ZG 071414 天线罩 | 3.4 |  |  |  | 0.08 | 0.522 | 4.002 | 6.002 | 4.1838 | 4.002 | 1.6005 | 1.1157 | 1.0672 | 裁断画线钻4个孔
6373 | 2158041 | RD-ZG 071417 拉杆 | 1 |  |  | 6 | 0.08 | 1.062 | 8.142 | 10.142 | 8.3238 | 8.142 | 2.7045 | 2.2197 | 2.1712 | 开料画线钻2个孔铣4个槽刮批锋
6374 | 2138869 | RD1 021639 天线罩 | 5.2 |  |  |  | 0.08 | 0.792 | 6.072 | 8.072 | 6.2538 | 6.072 | 2.1525 | 1.6677 | 1.6192 | 裁断画线钻8个孔
6375 | 2138879 | RD1 021645 天线罩 | 3.4 |  |  |  | 0.08 | 0.522 | 4.002 | 6.002 | 4.1838 | 4.002 | 1.6005 | 1.1157 | 1.0672 | 裁断画线钻4个孔
6376 | 2138880 | RD1 021646 天线罩 | 3.4 |  |  |  | 0.08 | 0.522 | 4.002 | 6.002 | 4.1838 | 4.002 | 1.6005 | 1.1157 | 1.0672 | 裁断画线钻4个孔
6377 | 2138881 | RD1 021647 下端盖 | 4 |  |  | 2 | 0.08 | 0.912 | 6.992 | 8.992 | 7.1738 | 6.992 | 2.3979 | 1.913 | 1.8645 | 铣平内面画点钻20个小孔4个大孔
6378 | 2138882 | RD1 021648 上端盖 | 0.3 |  |  | 2 | 0.08 | 0.357 | 2.737 | 4.737 | 2.9188 | 2.737 | 1.2632 | 0.77835 | 0.72987 | 铣平内面画点钻2个小孔
6379 | 2137882 | Q 0727W3TF 02 玻璃钢 | 1.3 |  |  |  | 0.08 | 0.207 | 1.587 | 3.587 | 1.7688 | 1.587 | 0.95653 | 0.47168 | 0.4232 | 裁断刮批锋
6380 | 2410164 | D 1400BKD 03 振子组件 | 6 |  |  |  | 0.08 | 0.912 | 6.992 | 8.992 | 7.1738 | 6.992 | 2.3979 | 1.913 | 1.8645 | 开料画线裁剪钻孔
6381 | 2112681 | Q 350G5F40 02 振子A | 0.13 |  |  | 2 | 0.08 | 0.3315 | 2.5415 | 4.5415 | 2.7233 | 2.5415 | 1.2111 | 0.72622 | 0.67773 | 裁断刮批锋铣1个长槽
6382 | 2112682 | Q 350G5F40 03 振子B | 0.13 |  |  |  | 0.08 | 0.0315 | 0.2415 | 2.2415 | 0.42332 | 0.2415 | 0.59773 | 0.11288 | 0.0644 | 裁断刮批锋
6383 | 2112683 | Q 350G5F40 04 振子C | 0.13 |  |  |  | 0.08 | 0.0315 | 0.2415 | 2.2415 | 0.42332 | 0.2415 | 0.59773 | 0.11288 | 0.0644 | 裁断刮批锋
6384 | 2124278 | Q 350G5F40 01 扼流管 |  |  | 1 |  | 0.08 | 0.162 | 1.242 | 3.242 | 1.4238 | 1.242 | 0.86453 | 0.37968 | 0.3312 | 车断刮批锋
6385 | 2158048 | Q 400G5F40 04 扼流座 |  |  | 10 |  | 0.08 | 1.512 | 11.592 | 13.592 | 11.7738 | 11.592 | 3.6245 | 3.1397 | 3.0912 | 车外台阶直径内台阶通孔车内螺纹倒角
6386 | 2158050 | Q 400G5F40 09 铜套 |  |  | 1.5 |  | 0.08 | 0.237 | 1.817 | 3.817 | 1.9988 | 1.817 | 1.0179 | 0.53302 | 0.48453 | 车断钻通孔
6387 | 2411264 | JM-G5B,台边夹码 | 1 |  |  |  | 0.08 | 0.162 | 1.242 | 3.242 | 1.4238 | 1.242 | 0.86453 | 0.37968 | 0.3312 | 拆螺丝
6388 | 2138891 | RD-ZG 071425 天线罩 | 5.2 |  |  |  | 0.08 | 0.792 | 6.072 | 8.072 | 6.2538 | 6.072 | 2.1525 | 1.6677 | 1.6192 | 裁断画线钻8个孔
6389 | 2158067 | RD-ZG 071442 拉杆 | 3.4 |  |  |  | 0.08 | 0.522 | 4.002 | 6.002 | 4.1838 | 4.002 | 1.6005 | 1.1157 | 1.0672 | 开料画线钻6个孔刮批锋
6390 | 2158068 | RD-ZG 071443 拉杆 | 1 |  |  | 3 | 0.08 | 0.612 | 4.692 | 6.692 | 4.8738 | 4.692 | 1.7845 | 1.2997 | 1.2512 | 开料画线钻2个孔铣2个槽刮批锋
6391 | 2158069 | RD-ZG 071444 拉杆 | 2.1 |  |  | 3 | 0.08 | 0.777 | 5.957 | 7.957 | 6.1388 | 5.957 | 2.1219 | 1.637 | 1.5885 | 开料画线钻4个孔铣2个槽刮批锋
6392 | 2138894 | RD-ZG 071446 天线罩 | 3.4 |  |  |  | 0.08 | 0.522 | 4.002 | 6.002 | 4.1838 | 4.002 | 1.6005 | 1.1157 | 1.0672 | 裁断画线钻4个孔
6393 | 2158078 | RD-ZG 071457 拉杆 | 1 |  |  | 6 | 0.08 | 1.062 | 8.142 | 10.142 | 8.3238 | 8.142 | 2.7045 | 2.2197 | 2.1712 | 开料画线钻2个孔铣4个槽刮批锋
6394 | 2158079 | RD-ZG 071458 拉杆 | 1 |  |  | 6 | 0.08 | 1.062 | 8.142 | 10.142 | 8.3238 | 8.142 | 2.7045 | 2.2197 | 2.1712 | 开料画线钻2个孔铣4个槽刮批锋
6395 | 2160566 | RD-ZG 071445 支柱 |  |  | 2 |  | 0.08 | 0.312 | 2.392 | 3.792 | 2.5193 | 2.392 | 1.0112 | 0.67181 | 0.63787 | 车断钻通孔攻牙
6396 | 2138901 | RD1 021655 下端盖 | 2 |  |  |  | 0.08 | 0.312 | 2.392 | 2.392 | 2.392 | 2.392 | 0.63787 | 0.63787 | 0.63787 | 画点钻8个小孔2个大孔
6397 | 2138902 | RD1 021656 上端盖 | 0.4 |  |  |  | 0.08 | 0.072 | 0.552 | 0.552 | 0.552 | 0.552 | 0.1472 | 0.1472 | 0.1472 | 画点钻3个小孔
6398 | 2138900 | RD1 021654 天线罩 | 3.4 |  |  |  | 0.08 | 0.522 | 4.002 | 6.002 | 4.1838 | 4.002 | 1.6005 | 1.1157 | 1.0672 | 裁断画线钻4个孔
6399 | 2112666 | Q 0924AG5 06 振子管A | 0.5 |  | 1 |  | 0.08 | 0.237 | 1.817 | 3.217 | 1.9443 | 1.817 | 0.85787 | 0.51847 | 0.48453 | 车断刮批锋一端钻2个孔
6400 | 2112667 | Q 0924AG5 07 振子管B | 0.5 |  | 1 |  | 0.08 | 0.237 | 1.817 | 3.217 | 1.9443 | 1.817 | 0.85787 | 0.51847 | 0.48453 | 车断刮批锋一端钻2个孔
6401 | 2112669 | Q 0924AG5 09 振子管D | 0.5 |  | 1 |  | 0.08 | 0.237 | 1.817 | 3.217 | 1.9443 | 1.817 | 0.85787 | 0.51847 | 0.48453 | 车断刮批锋一端钻2个孔
6402 | 2138857 | Q 5158AC12P 03 玻璃钢 | 1.3 |  |  |  | 0.08 | 0.207 | 1.587 | 3.587 | 1.7688 | 1.587 | 0.95653 | 0.47168 | 0.4232 | 裁断刮批锋
6403 | 2138913 | RD1 011354 下端盖 | 2.2 |  |  |  | 0.08 | 0.342 | 2.622 | 2.622 | 2.622 | 2.622 | 0.6992 | 0.6992 | 0.6992 | 画点钻11个小孔2个大孔
6404 | 2138860 | Q 2458D6 05 天线顶 |  |  | 2 |  | 0.08 | 0.312 | 2.392 | 4.392 | 2.5738 | 2.392 | 1.1712 | 0.68635 | 0.63787 | 车内径车断倒角
6405 | 2150091 | Q 0825XTS3 03-绝缘子 |  |  | 3.5 |  | 0.08 | 0.537 | 4.117 | 6.117 | 4.2988 | 4.117 | 1.6312 | 1.1464 | 1.0979 | 车外直径内台阶通孔倒角
6406 | 2158087 | RD1 011337 拉杆L1 | 1.7 |  |  |  | 0.08 | 0.267 | 2.047 | 4.047 | 2.2288 | 2.047 | 1.0792 | 0.59435 | 0.54587 | 开料画线钻3个孔刮批锋
6407 | 2158088 | RD1 011338 拉杆L2 | 2.1 |  |  |  | 0.08 | 0.327 | 2.507 | 4.507 | 2.6888 | 2.507 | 1.2019 | 0.71702 | 0.66853 | 开料画线钻4个孔刮批锋
6408 | 2158089 | RD1 011339 拉杆HA1 | 1.7 |  |  |  | 0.08 | 0.267 | 2.047 | 4.047 | 2.2288 | 2.047 | 1.0792 | 0.59435 | 0.54587 | 开料画线钻3个孔刮批锋
6409 | 2158090 | RD1 011340 拉杆HA2 | 2.1 |  |  |  | 0.08 | 0.327 | 2.507 | 4.507 | 2.6888 | 2.507 | 1.2019 | 0.71702 | 0.66853 | 开料画线钻4个孔刮批锋
6410 | 2158091 | RD1 011341 拉杆HB | 1.7 |  |  |  | 0.08 | 0.267 | 2.047 | 4.047 | 2.2288 | 2.047 | 1.0792 | 0.59435 | 0.54587 | 开料画线钻3个孔刮批锋
6411 | 2112668 | Q 0924AG5 08 振子管C | 1 |  | 1 | 2 | 0.08 | 0.612 | 4.692 | 6.692 | 4.8738 | 4.692 | 1.7845 | 1.2997 | 1.2512 | 车断刮批锋两端各钻2个孔铣一个长槽
6412 | 2157958 | Q 0924AG5 04 端盖A |  |  | 13 |  | 0.08 | 1.962 | 15.042 | 17.042 | 15.2238 | 15.042 | 4.5445 | 4.0597 | 4.0112 | 车外直径台阶内台阶通孔端面钻4个孔侧面钻两个孔攻牙倒角
6413 | 2157959 | Q 0924AG5 05 端盖B |  |  | 13 |  | 0.08 | 1.962 | 15.042 | 17.042 | 15.2238 | 15.042 | 4.5445 | 4.0597 | 4.0112 | 车外直径台阶内台阶通孔端面钻4个孔侧面钻两个孔攻牙倒角
6414 | 2138930 | RD1 021664 天线罩 | 3.4 |  |  |  | 0.08 | 0.522 | 4.002 | 6.002 | 4.1838 | 4.002 | 1.6005 | 1.1157 | 1.0672 | 裁断画线钻4个孔
6415 | 2138927 | RD1 021661 天线罩 | 5.2 |  |  |  | 0.08 | 0.792 | 6.072 | 8.072 | 6.2538 | 6.072 | 2.1525 | 1.6677 | 1.6192 | 裁断画线钻8个孔
6416 | 2138931 | RD1 021665 下端盖 | 5.6 |  |  |  | 0.08 | 0.852 | 6.532 | 6.532 | 6.532 | 6.532 | 1.7419 | 1.7419 | 1.7419 | 画点钻28个小孔6个大孔
6417 | 2138929 | RD1 021663 上端盖 | 0.4 |  |  |  | 0.08 | 0.072 | 0.552 | 0.552 | 0.552 | 0.552 | 0.1472 | 0.1472 | 0.1472 | 画点钻3个小孔
6418 | 2138928 | RD1 021662 下端盖 | 2 |  |  | 5.5 | 0.08 | 1.137 | 8.717 | 10.717 | 8.8988 | 8.717 | 2.8579 | 2.373 | 2.3245 | 画点钻8个小孔2个大孔铣1个电机槽1个刻度尺小槽
6419 | 2138859 | Q 2458D6 04 玻璃钢 | 1.3 |  | 1.5 |  | 0.08 | 0.432 | 3.312 | 4.712 | 3.4393 | 3.312 | 1.2565 | 0.91714 | 0.8832 | 裁断刮批锋一端车直径
6420 | 2158114 | RD-ZG 071488 拉杆 | 1 |  |  | 6 | 0.08 | 1.062 | 8.142 | 10.142 | 8.3238 | 8.142 | 2.7045 | 2.2197 | 2.1712 | 开料画线钻2个孔铣4个槽刮批锋
6421 | 2158115 | RD-ZG 071489 拉杆 | 1 |  |  | 3 | 0.08 | 0.612 | 4.692 | 6.692 | 4.8738 | 4.692 | 1.7845 | 1.2997 | 1.2512 | 开料画线钻2个孔铣2个槽刮批锋
6422 | 2138922 | RD-ZG 071495 下端盖 | 2.5 |  |  | 12.5 | 0.08 | 2.262 | 17.342 | 19.342 | 17.5238 | 17.342 | 5.1579 | 4.673 | 4.6245 | 画点钻10个小孔4个大孔铣1个电机槽3个刻度尺小槽2个方孔
6423 | 2160567 | RD-ZG 071484 支柱 |  |  | 2 |  | 0.08 | 0.312 | 2.392 | 3.792 | 2.5193 | 2.392 | 1.0112 | 0.67181 | 0.63787 | 车断钻通孔攻牙
6424 | 2160568 | RD-ZG 071485 支柱 |  |  | 2 |  | 0.08 | 0.312 | 2.392 | 3.792 | 2.5193 | 2.392 | 1.0112 | 0.67181 | 0.63787 | 车断钻通孔攻牙
6425 | 2112703 | RD-ZG 071464 巴伦A |  |  | 2 | 10 | 0.08 | 1.812 | 13.892 | 16.892 | 14.1647 | 13.892 | 4.5045 | 3.7773 | 3.7045 | 车直径钻通孔铣平面钻2个盲孔
6426 | 2112704 | RD-ZG 071465 巴伦B |  |  | 2 | 10 | 0.08 | 1.812 | 13.892 | 16.892 | 14.1647 | 13.892 | 4.5045 | 3.7773 | 3.7045 | 车直径钻通孔铣平面钻2个盲孔
6427 | 2138923 | Q 2400D 01-玻璃钢 | 1.3 |  | 1.5 |  | 0.08 | 0.432 | 3.312 | 4.712 | 3.4393 | 3.312 | 1.2565 | 0.91714 | 0.8832 | 裁断刮批锋一端车直径
6428 | 2131922 | D 2400GA×2 04-天线罩 |  |  |  | 2 | 0.08 | 0.312 | 2.392 | 4.392 | 2.5738 | 2.392 | 1.1712 | 0.68635 | 0.63787 | 铣1个缺口
6429 | 2112670 | Q 4000G6 02 振子管 | 0.13 |  |  |  | 0.08 | 0.0315 | 0.2415 | 2.2415 | 0.42332 | 0.2415 | 0.59773 | 0.11288 | 0.0644 | 裁断刮批锋
6430 | 2112671 | Q 4000G6 03 振子管 | 0.13 |  |  |  | 0.08 | 0.0315 | 0.2415 | 2.2415 | 0.42332 | 0.2415 | 0.59773 | 0.11288 | 0.0644 | 裁断刮批锋
6431 | 2138806 | Q 4000G6 01 玻璃钢 | 1.3 |  |  |  | 0.08 | 0.207 | 1.587 | 3.587 | 1.7688 | 1.587 | 0.95653 | 0.47168 | 0.4232 | 裁断刮批锋
6432 | 2138949 | RD-ZG 071498 天线罩 | 5.2 |  |  |  | 0.08 | 0.792 | 6.072 | 8.072 | 6.2538 | 6.072 | 2.1525 | 1.6677 | 1.6192 | 裁断画线钻8个孔
6433 | 2158142 | RD-ZG 071512 拉杆 | 1 |  |  | 9 | 0.08 | 1.512 | 11.592 | 13.592 | 11.7738 | 11.592 | 3.6245 | 3.1397 | 3.0912 | 开料画线钻2个孔铣6个槽刮批锋
6434 | 2138953 | RD2 031246 天线罩 | 1 |  | 5 |  | 0.08 | 0.912 | 6.992 | 8.992 | 7.1738 | 6.992 | 2.3979 | 1.913 | 1.8645 | 裁断车外径
6435 | 2138954 | RD2 031247 天线顶 | 1 |  | 6 |  | 0.08 | 1.062 | 8.142 | 10.142 | 8.3238 | 8.142 | 2.7045 | 2.2197 | 2.1712 | 裁断车外直径内直径
6436 | 2138955 | RD2 031248 底盖 | 2 |  | 6 |  | 0.08 | 1.212 | 9.292 | 11.292 | 9.4738 | 9.292 | 3.0112 | 2.5264 | 2.4779 | 裁断车外直径内直径画点钻5个孔
6437 | 2138962 | RD1 011375 下端盖 | 2.1 |  |  | 7 | 0.08 | 1.377 | 10.557 | 12.557 | 10.7388 | 10.557 | 3.3485 | 2.8637 | 2.8152 | 画点钻8个小孔4个大孔铣1个电机槽2个刻度尺小槽
6438 | 2138886 | KDP-5158CT10 05 天线罩 | 1 |  | 3 | 2 | 0.08 | 0.912 | 6.992 | 9.992 | 7.2647 | 6.992 | 2.6645 | 1.9373 | 1.8645 | 裁断画点钻6个孔铣一个槽
6439 | 2138899 | KDP-5158CT15 01 天线罩 | 1 |  | 3 | 2 | 0.08 | 0.912 | 6.992 | 9.992 | 7.2647 | 6.992 | 2.6645 | 1.9373 | 1.8645 | 裁断画点钻6个孔铣一个槽
6440 | 2111093 | D 2400IA 01 振子 |  |  |  |  | 0.08 | 0.012 | 0.092 | 2.092 | 0.27382 | 0.092 | 0.55787 | 0.073018 | 0.024533 | 数控冲床加工
6441 | 2158120 | Q 2400D 02 底套 |  |  | 1.75 |  | 0.08 | 0.2745 | 2.1045 | 4.1045 | 2.2863 | 2.1045 | 1.0945 | 0.60968 | 0.5612 | 扩孔车槽
6442 | 2132263 | Q 2400FJG8×3 02-天线罩 |  |  | 1 |  | 0.08 | 0.162 | 1.242 | 3.242 | 1.4238 | 1.242 | 0.86453 | 0.37968 | 0.3312 | 裁断刮批锋
6443 | 2112709 | RD2 080215 黄铜管 | 0.13 |  |  |  | 0.08 | 0.0315 | 0.2415 | 2.2415 | 0.42332 | 0.2415 | 0.59773 | 0.11288 | 0.0644 | 裁断刮批锋
6444 | 2112710 | RD2 080216 黄铜管 | 0.13 |  |  |  | 0.08 | 0.0315 | 0.2415 | 2.2415 | 0.42332 | 0.2415 | 0.59773 | 0.11288 | 0.0644 | 裁断刮批锋
6445 | 2112711 | RD2 080217 黄铜管 |  |  | 1 |  | 0.08 | 0.162 | 1.242 | 3.242 | 1.4238 | 1.242 | 0.86453 | 0.37968 | 0.3312 | 裁断刮批锋
6446 | 2158147 | RD2 080218 铜轴套 |  |  | 13 |  | 0.08 | 1.962 | 15.042 | 17.042 | 15.2238 | 15.042 | 4.5445 | 4.0597 | 4.0112 | 车外台阶直径内台阶通孔
6447 | 2158157 | RD1 011386 拉杆 | 2.1 |  |  |  | 0.08 | 0.327 | 2.507 | 4.507 | 2.6888 | 2.507 | 1.2019 | 0.71702 | 0.66853 | 开料画线钻4个孔刮批锋
6448 | 2158158 | RD1 011387 拉杆 | 2.1 |  |  |  | 0.08 | 0.327 | 2.507 | 4.507 | 2.6888 | 2.507 | 1.2019 | 0.71702 | 0.66853 | 开料画线钻4个孔刮批锋
6449 | 2152014 | KDP4-DX5158L14EC 02 连接套 |  |  | 5.5 |  | 0.08 | 0.837 | 6.417 | 8.417 | 6.5988 | 6.417 | 2.2445 | 1.7597 | 1.7112 | 车外直径内台阶通孔内螺纹倒角
6450 | 2137517 | 65DP17-0809DE-F 09 天线罩 | 7 |  |  |  | 0.08 | 1.062 | 8.142 | 10.142 | 8.3238 | 8.142 | 2.7045 | 2.2197 | 2.1712 | 裁断画线钻12个孔
6451 | 2138992 | RD1 021677 天线罩 | 3.4 |  |  |  | 0.08 | 0.522 | 4.002 | 6.002 | 4.1838 | 4.002 | 1.6005 | 1.1157 | 1.0672 | 裁断画线钻4个孔
6452 | 2112716 | Q 400G8 05 振子D |  |  | 1 |  | 0.08 | 0.162 | 1.242 | 3.242 | 1.4238 | 1.242 | 0.86453 | 0.37968 | 0.3312 | 车断刮批锋
6453 | 2112713 | Q 400G8 02 振子A |  |  | 1 | 8.5 | 0.08 | 1.437 | 11.017 | 14.017 | 11.2897 | 11.017 | 3.7379 | 3.0106 | 2.9379 | 车断刮批锋一端铣4个槽一端铣2个槽
6454 | 2112714 | Q 400G8 03 振子B |  |  | 1 | 3.5 | 0.08 | 0.687 | 5.267 | 8.267 | 5.5397 | 5.267 | 2.2045 | 1.4773 | 1.4045 | 车断刮批锋两端各铣1个槽
6455 | 2112715 | Q 400G8 04 振子C |  |  | 1 | 1.5 | 0.08 | 0.387 | 2.967 | 5.967 | 3.2397 | 2.967 | 1.5912 | 0.86393 | 0.7912 | 车断刮批锋一端铣1个槽
6456 | 2158155 | RD2 080221 垫片 | 3 |  |  |  | 0.08 | 0.462 | 3.542 | 5.542 | 3.7238 | 3.542 | 1.4779 | 0.99302 | 0.94453 | 画点裁剪钻5个孔
6457 | 2139010 | RD2 080226 端盖 |  |  | 8 |  | 0.08 | 1.212 | 9.292 | 11.292 | 9.4738 | 9.292 | 3.0112 | 2.5264 | 2.4779 | 车外直径内直径内螺纹倒角退刀槽
6458 | 2139012 | RD2 080227 端盖 |  |  | 8.5 |  | 0.08 | 1.287 | 9.867 | 11.867 | 10.0488 | 9.867 | 3.1645 | 2.6797 | 2.6312 | 车外直径内直径内螺纹倒角退刀槽
6459 | 2124383 | RD2 080228 馈电柱 |  |  | 2 |  | 0.08 | 0.312 | 2.392 | 4.392 | 2.5738 | 2.392 | 1.1712 | 0.68635 | 0.63787 | 车断钻盲孔侧面钻通孔
6460 | 2124384 | RD2 080229 馈电柱 |  |  | 2 |  | 0.08 | 0.312 | 2.392 | 4.392 | 2.5738 | 2.392 | 1.1712 | 0.68635 | 0.63787 | 车断钻盲孔侧面钻通孔
6461 | 2124385 | RD2 080230 馈电柱 |  |  | 2 |  | 0.08 | 0.312 | 2.392 | 4.392 | 2.5738 | 2.392 | 1.1712 | 0.68635 | 0.63787 | 车断钻盲孔侧面钻通孔
6462 | 2124386 | RD2 080231 馈电柱 |  |  | 2 |  | 0.08 | 0.312 | 2.392 | 4.392 | 2.5738 | 2.392 | 1.1712 | 0.68635 | 0.63787 | 车断钻盲孔侧面钻通孔
6463 | 2158211 | RD1 011399 垫片 | 1 |  | 1 |  | 0.08 | 0.312 | 2.392 | 4.392 | 2.5738 | 2.392 | 1.1712 | 0.68635 | 0.63787 | 开料车圆钻孔
6464 | 2133706 | 90DP14-0809BT0 04 焊片A | 0.3 |  |  |  | 0.08 | 0.057 | 0.437 | 2.437 | 0.61882 | 0.437 | 0.64987 | 0.16502 | 0.11653 | 扩孔
6465 | 2138618 | 65DP1414-35AE 02 天线罩 | 3.4 |  |  |  | 0.08 | 0.522 | 4.002 | 6.002 | 4.1838 | 4.002 | 1.6005 | 1.1157 | 1.0672 | 裁断画线钻4个孔
6466 | 2158208 | 65DP15151515-35AE 16 拉杆 | 2.1 |  |  |  | 0.08 | 0.327 | 2.507 | 4.507 | 2.6888 | 2.507 | 1.2019 | 0.71702 | 0.66853 | 开料画线钻4个孔刮批锋
6467 | 2158209 | 65DP15151515-35AE 17 拉杆 | 1 |  |  | 3 | 0.08 | 0.612 | 4.692 | 6.692 | 4.8738 | 4.692 | 1.7845 | 1.2997 | 1.2512 | 开料画线钻2个孔铣2个槽刮批锋
6468 | 2158210 | 65DP15151515-35AE 18 拉杆 | 1 |  |  | 3 | 0.08 | 0.612 | 4.692 | 6.692 | 4.8738 | 4.692 | 1.7845 | 1.2997 | 1.2512 | 开料画线钻2个孔铣2个槽刮批锋
6469 | 2160570 | MJZ-M4 胶柱M4H28 |  |  | 1.6 |  | 0.08 | 0.252 | 1.932 | 3.932 | 2.1138 | 1.932 | 1.0485 | 0.56368 | 0.5152 | 车断两端钻孔攻牙
6470 | 2157724 | 65DP1414-35AE 10 调节杆 | 0.7 |  |  |  | 0.08 | 0.117 | 0.897 | 2.897 | 1.0788 | 0.897 | 0.77253 | 0.28768 | 0.2392 | 画点侧面钻通孔
6471 | 2157727 | 65DP1414-35AE 14 拉杆 | 1 |  |  | 6 | 0.08 | 1.062 | 8.142 | 10.142 | 8.3238 | 8.142 | 2.7045 | 2.2197 | 2.1712 | 开料画线钻2个孔铣4个槽刮批锋
6472 | 2157728 | 65DP1414-35AE 15 拉杆 | 1 |  |  | 6 | 0.08 | 1.062 | 8.142 | 10.142 | 8.3238 | 8.142 | 2.7045 | 2.2197 | 2.1712 | 开料画线钻2个孔铣4个槽刮批锋
6473 | 2138617 | 65DP1414-35AE 01 下端盖 | 2.7 |  |  | 4 | 0.08 | 1.017 | 7.797 | 9.797 | 7.9788 | 7.797 | 2.6125 | 2.1277 | 2.0792 | 画点钻6个小孔6个大孔铣2个刻度尺小槽
6474 | 2139001 | 65DP15151515-35AE 01 下端盖 | 3.7 |  |  | 10 | 0.08 | 2.067 | 15.847 | 17.847 | 16.0288 | 15.847 | 4.7592 | 4.2744 | 4.2259 | 画点钻10个小孔8个大孔铣1个电机槽4个刻度尺小槽
6475 | 2139002 | 65DP15151515-35AE 02 天线罩 | 5.2 |  |  |  | 0.08 | 0.792 | 6.072 | 8.072 | 6.2538 | 6.072 | 2.1525 | 1.6677 | 1.6192 | 裁断画线钻8个孔
6476 | 2158220 | RD1 021693 长方支架棒 | 3 |  |  |  | 0.08 | 0.462 | 3.542 | 5.542 | 3.7238 | 3.542 | 1.4779 | 0.99302 | 0.94453 | 裁断画点钻5个孔1孔攻牙
6477 | 2158221 | RD1 021694 短方支架棒 | 2.7 |  |  |  | 0.08 | 0.417 | 3.197 | 5.197 | 3.3788 | 3.197 | 1.3859 | 0.90102 | 0.85253 | 开料一端钻孔攻牙侧面钻通孔
6478 | 2158232 | RD1 011425 调节杆 |  |  | 2 |  | 0.08 | 0.312 | 2.392 | 4.392 | 2.5738 | 2.392 | 1.1712 | 0.68635 | 0.63787 | 车断车直径
6479 | 2160571 | RD1 011422 支柱 |  |  | 1.2 |  | 0.08 | 0.192 | 1.472 | 2.872 | 1.5993 | 1.472 | 0.76587 | 0.42647 | 0.39253 | 车断钻通孔
6480 | 2160572 | RD1 011423 支柱 |  |  | 1.2 |  | 0.08 | 0.192 | 1.472 | 2.872 | 1.5993 | 1.472 | 0.76587 | 0.42647 | 0.39253 | 车断钻通孔
6481 | 2160573 | RD1 011424 支柱 |  |  | 1.2 |  | 0.08 | 0.192 | 1.472 | 2.872 | 1.5993 | 1.472 | 0.76587 | 0.42647 | 0.39253 | 车断钻通孔
6482 | 2124364 | Q 400G8 06 中心导体 | 1 |  | 1 |  | 0.08 | 0.312 | 2.392 | 3.792 | 2.5193 | 2.392 | 1.0112 | 0.67181 | 0.63787 | 裁断车直径
6483 | 2112587 | Q 1800G11-M 04 振子管 | 0.13 |  |  |  | 0.08 | 0.0315 | 0.2415 | 2.2415 | 0.42332 | 0.2415 | 0.59773 | 0.11288 | 0.0644 | 裁断刮批锋
6484 | 2112705 | Q 1800G11T0-M 01 振子管 | 0.13 |  |  |  | 0.08 | 0.0315 | 0.2415 | 2.2415 | 0.42332 | 0.2415 | 0.59773 | 0.11288 | 0.0644 | 裁断刮批锋
6485 | 2139031 | 120VH14-4960AT0 04 天线罩 | 3.4 |  |  |  | 0.08 | 0.522 | 4.002 | 6.002 | 4.1838 | 4.002 | 1.6005 | 1.1157 | 1.0672 | 裁断画线钻4个孔
6486 | 2139032 | 120VH14-4960AT0 05 下端盖 | 1.7 |  |  |  | 0.08 | 0.267 | 2.047 | 2.047 | 2.047 | 2.047 | 0.54587 | 0.54587 | 0.54587 | 画点钻11个小孔2个大孔
6487 | 2158237 | RD-ZG 071542 拉杆 | 1 |  |  | 3 | 0.08 | 0.612 | 4.692 | 6.692 | 4.8738 | 4.692 | 1.7845 | 1.2997 | 1.2512 | 开料画线钻2个孔铣2个槽刮批锋
6488 | 2158238 | RD-ZG 071543 拉杆 | 1 |  |  | 3 | 0.08 | 0.612 | 4.692 | 6.692 | 4.8738 | 4.692 | 1.7845 | 1.2997 | 1.2512 | 开料画线钻2个孔铣2个槽刮批锋
6489 | 2110906 | Q 350Q8-M 01-01 振子A |  |  | 1 | 3 | 0.08 | 0.612 | 4.692 | 7.692 | 4.9647 | 4.692 | 2.0512 | 1.3239 | 1.2512 | 车断刮批锋一端铣2个槽
6490 | 2112588 | Q 1800G11-M 05 终端振子管 | 0.13 |  |  | 2 | 0.08 | 0.3315 | 2.5415 | 4.5415 | 2.7233 | 2.5415 | 1.2111 | 0.72622 | 0.67773 | 裁断刮批锋铣槽
6491 | 2112706 | Q 1800G11T0-M 02 终端振子管 | 0.13 |  |  | 2 | 0.08 | 0.3315 | 2.5415 | 4.5415 | 2.7233 | 2.5415 | 1.2111 | 0.72622 | 0.67773 | 裁断刮批锋铣槽
6492 | 2139045 | RD1 021704 下端盖 | 2.5 |  |  |  | 0.08 | 0.387 | 2.967 | 2.967 | 2.967 | 2.967 | 0.7912 | 0.7912 | 0.7912 | 画点钻7个小孔4个大孔
6493 | 2157139 | C 800AW 01 垫片 |  |  | 2 |  | 0.08 | 0.312 | 2.392 | 3.792 | 2.5193 | 2.392 | 1.0112 | 0.67181 | 0.63787 | 扩孔
6494 | 2280499 | 纸护角 | 1 |  |  |  | 0.08 | 0.162 | 1.242 | 1.242 | 1.242 | 1.242 | 0.3312 | 0.3312 | 0.3312 | 裁断
6495 | 2139046 | 65DP12-1820RT0 02 下端盖 | 1.8 |  |  |  | 0.08 | 0.282 | 2.162 | 2.162 | 2.162 | 2.162 | 0.57653 | 0.57653 | 0.57653 | 画点钻12个小孔2个大孔
6496 | 2138926 | 65VP15-0809FT0 01 天线罩 | 5.2 |  |  |  | 0.08 | 0.792 | 6.072 | 8.072 | 6.2538 | 6.072 | 2.1525 | 1.6677 | 1.6192 | 裁断画线钻8个孔
6497 | 2158227 | RD1 011416 拉杆 | 1.7 |  |  |  | 0.08 | 0.267 | 2.047 | 4.047 | 2.2288 | 2.047 | 1.0792 | 0.59435 | 0.54587 | 开料画线钻3个孔刮批锋
6498 | 2158230 | RD1 011419 牵引齿条 |  |  |  | 4 | 0.08 | 0.612 | 4.692 | 6.692 | 4.8738 | 4.692 | 1.7845 | 1.2997 | 1.2512 | 铣平面
6499 | 2158231 | RD1 011420 牵引齿条 |  |  |  | 4 | 0.08 | 0.612 | 4.692 | 6.692 | 4.8738 | 4.692 | 1.7845 | 1.2997 | 1.2512 | 铣平面
6500 | 2139038 | RD1 011421 天线罩 | 5.2 |  |  |  | 0.08 | 0.792 | 6.072 | 8.072 | 6.2538 | 6.072 | 2.1525 | 1.6677 | 1.6192 | 裁断画线钻8个孔
6501 | 2158240 | RD1 021698 长方支架棒 | 3.5 |  |  |  | 0.08 | 0.537 | 4.117 | 6.117 | 4.2988 | 4.117 | 1.6312 | 1.1464 | 1.0979 | 开料画点钻4个通孔
6502 | 2158241 | RD1 021699 长方支架棒 | 3 |  |  |  | 0.08 | 0.462 | 3.542 | 5.542 | 3.7238 | 3.542 | 1.4779 | 0.99302 | 0.94453 | 开料画点钻3个通孔
6503 | 2160574 | RD1 021700 支柱 |  |  | 2.6 |  | 0.08 | 0.402 | 3.082 | 4.482 | 3.2093 | 3.082 | 1.1952 | 0.85581 | 0.82187 | 车断两端钻孔攻牙
6504 | 2160575 | RD1 021701 支柱 |  |  | 2 |  | 0.08 | 0.312 | 2.392 | 3.792 | 2.5193 | 2.392 | 1.0112 | 0.67181 | 0.63787 | 车断钻通孔攻牙
6505 | 2139058 | RD2 031262 盖板 | 6.2 |  |  |  | 0.08 | 0.942 | 7.222 | 9.222 | 7.4038 | 7.222 | 2.4592 | 1.9744 | 1.9259 | 开料画点钻孔裁剪
6506 | 2139059 | RD2 031263 盖板 | 5 |  |  |  | 0.08 | 0.762 | 5.842 | 7.842 | 6.0238 | 5.842 | 2.0912 | 1.6064 | 1.5579 | 开料画点钻孔
6507 | 2158261 | RD2 080245 连接快 | 3 |  |  |  | 0.08 | 0.462 | 3.542 | 5.542 | 3.7238 | 3.542 | 1.4779 | 0.99302 | 0.94453 | 开料画线钻4个孔2孔攻牙
6508 | 2158262 | RD2 080246 连接快 | 3.5 |  |  |  | 0.08 | 0.537 | 4.117 | 6.117 | 4.2988 | 4.117 | 1.6312 | 1.1464 | 1.0979 | 开料画线钻4个孔倒角
6509 | 2139062 | D 0918JS-A 03 下端盖 | 2.2 |  |  | 2 | 0.08 | 0.642 | 4.922 | 6.922 | 5.1038 | 4.922 | 1.8459 | 1.361 | 1.3125 | 铣平内面画点钻13个小孔1个大孔
6510 | 2139061 | D 0918JS-A 02 天线罩 | 5.2 |  |  |  | 0.08 | 0.792 | 6.072 | 8.072 | 6.2538 | 6.072 | 2.1525 | 1.6677 | 1.6192 | 裁断画线钻8个孔
6511 | 2139048 | 65DP12-0809BT0-N 02 天线罩 | 5.2 |  |  |  | 0.08 | 0.792 | 6.072 | 8.072 | 6.2538 | 6.072 | 2.1525 | 1.6677 | 1.6192 | 裁断画线钻8个孔
6512 | 2124408 | Q 2400ATC15 06 黄铜管A | 0.13 |  |  |  | 0.08 | 0.0315 | 0.2415 | 2.2415 | 0.42332 | 0.2415 | 0.59773 | 0.11288 | 0.0644 | 裁断刮批锋
6513 | 2139049 | 65DP12-0809BT0-N 03 下端盖 | 2 |  |  |  | 0.08 | 0.312 | 2.392 | 2.392 | 2.392 | 2.392 | 0.63787 | 0.63787 | 0.63787 | 画点钻14个小孔2个大孔
6514 | 2212595 | KDP-5158CT10 04 线路板 | 0.3 |  |  |  | 0.08 | 0.057 | 0.437 | 0.437 | 0.437 | 0.437 | 0.11653 | 0.11653 | 0.11653 | 画点钻1个孔
6515 | 2136498 | 65DP17171818-0820AE-I 11 下端盖 | 3.7 |  |  | 10 | 0.08 | 2.067 | 15.847 | 17.847 | 16.0288 | 15.847 | 4.7592 | 4.2744 | 4.2259 | 画点钻10个小孔8个大孔铣1个电机槽4个刻度尺小槽
6516 | 2156398 | 65DP15151818-0820AE-LI 04 拉杆H | 2.1 |  |  |  | 0.08 | 0.327 | 2.507 | 4.507 | 2.6888 | 2.507 | 1.2019 | 0.71702 | 0.66853 | 开料画线钻4个孔刮批锋
6517 | 2156399 | 65DP15151818-0820AE-LI 05 拉杆L | 2.1 |  |  |  | 0.08 | 0.327 | 2.507 | 4.507 | 2.6888 | 2.507 | 1.2019 | 0.71702 | 0.66853 | 开料画线钻4个孔刮批锋
6518 | 2158263 | RD1 011432 拉杆 | 2.1 |  |  |  | 0.08 | 0.327 | 2.507 | 4.507 | 2.6888 | 2.507 | 1.2019 | 0.71702 | 0.66853 | 开料画线钻4个孔刮批锋
6519 | 2158264 | RD1 011433 拉杆 | 2.1 |  |  |  | 0.08 | 0.327 | 2.507 | 4.507 | 2.6888 | 2.507 | 1.2019 | 0.71702 | 0.66853 | 开料画线钻4个孔刮批锋
6520 | 2156568 | 65DP17172020-0820AE-I 05 拉杆 | 1.7 |  |  |  | 0.08 | 0.267 | 2.047 | 4.047 | 2.2288 | 2.047 | 1.0792 | 0.59435 | 0.54587 | 开料画线钻3个孔刮批锋
6521 | 2412340 | Q 2400ATC15 07 铜振子B |  |  | 5.3 |  | 0.08 | 0.807 | 6.187 | 7.587 | 6.3143 | 6.187 | 2.0232 | 1.6838 | 1.6499 | 车2个绝缘子1个铜管1个铜棒
6522 | 2280491 | 纸护角 | 1 |  |  |  | 0.08 | 0.162 | 1.242 | 3.242 | 1.4238 | 1.242 | 0.86453 | 0.37968 | 0.3312 | 裁断
6523 | 2158242 | RD1 021702 垫片 | 2.2 |  |  |  | 0.08 | 0.342 | 2.622 | 4.622 | 2.8038 | 2.622 | 1.2325 | 0.74768 | 0.6992 | 开料画点钻4个孔
6524 | 2158245 | RD1 021709 垫片 | 2.2 |  |  |  | 0.08 | 0.342 | 2.622 | 4.622 | 2.8038 | 2.622 | 1.2325 | 0.74768 | 0.6992 | 开料画点钻4个孔
6525 | 2139053 | RD1 021710 天线罩 | 5.2 |  |  |  | 0.08 | 0.792 | 6.072 | 8.072 | 6.2538 | 6.072 | 2.1525 | 1.6677 | 1.6192 | 裁断画线钻8个孔
6526 | 2160576 | RD1 021720 下支柱 |  |  | 1.5 | 2.5 | 0.08 | 0.612 | 4.692 | 7.692 | 4.9647 | 4.692 | 2.0512 | 1.3239 | 1.2512 | 车断铣平面一端钻2个孔攻牙
6527 | 2160577 | RD1 021721 上支柱 |  |  | 1.5 | 2.5 | 0.08 | 0.612 | 4.692 | 7.692 | 4.9647 | 4.692 | 2.0512 | 1.3239 | 1.2512 | 车断铣平面一端钻2个孔攻牙
6528 | 2158278 | RD-ZG 071566 拉杆 | 1 |  |  | 3 | 0.08 | 0.612 | 4.692 | 6.692 | 4.8738 | 4.692 | 1.7845 | 1.2997 | 1.2512 | 开料画线钻2个孔铣2个槽刮批锋
6529 | 2158279 | RD-ZG 071567 拉杆 | 1 |  |  | 3 | 0.08 | 0.612 | 4.692 | 6.692 | 4.8738 | 4.692 | 1.7845 | 1.2997 | 1.2512 | 开料画线钻2个孔铣2个槽刮批锋
6530 | 2139075 | RD-ZG 071568 下端盖 | 2 |  |  | 4 | 0.08 | 0.912 | 6.992 | 8.992 | 7.1738 | 6.992 | 2.3979 | 1.913 | 1.8645 | 画点钻6个小孔4个大孔铣1个电机槽
6531 | 2160578 | RD-ZG 071571 支柱 |  |  | 2 |  | 0.08 | 0.312 | 2.392 | 3.792 | 2.5193 | 2.392 | 1.0112 | 0.67181 | 0.63787 | 车断钻通孔攻牙
6532 | 2139081 | RD-ZG 071575 天线罩 | 3.4 |  |  |  | 0.08 | 0.522 | 4.002 | 6.002 | 4.1838 | 4.002 | 1.6005 | 1.1157 | 1.0672 | 裁断画线钻4个孔
6533 | 2124280 | Q 150G5A 03-01扼流管 |  |  | 2 |  | 0.08 | 0.312 | 2.392 | 4.392 | 2.5738 | 2.392 | 1.1712 | 0.68635 | 0.63787 | 车断一端车内螺纹
6534 | 2124281 | Q 150G5A 03-02扼流管 |  |  | 2 |  | 0.08 | 0.312 | 2.392 | 4.392 | 2.5738 | 2.392 | 1.1712 | 0.68635 | 0.63787 | 车断一端车内螺纹
6535 | 2124283 | Q 150G5A 03-04扼流管 |  |  | 2 |  | 0.08 | 0.312 | 2.392 | 4.392 | 2.5738 | 2.392 | 1.1712 | 0.68635 | 0.63787 | 车断一端车内螺纹
6536 | 2124312 | Q 150G5A 03-05扼流管 |  |  | 2 |  | 0.08 | 0.312 | 2.392 | 4.392 | 2.5738 | 2.392 | 1.1712 | 0.68635 | 0.63787 | 车断一端车内螺纹
6537 | 2158266 | RD2 031267 支撑杆A | 4 |  |  |  | 0.08 | 0.612 | 4.692 | 4.507 | 2.6888 | 2.507 | 1.2019 | 0.71702 | 0.66853 | 开料画线钻7个孔刮批锋
6538 | 2158267 | RD2 031268 支撑杆B | 1 |  |  |  | 0.08 | 0.162 | 1.242 | 4.507 | 2.6888 | 2.507 | 1.2019 | 0.71702 | 0.66853 | 开料画线钻2个孔刮批锋
6539 | 2157161 | ZCJA-S H90 支撑件上 |  |  |  | 0.7 | 0.08 | 0.117 | 0.897 | 2.897 | 1.0788 | 0.897 | 0.77253 | 0.28768 | 0.2392 | 铣断
6540 | 2112731 | Q 1600G11 05 振子管B | 0.13 |  |  |  | 0.08 | 0.0315 | 0.2415 | 0.2415 | 0.2415 | 0.2415 | 0.0644 | 0.0644 | 0.0644 | 裁断刮批锋
6541 | 2112729 | Q 1600G11 03 振子管A | 0.13 |  |  |  | 0.08 | 0.0315 | 0.2415 | 0.2415 | 0.2415 | 0.2415 | 0.0644 | 0.0644 | 0.0644 | 裁断刮批锋
6542 | 2138918 | 65DP17D17T-0820AE-I 04 上端盖 | 0.4 |  |  |  | 0.08 | 0.072 | 0.552 | 0.552 | 0.552 | 0.552 | 0.1472 | 0.1472 | 0.1472 | 画点钻3个小孔
6543 | 2112732 | Q 1600G11 06 终端振子管B | 0.13 |  |  | 2 | 0.08 | 0.3315 | 2.5415 | 2.5415 | 2.5415 | 2.5415 | 0.67773 | 0.67773 | 0.67773 | 裁断刮批锋铣1个长槽
6544 | 2112730 | Q 1600G11 04 终端振子管A | 0.13 |  |  | 2 | 0.08 | 0.3315 | 2.5415 | 2.5415 | 2.5415 | 2.5415 | 0.67773 | 0.67773 | 0.67773 | 裁断刮批锋铣1个长槽
6545 | 2158100 | 65DP17D17T-0820AE-I 18 定位码 | 0.2 |  |  |  | 0.08 | 0.042 | 0.322 | 0.322 | 0.322 | 0.322 | 0.085867 | 0.085867 | 0.085867 | 裁剪
6546 | 2155162 | Q 0727Q3 04 连接环 | 2 |  |  |  | 0.08 | 0.312 | 2.392 | 2.392 | 2.392 | 2.392 | 0.63787 | 0.63787 | 0.63787 | 开料裁剪
6547 | 2139077 | RD2 080251 下端盖 | 1.5 |  |  |  | 0.08 | 0.237 | 1.817 | 1.817 | 1.817 | 1.817 | 0.48453 | 0.48453 | 0.48453 | 画点钻9个小孔2个大孔
6548 | 2124435 | RD2 080253 扼流管 |  |  | 0.5 |  | 0.08 | 0.087 | 0.667 | 2.667 | 0.84882 | 0.667 | 0.7112 | 0.22635 | 0.17787 | 裁断刮批锋
6549 | 2158319 | RD2 080254 底座 |  |  | 6 |  | 0.08 | 0.912 | 6.992 | 8.992 | 7.1738 | 6.992 | 2.3979 | 1.913 | 1.8645 | 车外直径内台阶通孔内螺纹2条槽倒角
6550 | 2158320 | RD2 080256 定位座A |  |  | 5 | 1.5 | 0.08 | 0.987 | 7.567 | 10.567 | 7.8397 | 7.567 | 2.8179 | 2.0906 | 2.0179 | 车外直径内台阶通孔铣槽
6551 | 2158321 | RD2 080259 定位座B |  |  | 5 | 1.5 | 0.08 | 0.987 | 7.567 | 10.567 | 7.8397 | 7.567 | 2.8179 | 2.0906 | 2.0179 | 车外直径内台阶通孔铣槽
6552 | 2158097 | 65DP17D17T-0820AE-I 15 拉杆H | 2.1 |  |  |  | 0.08 | 0.327 | 2.507 | 4.507 | 2.6888 | 2.507 | 1.2019 | 0.71702 | 0.66853 | 开料画线钻4个孔刮批锋
6553 | 2158098 | 65DP17D17T-0820AE-I 16 拉杆HM | 2.1 |  |  |  | 0.08 | 0.327 | 2.507 | 4.507 | 2.6888 | 2.507 | 1.2019 | 0.71702 | 0.66853 | 开料画线钻4个孔刮批锋
6554 | 2158099 | 65DP17D17T-0820AE-I 17 拉杆L | 2.1 |  |  |  | 0.08 | 0.327 | 2.507 | 4.507 | 2.6888 | 2.507 | 1.2019 | 0.71702 | 0.66853 | 开料画线钻4个孔刮批锋
6555 | 2139112 | RD2 080264 天线罩 | 5.2 |  |  |  | 0.08 | 0.792 | 6.072 | 8.072 | 6.2538 | 6.072 | 2.1525 | 1.6677 | 1.6192 | 裁断画线钻8个孔
6556 | 2158298 | RD1 011447 拉杆B1 | 2.1 |  |  |  | 0.08 | 0.327 | 2.507 | 4.507 | 2.6888 | 2.507 | 1.2019 | 0.71702 | 0.66853 | 开料画线钻4个孔刮批锋
6557 | 2158299 | RD1 011448 拉杆B2A | 1.7 |  |  |  | 0.08 | 0.267 | 2.047 | 4.047 | 2.2288 | 2.047 | 1.0792 | 0.59435 | 0.54587 | 开料画线钻3个孔刮批锋
6558 | 2158300 | RD1 011449 拉杆B2B | 2.1 |  |  |  | 0.08 | 0.327 | 2.507 | 4.507 | 2.6888 | 2.507 | 1.2019 | 0.71702 | 0.66853 | 开料画线钻4个孔刮批锋
6559 | 2158301 | RD1 011450 拉杆R | 1.7 |  |  |  | 0.08 | 0.267 | 2.047 | 4.047 | 2.2288 | 2.047 | 1.0792 | 0.59435 | 0.54587 | 开料画线钻3个孔刮批锋
6560 | 2158334 | RD1 011451 底座 |  |  | 1.5 | 7 | 0.08 | 1.287 | 9.867 | 12.867 | 10.1397 | 9.867 | 3.4312 | 2.7039 | 2.6312 | 车断钻孔铣槽铣平面
6561 | 2139091 | RD-ZG 071579 天线罩 | 5.2 |  |  |  | 0.08 | 0.792 | 6.072 | 8.072 | 6.2538 | 6.072 | 2.1525 | 1.6677 | 1.6192 | 裁断画线钻8个孔
6562 | 2158314 | RD-ZG 071592 拉杆 | 1 |  |  | 6 | 0.08 | 1.062 | 8.142 | 10.142 | 8.3238 | 8.142 | 2.7045 | 2.2197 | 2.1712 | 开料画线钻2个孔铣4个槽刮批锋
6563 | 2158336 | RD-ZG 071596 拉杆 | 1 |  |  | 6 | 0.08 | 1.062 | 8.142 | 10.142 | 8.3238 | 8.142 | 2.7045 | 2.2197 | 2.1712 | 开料画线钻2个孔铣4个槽刮批锋
6564 | 2160431 | TZ-4 柱4(H60) |  |  | 1.22 |  | 0.08 | 0.195 | 1.495 | 2.895 | 1.6223 | 1.495 | 0.772 | 0.43261 | 0.39867 | 车断刮批锋
6565 | 2157663 | C 400G3 02 连接杆 |  |  | 4 |  | 0.08 | 0.612 | 4.692 | 6.692 | 4.8738 | 4.692 | 1.7845 | 1.2997 | 1.2512 | 车外台阶直径外螺纹倒角
6566 | 2157664 | C 400G3 03 底座 |  |  | 8 |  | 0.08 | 1.212 | 9.292 | 11.292 | 9.4738 | 9.292 | 3.0112 | 2.5264 | 2.4779 | 车外台阶直径内台阶通孔螺纹锥度
6567 | 2310463 | D 5800K18*2 09 小螺塞 |  |  | 4.5 | 0.8 | 0.08 | 0.807 | 6.187 | 9.187 | 6.4597 | 6.187 | 2.4499 | 1.7226 | 1.6499 | 车台阶攻牙铣1条槽
6568 | 2158302 | Q 1600G11 07 绝缘子 |  |  | 1.5 |  | 0.08 | 0.237 | 1.817 | 3.817 | 1.9988 | 1.817 | 1.0179 | 0.53302 | 0.48453 | 车直径钻通孔
6569 | 2158259 | X 0727HK-W 17 绝缘子B |  |  | 3.5 |  | 0.08 | 0.537 | 4.117 | 6.117 | 4.2988 | 4.117 | 1.6312 | 1.1464 | 1.0979 | 车外直径内台阶通孔倒角
6570 | 2139131 | D 5800C17TB 02 密封管 | 8.7 |  |  |  | 0.08 | 1.317 | 10.097 | 10.097 | 10.097 | 10.097 | 2.6925 | 2.6925 | 2.6925 | 开料车端面画点钻4个孔清洗字迹
6571 | 2139136 | RD1 021746 下端盖 | 4 |  |  |  | 0.08 | 0.612 | 4.692 | 4.692 | 4.692 | 4.692 | 1.2512 | 1.2512 | 1.2512 | 画点钻21个小孔4个大孔
6572 | 2139137 | RD-ZG 071607 天线罩 | 3.4 |  |  |  | 0.08 | 0.522 | 4.002 | 6.002 | 4.1838 | 4.002 | 1.6005 | 1.1157 | 1.0672 | 裁断画线钻4个孔
6573 | 2155169 | Q 0727Q3 11 珍珠棉套 | 0.2 |  |  |  | 0.08 | 0.042 | 0.322 | 2.322 | 0.50382 | 0.322 | 0.6192 | 0.13435 | 0.085867 | 裁断
6574 | 2155170 | Q 0727Q3 12 珍珠棉套 | 0.2 |  |  |  | 0.08 | 0.042 | 0.322 | 2.322 | 0.50382 | 0.322 | 0.6192 | 0.13435 | 0.085867 | 裁断
6575 | 2111884 | Q 0727Q3 13 上锥体 | 1 |  |  |  | 0.08 | 0.162 | 1.242 | 3.242 | 1.4238 | 1.242 | 0.86453 | 0.37968 | 0.3312 | 二次加工
6576 | 2158343 | RD2 080265 上盖 | 2 |  | 1 |  | 0.08 | 0.462 | 3.542 | 5.542 | 3.7238 | 3.542 | 1.4779 | 0.99302 | 0.94453 | 车断钻1个大孔3个小孔
6577 | 2160579 | RD1 011457 支柱 |  |  | 2.6 |  | 0.08 | 0.402 | 3.082 | 5.082 | 3.2638 | 3.082 | 1.3552 | 0.87035 | 0.82187 | 车断两端钻孔攻牙车倒角
6578 | 2160580 | RD1 011458 支柱 |  |  | 2.6 |  | 0.08 | 0.402 | 3.082 | 5.082 | 3.2638 | 3.082 | 1.3552 | 0.87035 | 0.82187 | 车断两端钻孔攻牙车倒角
6579 | 2160581 | RD1 011459 支柱 |  |  | 2 | 3 | 0.08 | 0.762 | 5.842 | 8.842 | 6.1147 | 5.842 | 2.3579 | 1.6306 | 1.5579 | 车外直径铣2个台阶通孔
6580 | 2154687 | Q 2400A15 01 定位绝缘子 |  |  | 3.5 |  | 0.08 | 0.537 | 4.117 | 6.117 | 4.2988 | 4.117 | 1.6312 | 1.1464 | 1.0979 | 车外直径内台阶通孔倒角
6581 | 2139121 | 30DP13-1738P4RT0 07A 下端盖 | 3.7 |  |  | 2 | 0.08 | 0.867 | 6.647 | 8.647 | 6.8288 | 6.647 | 2.3059 | 1.821 | 1.7725 | 铣平面画点钻20个小孔4个大孔
6582 | 2139125 | D XX1738BKM-A 03 天线罩 |  |  |  | 3 | 0.08 | 0.462 | 3.542 | 5.542 | 3.7238 | 3.542 | 1.4779 | 0.99302 | 0.94453 | 铣2个缺口
6583 | 2150090 | Q 5158AC 06-绝缘子 |  |  | 3.5 |  | 0.08 | 0.537 | 4.117 | 6.117 | 4.2988 | 4.117 | 1.6312 | 1.1464 | 1.0979 | 车外台阶直径内通孔倒角
6584 | 2160586 | RD1 011479 支柱 |  |  | 1.2 |  | 0.08 | 0.192 | 1.472 | 3.472 | 1.6538 | 1.472 | 0.92587 | 0.44102 | 0.39253 | 车断钻通孔
6585 | 2160584 | RD1 011477 支柱 |  |  | 2 |  | 0.08 | 0.312 | 2.392 | 4.392 | 2.5738 | 2.392 | 1.1712 | 0.68635 | 0.63787 | 车断钻通孔攻牙
6586 | 2160585 | RD1 011478 支柱 |  |  | 1.2 |  | 0.08 | 0.192 | 1.472 | 3.472 | 1.6538 | 1.472 | 0.92587 | 0.44102 | 0.39253 | 车断钻通孔
6587 | 2158366 | RD1 011473 拉杆R1 | 1.7 |  |  |  | 0.08 | 0.267 | 2.047 | 4.047 | 2.2288 | 2.047 | 1.0792 | 0.59435 | 0.54587 | 开料画线钻3个孔刮批锋
6588 | 2158367 | RD1 011474 拉杆B1 | 1.7 |  |  |  | 0.08 | 0.267 | 2.047 | 4.047 | 2.2288 | 2.047 | 1.0792 | 0.59435 | 0.54587 | 开料画线钻3个孔刮批锋
6589 | 2158368 | RD1 011475 拉杆B2A | 1.7 |  |  |  | 0.08 | 0.267 | 2.047 | 4.047 | 2.2288 | 2.047 | 1.0792 | 0.59435 | 0.54587 | 开料画线钻3个孔刮批锋
6590 | 2158369 | RD1 011476 拉杆B2B | 2.1 |  |  |  | 0.08 | 0.327 | 2.507 | 4.507 | 2.6888 | 2.507 | 1.2019 | 0.71702 | 0.66853 | 开料画线钻4个孔刮批锋
6591 | 2160590 | RD-ZG 071613 支柱 |  |  | 2 |  | 0.08 | 0.312 | 2.392 | 4.392 | 2.5738 | 2.392 | 1.1712 | 0.68635 | 0.63787 | 车断钻通孔攻牙
6592 | 2160582 | KDA-35D15AE-A3 09 支柱 |  |  | 2 |  | 0.08 | 0.312 | 2.392 | 4.392 | 2.5738 | 2.392 | 1.1712 | 0.68635 | 0.63787 | 车断钻通孔攻牙
6593 | 2160583 | KDA-35D15AE-A3 10 支柱 |  |  | 2 |  | 0.08 | 0.312 | 2.392 | 4.392 | 2.5738 | 2.392 | 1.1712 | 0.68635 | 0.63787 | 车断钻通孔攻牙
6594 | 2133335 | Q 350Q8-M 06 底盖 |  |  | 15 |  | 0.08 | 2.262 | 17.342 | 19.342 | 17.5238 | 17.342 | 5.1579 | 4.673 | 4.6245 | 车外台阶直径内台阶通孔车槽端面钻6个孔侧面钻3个孔
6595 | 2157151 | GFQ-2B-2458G 02 限位柱 |  |  | 2 |  | 0.08 | 0.312 | 2.392 | 4.392 | 2.5738 | 2.392 | 1.1712 | 0.68635 | 0.63787 | 车断车外径钻通孔
6596 | 2133685 | GFQ-2B-2458 01 底板 | 2.2 |  |  | 2 | 0.08 | 0.642 | 4.922 | 6.922 | 5.1038 | 4.922 | 1.8459 | 1.361 | 1.3125 | 开料画点钻4个孔沉孔铣2个长孔
6597 | 2138997 | KM20350121518AE 01 下端盖 | 2.5 |  |  | 12.5 | 0.08 | 2.262 | 17.342 | 19.342 | 17.5238 | 17.342 | 5.1579 | 4.673 | 4.6245 | 画点钻10个小孔4个大孔铣1个电机槽3个刻度尺小槽2个方孔
6598 | 2120096 | Q 800/1900A5 06-振子管A |  |  | 2.7 |  | 0.08 | 0.417 | 3.197 | 5.197 | 3.3788 | 3.197 | 1.3859 | 0.90102 | 0.85253 | 裁铜管车铜套
6599 | 2120097 | Q 800/1900A5 07-振子管B |  |  | 2.7 |  | 0.08 | 0.417 | 3.197 | 5.197 | 3.3788 | 3.197 | 1.3859 | 0.90102 | 0.85253 | 裁铜管车铜套
6600 | 2139127 | RD1 021740 天线罩 | 5.2 |  |  |  | 0.08 | 0.792 | 6.072 | 8.072 | 6.2538 | 6.072 | 2.1525 | 1.6677 | 1.6192 | 裁断画线钻8个孔
6601 | 2158347 | RD1 021747 支撑件下 |  |  |  | 0.7 | 0.08 | 0.117 | 0.897 | 2.897 | 1.0788 | 0.897 | 0.77253 | 0.28768 | 0.2392 | 铣断
6602 | 2139154 | RD1 021751 上端盖 | 0.5 |  |  |  | 0.08 | 0.087 | 0.667 | 0.667 | 0.667 | 0.667 | 0.17787 | 0.17787 | 0.17787 | 画点钻4个小孔
6603 | 2139104 | RD1 021727 天线罩 | 7 |  |  | 4 | 0.08 | 1.662 | 12.742 | 14.742 | 12.9238 | 12.742 | 3.9312 | 3.4464 | 3.3979 | 裁断画点钻12个孔铣2个槽
6604 | 2139155 | RD1 021752 下端盖 | 1.5 |  |  | 5.5 | 0.08 | 1.062 | 8.142 | 10.142 | 8.3238 | 8.142 | 2.7045 | 2.2197 | 2.1712 | 画点钻6个小孔2个大孔铣1个电机槽1个刻度尺小槽
6605 | 2139186 | RD1 021768 天线罩 | 3.4 |  |  |  | 0.08 | 0.522 | 4.002 | 6.002 | 4.1838 | 4.002 | 1.6005 | 1.1157 | 1.0672 | 裁断画线钻4个孔
6606 | 2139187 | RD1 021769 下端盖 | 7.2 |  |  | 2 | 0.08 | 1.392 | 10.672 | 12.672 | 10.8538 | 10.672 | 3.3792 | 2.8944 | 2.8459 | 铣平内面画点钻36个小孔8个大孔
6607 | 2139189 | RD1 021772 天线罩 | 3.4 |  |  |  | 0.08 | 0.522 | 4.002 | 6.002 | 4.1838 | 4.002 | 1.6005 | 1.1157 | 1.0672 | 裁断画线钻4个孔
6608 | 2139193 | RD1 021773 天线罩 | 3.4 |  |  |  | 0.08 | 0.522 | 4.002 | 6.002 | 4.1838 | 4.002 | 1.6005 | 1.1157 | 1.0672 | 裁断画线钻4个孔
6609 | 2158399 | RD2 080268 接头绝缘子 |  |  | 3.5 |  | 0.08 | 0.537 | 4.117 | 6.117 | 4.2988 | 4.117 | 1.6312 | 1.1464 | 1.0979 | 车外台阶直径内通孔倒角
6610 | 2158402 | RD2 080271 连接柱 |  |  | 5 |  | 0.08 | 0.762 | 5.842 | 7.842 | 6.0238 | 5.842 | 2.0912 | 1.6064 | 1.5579 | 车直径钻孔车外螺纹内螺纹倒角
6611 | 2158403 | RD2 080272 接头胶套 |  |  | 5.5 |  | 0.08 | 0.837 | 6.417 | 8.417 | 6.5988 | 6.417 | 2.2445 | 1.7597 | 1.7112 | 车内台阶通孔内螺纹倒角
6612 | 2158404 | RD2 080273 绝缘子 |  |  | 4 |  | 0.08 | 0.612 | 4.692 | 6.692 | 4.8738 | 4.692 | 1.7845 | 1.2997 | 1.2512 | 车外台阶直径内通孔倒角
6613 | 2158406 | RD2 080275 上接头 |  |  | 15 |  | 0.08 | 2.262 | 17.342 | 19.342 | 17.5238 | 17.342 | 5.1579 | 4.673 | 4.6245 | 车外台阶直径两端钻孔攻牙侧面钻孔攻牙车螺纹
6614 | 2158397 | RD2 080266 接头外壳 |  |  | 10 |  | 0.08 | 1.512 | 11.592 | 13.592 | 11.7738 | 11.592 | 3.6245 | 3.1397 | 3.0912 | 车外台阶直径内台阶通孔车螺纹倒角
6615 | 2158398 | RD2 080267 接头座 |  |  | 12 |  | 0.08 | 1.812 | 13.892 | 15.892 | 14.0738 | 13.892 | 4.2379 | 3.753 | 3.7045 | 车外台阶直径内台阶通孔车螺纹倒角
6616 | 2158405 | RD2 080274 连接座 |  |  | 10 |  | 0.08 | 1.512 | 11.592 | 13.592 | 11.7738 | 11.592 | 3.6245 | 3.1397 | 3.0912 | 车外台阶直径两端钻孔攻牙车螺纹
6617 | 2160587 | RD1 011493 支柱 |  |  | 1.2 |  | 0.08 | 0.192 | 1.472 | 3.472 | 1.6538 | 1.472 | 0.92587 | 0.44102 | 0.39253 | 车断钻通孔
6618 | 2160588 | RD1 011494 支柱 |  |  | 1.2 |  | 0.08 | 0.192 | 1.472 | 3.472 | 1.6538 | 1.472 | 0.92587 | 0.44102 | 0.39253 | 车断钻通孔
6619 | 2160589 | RD1 011495 支柱 |  |  | 1.2 |  | 0.08 | 0.192 | 1.472 | 3.472 | 1.6538 | 1.472 | 0.92587 | 0.44102 | 0.39253 | 车断钻通孔
6620 | 2158411 | RD2 080278 底座 |  |  | 3 | 4 | 0.08 | 1.062 | 8.142 | 11.142 | 8.4147 | 8.142 | 2.9712 | 2.2439 | 2.1712 | 车外台阶直径车倒角钻通孔铣槽铣平面钻1个小孔
6621 | 2158412 | RD2 080279 胶套座 |  |  | 10 | 7 | 0.08 | 2.562 | 19.642 | 22.642 | 19.9147 | 19.642 | 6.0379 | 5.3106 | 5.2379 | 车外台阶直径内台阶通孔钻孔铣槽
6622 | 2158413 | RD2 080280 旋转台 |  |  | 10 | 10 | 0.08 | 3.012 | 23.092 | 26.092 | 23.3647 | 23.092 | 6.9579 | 6.2306 | 6.1579 | 车外台阶直径内台阶通孔钻孔铣槽
6623 | 2158415 | RD2 080283 上盖 |  |  | 4 |  | 0.08 | 0.612 | 4.692 | 6.692 | 4.8738 | 4.692 | 1.7845 | 1.2997 | 1.2512 | 车外台阶直径内台阶通孔钻3个孔
6624 | 2124526 | RD2 080284 馈电柱 |  |  | 5 |  | 0.08 | 0.762 | 5.842 | 7.842 | 6.0238 | 5.842 | 2.0912 | 1.6064 | 1.5579 | 车外台阶直径螺纹钻孔攻牙
6625 | 2158438 | RD2 080286 倒相器胶管 |  |  | 3.5 |  | 0.08 | 0.537 | 4.117 | 6.117 | 4.2988 | 4.117 | 1.6312 | 1.1464 | 1.0979 | 车直径钻通孔
6626 | 2158439 | RD2 080287 倒相器骨架 |  |  | 7 |  | 0.08 | 1.062 | 8.142 | 10.142 | 8.3238 | 8.142 | 2.7045 | 2.2197 | 2.1712 | 车直径车螺纹两端钻孔攻牙
6627 | 2152526 | Q D5158Q9 01 焊接块 |  |  | 1.5 | 10 | 0.08 | 1.737 | 13.317 | 16.317 | 13.5897 | 13.317 | 4.3512 | 3.6239 | 3.5512 | 开料铣平面钻通孔攻牙
6628 | 2139211 | RD1 021787 下端盖 | 3 |  |  | 2 | 0.08 | 0.762 | 5.842 | 7.842 | 6.0238 | 5.842 | 2.0912 | 1.6064 | 1.5579 | 铣平内面画点钻20个小孔4个大孔
6629 | 2139209 | RD1 021785 天线罩 | 3.4 |  |  |  | 0.08 | 0.522 | 4.002 | 6.002 | 4.1838 | 4.002 | 1.6005 | 1.1157 | 1.0672 | 裁断画线钻4个孔
6630 | 2139210 | RD1 021786 天线罩 | 3.4 |  |  |  | 0.08 | 0.522 | 4.002 | 6.002 | 4.1838 | 4.002 | 1.6005 | 1.1157 | 1.0672 | 裁断画线钻4个孔
6631 | 2139214 | RD1 021794 上端盖 | 0.5 |  |  |  | 0.08 | 0.087 | 0.667 | 0.667 | 0.667 | 0.667 | 0.17787 | 0.17787 | 0.17787 | 画点钻4个小孔
6632 | 2139215 | RD1 021795 下端盖 | 1.1 |  |  |  | 0.08 | 0.177 | 1.357 | 1.357 | 1.357 | 1.357 | 0.36187 | 0.36187 | 0.36187 | 画点钻9个小孔
6633 | 2139216 | RD1 021796 天线罩 | 7 |  |  | 4 | 0.08 | 1.662 | 12.742 | 14.742 | 12.9238 | 12.742 | 3.9312 | 3.4464 | 3.3979 | 裁断画点钻12个孔铣2个槽
6634 | 2158443 | RD1 021790 垫片 | 1.8 |  |  |  | 0.08 | 0.282 | 2.162 | 2.162 | 2.162 | 2.162 | 0.57653 | 0.57653 | 0.57653 | 开料画点钻3个孔
6635 | 2124498 | Q 4G5GW3V 10 黄铜管A | 0.13 |  |  |  | 0.08 | 0.0315 | 0.2415 | 0.2415 | 0.2415 | 0.2415 | 0.0644 | 0.0644 | 0.0644 | 裁断刮批锋
6636 | 2158379 | Q 4G5GW3V 11 绝缘子 |  |  | 3.5 |  | 0.08 | 0.537 | 4.117 | 6.117 | 4.2988 | 4.117 | 1.6312 | 1.1464 | 1.0979 | 车外台阶直径内通孔倒角
6637 | 2124499 | Q 4G5GW3V 13 黄铜管B | 0.13 |  |  |  | 0.08 | 0.0315 | 0.2415 | 0.2415 | 0.2415 | 0.2415 | 0.0644 | 0.0644 | 0.0644 | 裁断刮批锋
6638 | 2124500 | Q 4G5GW3V 14 扼流管 | 0.13 |  |  |  | 0.08 | 0.0315 | 0.2415 | 0.2415 | 0.2415 | 0.2415 | 0.0644 | 0.0644 | 0.0644 | 裁断刮批锋
6639 | 2158419 | Q 4G5GW3V 17 焊接块 |  |  | 5.5 |  | 0.08 | 0.837 | 6.417 | 8.417 | 6.5988 | 6.417 | 2.2445 | 1.7597 | 1.7112 | 车外台阶直径内台阶通孔车螺纹
6640 | 2158380 | Q 4G5GW3V 12 扼流套底座 |  |  | 5.5 |  | 0.08 | 0.837 | 6.417 | 8.417 | 6.5988 | 6.417 | 2.2445 | 1.7597 | 1.7112 | 车外台阶直径内台阶通孔倒角
6641 | 2160595 | TJZ-3 胶柱3(H16) |  |  | 1.44 |  | 0.08 | 0.228 | 1.748 | 3.148 | 1.8753 | 1.748 | 0.83947 | 0.50007 | 0.46613 | 车断钻通孔
6642 | 2138998 | KM20350121518AE 02 天线罩 | 7 |  |  |  | 0.08 | 1.062 | 8.142 | 10.142 | 8.3238 | 8.142 | 2.7045 | 2.2197 | 2.1712 | 裁断画线钻12个孔
6643 | 2139223 | 30DP13-1738P4RT0-A 07 下端盖 | 3.7 |  |  |  | 0.08 | 0.567 | 4.347 | 4.347 | 4.347 | 4.347 | 1.1592 | 1.1592 | 1.1592 | 画点钻20个小孔4个大孔
6644 | 2139221 | 30DP13-1738P4RT0-A 05 天线罩 | 3.4 |  |  |  | 0.08 | 0.522 | 4.002 | 6.002 | 4.1838 | 4.002 | 1.6005 | 1.1157 | 1.0672 | 裁断画线钻4个孔
6645 | 2157662 | C 400G3 01 上接头 |  |  | 5 |  | 0.08 | 0.762 | 5.842 | 7.242 | 5.9693 | 5.842 | 1.9312 | 1.5918 | 1.5579 | 车内台阶通孔内螺纹车锥度
6646 | 2139218 | 65DP17-0709AE-I 17B 下端盖 | 1.9 |  |  | 7.5 | 0.08 | 1.422 | 10.902 | 12.902 | 11.0838 | 10.902 | 3.4405 | 2.9557 | 2.9072 | 铣平面画点钻10个小孔2个大孔铣1个小槽1个大槽
6647 | 2158453 | RD-ZG 071635 拉杆 | 1 |  |  | 10 | 0.08 | 1.662 | 12.742 | 14.742 | 12.9238 | 12.742 | 3.9312 | 3.4464 | 3.3979 | 开料画线钻2个孔铣8个槽刮批锋
6648 | 2158454 | RD-ZG 071636 拉杆 | 1 |  |  | 3 | 0.08 | 0.612 | 4.692 | 6.692 | 4.8738 | 4.692 | 1.7845 | 1.2997 | 1.2512 | 开料画线钻2个孔铣2个槽刮批锋
6649 | 2158455 | RD-ZG 071637 拉杆 | 1 |  |  | 3 | 0.08 | 0.612 | 4.692 | 6.692 | 4.8738 | 4.692 | 1.7845 | 1.2997 | 1.2512 | 开料画线钻2个孔铣2个槽刮批锋
6650 | 2160598 | RD-ZG 071638 支柱 |  |  | 2 |  | 0.08 | 0.312 | 2.392 | 4.392 | 2.5738 | 2.392 | 1.1712 | 0.68635 | 0.63787 | 车断钻通孔攻牙
6651 | 2124556 | RD2 080290 馈电柱 |  |  | 5 |  | 0.08 | 0.762 | 5.842 | 7.842 | 6.0238 | 5.842 | 2.0912 | 1.6064 | 1.5579 | 车外台阶直径螺纹钻孔攻牙
6652 | 2158457 | RD2 080291 焊接顶 |  |  | 8 |  | 0.08 | 1.212 | 9.292 | 11.292 | 9.4738 | 9.292 | 3.0112 | 2.5264 | 2.4779 | 车台阶车槽两端车孔攻牙
6653 | 2158458 | RD2 080292 倒相器胶管 |  |  | 3.5 |  | 0.08 | 0.537 | 4.117 | 6.117 | 4.2988 | 4.117 | 1.6312 | 1.1464 | 1.0979 | 车直径钻通孔
6654 | 2112735 | Q 4G5GW3V 09 振子片 | 1.5 |  |  |  | 0.08 | 0.237 | 1.817 | 3.817 | 1.9988 | 1.817 | 1.0179 | 0.53302 | 0.48453 | 开料裁剪
6655 | 2139165 | Q 4G5GW3V 06 天线顶 |  |  | 4 |  | 0.08 | 0.612 | 4.692 | 6.692 | 4.8738 | 4.692 | 1.7845 | 1.2997 | 1.2512 | 车外直径内直径倒角
6656 | 2157174 | ZCJA-X H30 支撑件下 |  |  |  | 0.7 | 0.08 | 0.117 | 0.897 | 2.897 | 1.0788 | 0.897 | 0.77253 | 0.28768 | 0.2392 | 铣断
6657 | 2137941 | 65DP18-0709AE-I 09 天线罩 | 7 |  |  |  | 0.08 | 1.062 | 8.142 | 10.142 | 8.3238 | 8.142 | 2.7045 | 2.2197 | 2.1712 | 裁断画线钻12个孔
6658 | 2157045 | 65DP18-0709AE-I 07 拉杆 | 2.1 |  |  |  | 0.08 | 0.327 | 2.507 | 4.507 | 2.6888 | 2.507 | 1.2019 | 0.71702 | 0.66853 | 开料画线钻4个孔刮批锋
6659 | 2124541 | D 915BQ10-NZ 03 长方支架棒 | 3 |  |  |  | 0.08 | 0.462 | 3.542 | 5.542 | 3.7238 | 3.542 | 1.4779 | 0.99302 | 0.94453 | 开料画点钻3个通孔
6660 | 2124542 | D 915BQ10-NZ 04 短方支架棒 | 2.7 |  |  |  | 0.08 | 0.417 | 3.197 | 5.197 | 3.3788 | 3.197 | 1.3859 | 0.90102 | 0.85253 | 开料一端钻孔攻牙侧面钻通孔
6661 | 2160596 | D 915BQ10-NZ 05 支柱A |  |  | 2.6 |  | 0.08 | 0.402 | 3.082 | 5.082 | 3.2638 | 3.082 | 1.3552 | 0.87035 | 0.82187 | 车断两端钻孔攻牙
6662 | 2160597 | D 915BQ10-NZ 06 支柱B |  |  | 2 |  | 0.08 | 0.312 | 2.392 | 4.392 | 2.5738 | 2.392 | 1.1712 | 0.68635 | 0.63787 | 车断钻通孔攻牙
6663 | 2158378 | Q 4G5GW3V 05 黑胶管 |  |  | 3 |  | 0.08 | 0.462 | 3.542 | 5.542 | 3.7238 | 3.542 | 1.4779 | 0.99302 | 0.94453 | 车断车内直径车槽
6664 | 2137890 | Q 350G59200 01 套管 |  |  | 3 |  | 0.08 | 0.462 | 3.542 | 5.542 | 3.7238 | 3.542 | 1.4779 | 0.99302 | 0.94453 | 车断车内直径车倒角
6665 | 2124543 | D 915BQ10-NZ 07 垫片 | 2.2 |  |  |  | 0.08 | 0.342 | 2.622 | 4.622 | 2.8038 | 2.622 | 1.2325 | 0.74768 | 0.6992 | 开料画点钻4个孔
6666 | 2156888 | Q 5800G8 02 接头套 |  |  | 18 |  | 0.08 | 2.712 | 20.792 | 22.792 | 20.9738 | 20.792 | 6.0779 | 5.593 | 5.5445 | 车外直径内直径台阶通孔车槽内螺纹
6667 | 2137288 | 65DP15-0809AE-L 13 下端盖 | 2.5 |  |  | 1.5 | 0.08 | 0.612 | 4.692 | 6.692 | 4.8738 | 4.692 | 1.7845 | 1.2997 | 1.2512 | 画点钻10个小孔3个大孔铣1个小槽
6668 | 2158459 | RD2 080296 倒相器胶管 |  |  | 3.5 |  | 0.08 | 0.537 | 4.117 | 6.117 | 4.2988 | 4.117 | 1.6312 | 1.1464 | 1.0979 | 车直径钻通孔
6669 | 2137280 | D 2400D8 02 底盖 | 1.5 |  |  |  | 0.08 | 0.237 | 1.817 | 3.817 | 1.9988 | 1.817 | 1.0179 | 0.53302 | 0.48453 | 画点钻4个孔
6670 | 2120018 | D 0825BKM 04-窄铝条 | 4.2 |  |  |  | 0.08 | 0.642 | 4.922 | 6.922 | 5.1038 | 4.922 | 1.8459 | 1.361 | 1.3125 | 开料画点钻4个孔2孔攻牙折弯
6671 | 2156515 | D 1200ACY15 01 主杆 | 0.5 |  |  |  | 0.08 | 0.087 | 0.667 | 2.667 | 0.84882 | 0.667 | 0.7112 | 0.22635 | 0.17787 | 开料刮批锋
6672 | 2160601 | 40DP14-05RT0-F 06 支柱 |  |  | 1.5 | 3 | 0.08 | 0.687 | 5.267 | 8.267 | 5.5397 | 5.267 | 2.2045 | 1.4773 | 1.4045 | 车断倒角铣2个台阶孔
6673 | 2280457 | 纸护角 | 1 |  |  |  | 0.08 | 0.162 | 1.242 | 3.242 | 1.4238 | 1.242 | 0.86453 | 0.37968 | 0.3312 | 裁断
6674 | 2139254 | 65DP18181818-35AE 01 下端盖 | 3.5 |  |  | 10 | 0.08 | 2.037 | 15.617 | 17.617 | 15.7988 | 15.617 | 4.6979 | 4.213 | 4.1645 | 画点钻8个小孔8个大孔铣1个电机槽4个刻度尺小槽
6675 | 2138945 | 65VH18-5159RT0 09 下端盖 | 1.2 |  |  |  | 0.08 | 0.192 | 1.472 | 1.472 | 1.472 | 1.472 | 0.39253 | 0.39253 | 0.39253 | 画点钻11个小孔2个大孔
6676 | 2280270 | 纸护角 | 1 |  |  |  | 0.08 | 0.162 | 1.242 | 3.242 | 1.4238 | 1.242 | 0.86453 | 0.37968 | 0.3312 | 裁断
6677 | 2139255 | 65DP18181818-35AE 02 天线罩 | 5.2 |  |  |  | 0.08 | 0.792 | 6.072 | 8.072 | 6.2538 | 6.072 | 2.1525 | 1.6677 | 1.6192 | 裁断画线钻8个孔
6678 | 2158471 | 65DP18181818-35AE 09 拉杆 | 0.5 |  |  | 3 | 0.08 | 0.537 | 4.117 | 6.117 | 4.2988 | 4.117 | 1.6312 | 1.1464 | 1.0979 | 开料画线铣2个槽刮批锋
6679 | 2158472 | 65DP18181818-35AE 10 拉杆 | 0.5 |  |  | 3 | 0.08 | 0.537 | 4.117 | 6.117 | 4.2988 | 4.117 | 1.6312 | 1.1464 | 1.0979 | 开料画线铣2个槽刮批锋
6680 | 2138944 | 65VH18-5159RT0 08 天线罩 | 3.4 |  |  |  | 0.08 | 0.522 | 4.002 | 6.002 | 4.1838 | 4.002 | 1.6005 | 1.1157 | 1.0672 | 裁断画线钻4个孔
6681 | 2138984 | KDA4-35D15AE-I2 01 下端盖 | 4.3 |  |  | 5.5 | 0.08 | 1.482 | 11.362 | 13.362 | 11.5438 | 11.362 | 3.5632 | 3.0784 | 3.0299 | 画点钻8个小孔10个大孔铣1个电机槽1个刻度尺小槽
6682 | 2158462 | RD2 080301 接头塞 |  |  | 1.5 |  | 0.08 | 0.237 | 1.817 | 3.817 | 1.9988 | 1.817 | 1.0179 | 0.53302 | 0.48453 | 车直径倒角车断
6683 | 2124569 | RD2 080302 馈电柱 |  |  | 5.5 |  | 0.08 | 0.837 | 6.417 | 8.417 | 6.5988 | 6.417 | 2.2445 | 1.7597 | 1.7112 | 车外台阶直径倒角车螺纹一端钻孔侧面钻孔
6684 | 2158463 | RD2 080303 上盖 | 3.5 |  | 1.5 |  | 0.08 | 0.762 | 5.842 | 7.842 | 6.0238 | 5.842 | 2.0912 | 1.6064 | 1.5579 | 车槽倒角钻孔
6685 | 2158466 | RD2 080304 底座 | 3.5 |  | 5 |  | 0.08 | 1.287 | 9.867 | 11.867 | 10.0488 | 9.867 | 3.1645 | 2.6797 | 2.6312 | 车外直径内直径槽钻孔攻牙
6686 | 2158478 | RD2 080311 连接座 |  |  | 8.5 |  | 0.08 | 1.287 | 9.867 | 11.867 | 10.0488 | 9.867 | 3.1645 | 2.6797 | 2.6312 | 车外台阶直径车外螺纹倒角两端钻孔攻牙
6687 | 2158479 | RD2 080312 D2倒相器接头 | 2 |  | 5.5 | 3.5 | 0.08 | 1.662 | 12.742 | 15.742 | 13.0147 | 12.742 | 4.1979 | 3.4706 | 3.3979 | 车外直径台阶倒角侧面钻2个孔攻牙铣槽
6688 | 2158480 | RD2 080313 D3倒相器接头 | 2 |  | 5.5 | 3.5 | 0.08 | 1.662 | 12.742 | 15.742 | 13.0147 | 12.742 | 4.1979 | 3.4706 | 3.3979 | 车外直径台阶倒角侧面钻2个孔攻牙铣槽
6689 | 2158481 | RD2 080314 倒相器胶管 |  |  | 3.5 |  | 0.08 | 0.537 | 4.117 | 6.117 | 4.2988 | 4.117 | 1.6312 | 1.1464 | 1.0979 | 车直径钻通孔
6690 | 2158482 | RD2 080315 倒相器骨架 |  |  | 5 |  | 0.08 | 0.762 | 5.842 | 7.842 | 6.0238 | 5.842 | 2.0912 | 1.6064 | 1.5579 | 车外台阶直径两端钻孔攻牙车螺纹
6691 | 2158483 | RD2 080316 上接头 |  |  | 15 |  | 0.08 | 2.262 | 17.342 | 19.342 | 17.5238 | 17.342 | 5.1579 | 4.673 | 4.6245 | 车外台阶直径外螺纹两端钻孔攻牙侧面钻孔攻牙
6692 | 2158484 | RD2 080317 上接头 |  |  | 15 |  | 0.08 | 2.262 | 17.342 | 19.342 | 17.5238 | 17.342 | 5.1579 | 4.673 | 4.6245 | 车外台阶直径外螺纹两端钻孔攻牙侧面钻孔攻牙
6693 | 2158475 | RD2 080308 接头绝缘子 |  |  | 4 |  | 0.08 | 0.612 | 4.692 | 7.692 | 4.9647 | 4.692 | 2.0512 | 1.3239 | 1.2512 | 车外台阶直径内台阶通孔倒角
6694 | 2158476 | RD2 080309 连接柱 |  |  | 4.5 | 1.5 | 0.08 | 0.912 | 6.992 | 9.992 | 7.2647 | 6.992 | 2.6645 | 1.9373 | 1.8645 | 车外外径直接钻孔车内螺纹外螺纹铣槽
6695 | 2158477 | RD2 080310 接头胶套 |  |  | 5 |  | 0.08 | 0.762 | 5.842 | 8.842 | 6.1147 | 5.842 | 2.3579 | 1.6306 | 1.5579 | 车内台阶通孔倒角车内螺纹
6696 | 2158486 | RD2 080322 倒相器胶管 |  |  | 3.5 |  | 0.08 | 0.537 | 4.117 | 6.117 | 4.2988 | 4.117 | 1.6312 | 1.1464 | 1.0979 | 车直径钻通孔
6697 | 2158487 | RD2 080323 倒相器骨架2.5 |  |  | 5 |  | 0.08 | 0.762 | 5.842 | 7.842 | 6.0238 | 5.842 | 2.0912 | 1.6064 | 1.5579 | 车外台阶直径两端钻孔攻牙车螺纹
6698 | 2160599 | 40DP14-05RT0-F 04 支柱 |  |  | 2.6 |  | 0.08 | 0.402 | 3.082 | 5.082 | 3.2638 | 3.082 | 1.3552 | 0.87035 | 0.82187 | 车断两端钻孔攻牙车倒角
6699 | 2160600 | 40DP14-05RT0-F 05 支柱 |  |  | 2.6 |  | 0.08 | 0.402 | 3.082 | 5.082 | 3.2638 | 3.082 | 1.3552 | 0.87035 | 0.82187 | 车断两端钻孔攻牙车倒角
6700 | 2137319 | 65DP1517-0820DE 07C 下端盖 | 3.4 |  |  | 3 | 0.08 | 0.972 | 7.452 | 9.452 | 7.6338 | 7.452 | 2.5205 | 2.0357 | 1.9872 | 画点钻10个小孔6个大孔铣2个槽
6701 | 2158488 | KDP4-X2600CT 05 固定片 | 3.9 |  |  |  | 0.08 | 0.597 | 4.577 | 6.577 | 4.7588 | 4.577 | 1.7539 | 1.269 | 1.2205 | 开料画点钻6个孔裁剪
6702 | 2158464 | KDP4-D2458BWJ 08 电缆夹 | 2 |  |  | 1.5 | 0.08 | 0.537 | 4.117 | 6.117 | 4.2988 | 4.117 | 1.6312 | 1.1464 | 1.0979 | 开料钻孔铣平面
6703 | 2158489 | RD2 080324 上轴套 |  |  | 5 |  | 0.08 | 0.762 | 5.842 | 7.842 | 6.0238 | 5.842 | 2.0912 | 1.6064 | 1.5579 | 车锥度内台阶通孔内螺纹侧面钻孔攻牙
6704 | 2134800 | 90VP1416-2458RT0 05 天线罩 | 3.4 |  |  |  | 0.08 | 0.522 | 4.002 | 6.002 | 4.1838 | 4.002 | 1.6005 | 1.1157 | 1.0672 | 裁断画线钻4个孔
6705 | 2280229 | 纸护角 | 1 |  |  |  | 0.08 | 0.162 | 1.242 | 3.242 | 1.4238 | 1.242 | 0.86453 | 0.37968 | 0.3312 | 裁断
6706 | 2139261 | KDP4-X2600CT 06 底盖 | 1.6 |  |  |  | 0.08 | 0.252 | 1.932 | 3.932 | 2.1138 | 1.932 | 1.0485 | 0.56368 | 0.5152 | 画点钻4个孔
6707 | 2139233 | RD-ZG 071639 下端盖 | 3.6 |  |  | 13 | 0.08 | 2.502 | 19.182 | 21.182 | 19.3638 | 19.182 | 5.6485 | 5.1637 | 5.1152 | 画点钻9个小孔8个大孔铣1个电机槽6个刻度尺小槽
6708 | 2158191 | KM20350121518A2 13 拉杆 | 1 |  |  | 6 | 0.08 | 1.062 | 8.142 | 10.142 | 8.3238 | 8.142 | 2.7045 | 2.2197 | 2.1712 | 开料画线钻2个孔铣4个槽刮批锋
6709 | 2158192 | KM20350121518A2 14 拉杆 | 1 |  |  | 3 | 0.08 | 0.612 | 4.692 | 6.692 | 4.8738 | 4.692 | 1.7845 | 1.2997 | 1.2512 | 开料画线钻2个孔铣2个槽刮批锋
6710 | 2160569 | MJZ-M4 胶柱M4H26 |  |  | 1.6 |  | 0.08 | 0.252 | 1.932 | 3.932 | 2.1138 | 1.932 | 1.0485 | 0.56368 | 0.5152 | 车断两端钻孔攻牙
6711 | 2158177 | KDA4-35D15AE-I2 11 拉杆 | 1 |  |  | 6 | 0.08 | 1.062 | 8.142 | 10.142 | 8.3238 | 8.142 | 2.7045 | 2.2197 | 2.1712 | 开料画线钻2个孔铣4个槽刮批锋
6712 | 2138985 | KDA4-35D15AE-I2 02 天线罩 | 3.4 |  |  |  | 0.08 | 0.522 | 4.002 | 6.002 | 4.1838 | 4.002 | 1.6005 | 1.1157 | 1.0672 | 裁断画线钻4个孔
6713 | 2139275 | RD1 021843 天线罩 | 3.4 |  |  |  | 0.08 | 0.522 | 4.002 | 6.002 | 4.1838 | 4.002 | 1.6005 | 1.1157 | 1.0672 | 裁断画线钻4个孔
6714 | 2158498 | RD1 011527 拉杆 | 2.1 |  |  |  | 0.08 | 0.327 | 2.507 | 4.507 | 2.6888 | 2.507 | 1.2019 | 0.71702 | 0.66853 | 开料画线钻4个孔刮批锋
6715 | 2158505 | RD2 080350 倒相器骨架 |  |  | 5 |  | 0.08 | 0.762 | 5.842 | 7.842 | 6.0238 | 5.842 | 2.0912 | 1.6064 | 1.5579 | 车外台阶直径两端钻孔攻牙车螺纹
6716 | 2158506 | RD2 080353 接头套 |  |  | 18 |  | 0.08 | 2.712 | 20.792 | 22.792 | 20.9738 | 20.792 | 6.0779 | 5.593 | 5.5445 | 车外直径内直径台阶通孔车槽内螺纹
6717 | 2158507 | RD2 080354 轴套 |  |  | 7 |  | 0.08 | 1.062 | 8.142 | 10.142 | 8.3238 | 8.142 | 2.7045 | 2.2197 | 2.1712 | 车外直径内台阶通孔车螺纹侧面钻孔攻牙
6718 | 2158182 | Q 600UA 08 绝缘子 |  |  | 3.5 |  | 0.08 | 0.537 | 4.117 | 6.117 | 4.2988 | 4.117 | 1.6312 | 1.1464 | 1.0979 | 车外台阶直径内通孔倒角
6719 | 2158183 | Q 600UA 09 连接套 |  |  | 5 |  | 0.08 | 0.762 | 5.842 | 7.842 | 6.0238 | 5.842 | 2.0912 | 1.6064 | 1.5579 | 车断车内径倒角钻2个孔
6720 | 2139250 | KDP4-D2458BWJ 01A 天线罩 |  |  |  | 6 | 0.08 | 0.912 | 6.992 | 8.992 | 7.1738 | 6.992 | 2.3979 | 1.913 | 1.8645 | 铣4个槽钻1个孔
6721 | 2137187 | 65DP1718-0820DE 03 天线罩 | 5.2 |  |  |  | 0.08 | 0.792 | 6.072 | 8.072 | 6.2538 | 6.072 | 2.1525 | 1.6677 | 1.6192 | 裁断画线钻8个孔
6722 | 2139287 | 30DP11D11D-1749AT0 08 下端盖 | 6.8 |  |  | 2 | 0.08 | 1.332 | 10.212 | 12.212 | 10.3938 | 10.212 | 3.2565 | 2.7717 | 2.7232 | 铣平内面画点钻36个小孔8个大孔
6723 | 2124186 | KDP-2458BFLB 02 馈电座 | 1.5 |  | 1 | 12 | 0.08 | 2.187 | 16.767 | 19.767 | 17.0397 | 16.767 | 5.2712 | 4.5439 | 4.4712 | 开料铣面钻9个孔攻8个牙
6724 | 2138936 | KDP4-X3500CT-B 01A 底盖 | 1.6 |  |  |  | 0.08 | 0.252 | 1.932 | 3.932 | 2.1138 | 1.932 | 1.0485 | 0.56368 | 0.5152 | 画点钻4个孔
6725 | 2212728 | KDP4-D2458BWJ 03 线路板 | 0.8 |  |  |  | 0.08 | 0.132 | 1.012 | 3.012 | 1.1938 | 1.012 | 0.8032 | 0.31835 | 0.26987 | 画点钻2个孔
6726 | 2139296 | RD-ZG 071643 天线罩 | 5.2 |  |  |  | 0.08 | 0.792 | 6.072 | 8.072 | 6.2538 | 6.072 | 2.1525 | 1.6677 | 1.6192 | 裁断画线钻8个孔
6727 | 2158517 | RD-ZG 071653 拉杆 | 1 |  |  | 3 | 0.08 | 0.612 | 4.692 | 6.692 | 4.8738 | 4.692 | 1.7845 | 1.2997 | 1.2512 | 开料画线钻2个孔铣2个槽刮批锋
6728 | 2158518 | RD-ZG 071654 拉杆 | 1 |  |  | 3 | 0.08 | 0.612 | 4.692 | 6.692 | 4.8738 | 4.692 | 1.7845 | 1.2997 | 1.2512 | 开料画线钻2个孔铣2个槽刮批锋
6729 | 2158520 | RD2 080358 TQX-3336NZA3工装A底板 | 4.6 |  |  |  | 0.08 | 0.702 | 5.382 | 7.382 | 5.5638 | 5.382 | 1.9685 | 1.4837 | 1.4352 | 开料画点钻6个孔4孔攻牙
6730 | 2158522 | RD2 080360 TQX-3336NZA3电缆定位工装 | 3 |  |  | 3 | 0.08 | 0.912 | 6.992 | 8.992 | 7.1738 | 6.992 | 2.3979 | 1.913 | 1.8645 | 开料画点钻4个孔2孔攻牙，铣槽
6731 | 2158523 | RD2 080361 轴套 | 0.5 |  | 14 |  | 0.08 | 2.187 | 16.767 | 18.767 | 16.9488 | 16.767 | 5.0045 | 4.5197 | 4.4712 | 车外台阶直径车槽两端钻孔攻牙侧面钻孔攻牙
6732 | 2158521 | RD2 080359 TQX-3336NZA3工装A侧板 |  |  |  | 0.5 | 0.08 | 0.087 | 0.667 | 2.667 | 0.84882 | 0.667 | 0.7112 | 0.22635 | 0.17787 | 数控冲床加工
6733 | 2158531 | RD2 080363 连接柱 |  |  | 4.5 | 1.5 | 0.08 | 0.912 | 6.992 | 9.992 | 7.2647 | 6.992 | 2.6645 | 1.9373 | 1.8645 | 车外外径直接钻孔车内螺纹外螺纹铣槽
6734 | 2158532 | RD2 080364 接头套 |  |  | 15 |  | 0.08 | 2.262 | 17.342 | 19.342 | 17.5238 | 17.342 | 5.1579 | 4.673 | 4.6245 | 车外直径内直径台阶通孔车槽内螺纹
6735 | 2158533 | RD2 080365 上接头套 |  |  | 15 |  | 0.08 | 2.262 | 17.342 | 19.342 | 17.5238 | 17.342 | 5.1579 | 4.673 | 4.6245 | 车外直径内直径台阶通孔车槽内螺纹
6736 | 2158534 | RD2 080366 接头胶套 |  |  | 6.5 |  | 0.08 | 0.987 | 7.567 | 9.567 | 7.7488 | 7.567 | 2.5512 | 2.0664 | 2.0179 | 车断车内台阶通孔攻牙
6737 | 2139244 | 65DP07070808-1750AT0 11 下端盖 | 6.8 |  |  | 2 | 0.08 | 1.332 | 10.212 | 12.212 | 10.3938 | 10.212 | 3.2565 | 2.7717 | 2.7232 | 铣平内面画点钻36个小孔8个大孔
6738 | 2139243 | 65DP07070808-1750AT0 10 天线罩 | 3.4 |  |  |  | 0.08 | 0.522 | 4.002 | 6.002 | 4.1838 | 4.002 | 1.6005 | 1.1157 | 1.0672 | 裁断画线钻4个孔
6739 | 2160605 | RD-ZG 071692 支柱 |  |  | 2 |  | 0.08 | 0.312 | 2.392 | 4.392 | 2.5738 | 2.392 | 1.1712 | 0.68635 | 0.63787 | 车断钻通孔攻牙
6740 | 2160604 | RD-ZG 071691 支柱 |  |  | 2 |  | 0.08 | 0.312 | 2.392 | 4.392 | 2.5738 | 2.392 | 1.1712 | 0.68635 | 0.63787 | 车断钻通孔攻牙
6741 | 2160602 | RD-ZG 071687 支柱 |  |  | 2 |  | 0.08 | 0.312 | 2.392 | 4.392 | 2.5738 | 2.392 | 1.1712 | 0.68635 | 0.63787 | 车断钻通孔攻牙
6742 | 2160603 | RD-ZG 071688 支柱 |  |  | 2 |  | 0.08 | 0.312 | 2.392 | 4.392 | 2.5738 | 2.392 | 1.1712 | 0.68635 | 0.63787 | 车断钻通孔攻牙
6743 | 2158529 | RD-ZG 071665 拉杆 | 2.1 |  |  |  | 0.08 | 0.327 | 2.507 | 4.507 | 2.6888 | 2.507 | 1.2019 | 0.71702 | 0.66853 | 开料画线钻4个孔刮批锋
6744 | 2158530 | RD-ZG 071666 拉杆 | 1 |  |  | 3 | 0.08 | 0.612 | 4.692 | 6.692 | 4.8738 | 4.692 | 1.7845 | 1.2997 | 1.2512 | 开料画线钻2个孔铣2个槽刮批锋
6745 | 2158539 | RD-ZG 071674 拉杆 | 1 |  |  | 10 | 0.08 | 1.662 | 12.742 | 14.742 | 12.9238 | 12.742 | 3.9312 | 3.4464 | 3.3979 | 开料画线钻2个孔铣8个槽刮批锋
6746 | 2139314 | RD-ZG 071677 天线罩 | 5.2 |  |  |  | 0.08 | 0.792 | 6.072 | 8.072 | 6.2538 | 6.072 | 2.1525 | 1.6677 | 1.6192 | 裁断画线钻8个孔
6747 | 2158461 | 65DP07070808-1750AT0 04 垫片 | 1.5 |  |  |  | 0.08 | 0.237 | 1.817 | 3.817 | 1.9988 | 1.817 | 1.0179 | 0.53302 | 0.48453 | 开料画点钻2个孔
6748 | 2158485 | 65DP07070808-1750AT0 13 振子垫片 | 2.2 |  |  |  | 0.08 | 0.342 | 2.622 | 4.622 | 2.8038 | 2.622 | 1.2325 | 0.74768 | 0.6992 | 开料画点钻4个孔
6749 | 2138811 | KDP2-D2458G10 02 底板B | 3.5 |  |  |  | 0.08 | 0.537 | 4.117 | 6.117 | 4.2988 | 4.117 | 1.6312 | 1.1464 | 1.0979 | 画点钻8个孔攻牙
6750 | 2137806 | 65VHDP0808-18AT0 03 天线罩 | 3.4 |  |  |  | 0.08 | 0.522 | 4.002 | 6.002 | 4.1838 | 4.002 | 1.6005 | 1.1157 | 1.0672 | 裁断画线钻4个孔
6751 | 2139267 | D D5158BFA-LA 02 天线罩 | 1 |  |  |  | 0.08 | 0.162 | 1.242 | 3.242 | 1.4238 | 1.242 | 0.86453 | 0.37968 | 0.3312 | 画点钻2个孔
6752 | 2160606 | RD1 011537 支柱 |  |  | 1.2 |  | 0.08 | 0.192 | 1.472 | 3.472 | 1.6538 | 1.472 | 0.92587 | 0.44102 | 0.39253 | 车断钻通孔
6753 | 2160608 | RD1 011539 支柱 |  |  | 2 |  | 0.08 | 0.312 | 2.392 | 4.392 | 2.5738 | 2.392 | 1.1712 | 0.68635 | 0.63787 | 车断钻通孔攻牙倒角
6754 | 2160609 | RD1 011540 支柱 |  |  | 2.6 |  | 0.08 | 0.402 | 3.082 | 5.082 | 3.2638 | 3.082 | 1.3552 | 0.87035 | 0.82187 | 车断两端钻孔攻牙车倒角
6755 | 2160607 | RD1 011538 支柱 |  |  | 1.2 |  | 0.08 | 0.192 | 1.472 | 3.472 | 1.6538 | 1.472 | 0.92587 | 0.44102 | 0.39253 | 车断钻通孔
6756 | 2158378 | Q 4G5GW3V 05 黑胶管 |  |  | 3 |  | 0.08 | 0.462 | 3.542 | 5.542 | 3.7238 | 3.542 | 1.4779 | 0.99302 | 0.94453 | 车断车内直径车槽
6757 | 2137890 | Q 350G59200 01 套管 |  |  | 3 |  | 0.08 | 0.462 | 3.542 | 5.542 | 3.7238 | 3.542 | 1.4779 | 0.99302 | 0.94453 | 车断车内直径车倒角
6758 | 2121161 | C 2400CE 12-铜套 |  |  | 3.5 |  | 0.08 | 0.537 | 4.117 | 6.117 | 4.2988 | 4.117 | 1.6312 | 1.1464 | 1.0979 | 车外台阶直径内通孔倒角
6759 | 2138917 | 65DP17D17T-0820AE-I 03 天线罩 | 5.2 |  |  |  | 0.08 | 0.792 | 6.072 | 8.072 | 6.2538 | 6.072 | 2.1525 | 1.6677 | 1.6192 | 裁断画线钻8个孔
6760 | 2139321 | RD1 021862 天线罩 | 9 |  |  | 4 | 0.08 | 1.962 | 15.042 | 17.042 | 15.2238 | 15.042 | 4.5445 | 4.0597 | 4.0112 | 裁断画点钻16个孔铣2个槽
6761 | 2139334 | RD1 021875 天线罩 | 11 |  |  | 4 | 0.08 | 2.262 | 17.342 | 19.342 | 17.5238 | 17.342 | 5.1579 | 4.673 | 4.6245 | 裁断画点钻20个孔铣2个槽
6762 | 2139338 | RD1 021883 天线罩 | 5.2 |  |  |  | 0.08 | 0.792 | 6.072 | 8.072 | 6.2538 | 6.072 | 2.1525 | 1.6677 | 1.6192 | 裁断画线钻8个孔
6763 | 2139339 | RD1 021884 下端盖 | 5.3 |  |  | 13 | 0.08 | 2.757 | 21.137 | 23.137 | 21.3188 | 21.137 | 6.1699 | 5.685 | 5.6365 | 画点钻12个小孔12个大孔铣1个电机槽6个刻度尺小槽
6764 | 2112294 | KDP-1800BKC-Y 02 振子板 | 1 |  |  |  | 0.08 | 0.162 | 1.242 | 3.242 | 1.4238 | 1.242 | 0.86453 | 0.37968 | 0.3312 | 画点钻两个孔
6765 | 2122834 | Q D0827XDY-LA 02 压接座 |  |  | 7 |  | 0.08 | 1.062 | 8.142 | 10.142 | 8.3238 | 8.142 | 2.7045 | 2.2197 | 2.1712 | 车外台阶直径内通孔车槽
6766 | 2139358 | RD-ZG 071708 下端盖 | 4 |  |  | 5.5 | 0.08 | 1.437 | 11.017 | 13.017 | 11.1988 | 11.017 | 3.4712 | 2.9864 | 2.9379 | 画点钻8个小孔9个大孔铣1个电机槽1个刻度尺小槽
6767 | 2131943 | Q 2458D6 02 套筒 | 2 |  |  |  | 0.08 | 0.312 | 2.392 | 4.392 | 2.5738 | 2.392 | 1.1712 | 0.68635 | 0.63787 | 开料画的钻3个孔
6768 | 2158559 | RD1 011541 塑料卡 |  |  |  | 20 | 0.08 | 3.012 | 23.092 | 25.092 | 23.2738 | 23.092 | 6.6912 | 6.2064 | 6.1579 | 开料铣平面铣槽
6769 | 2158580 | RD1 011555 拉杆R1A | 1.7 |  |  |  | 0.08 | 0.267 | 2.047 | 4.047 | 2.2288 | 2.047 | 1.0792 | 0.59435 | 0.54587 | 开料画线钻3个孔刮批锋
6770 | 2158581 | RD1 011556 拉杆R1B | 2.1 |  |  |  | 0.08 | 0.327 | 2.507 | 4.507 | 2.6888 | 2.507 | 1.2019 | 0.71702 | 0.66853 | 开料画线钻4个孔刮批锋
6771 | 2158582 | RD1 011557 拉杆R2A | 1.7 |  |  |  | 0.08 | 0.267 | 2.047 | 4.047 | 2.2288 | 2.047 | 1.0792 | 0.59435 | 0.54587 | 开料画线钻3个孔刮批锋
6772 | 2158583 | RD1 011558 拉杆R2B | 2.1 |  |  |  | 0.08 | 0.327 | 2.507 | 4.507 | 2.6888 | 2.507 | 1.2019 | 0.71702 | 0.66853 | 开料画线钻4个孔刮批锋
6773 | 2158584 | RD1 011559 拉杆B1 | 1.7 |  |  |  | 0.08 | 0.267 | 2.047 | 4.047 | 2.2288 | 2.047 | 1.0792 | 0.59435 | 0.54587 | 开料画线钻3个孔刮批锋
6774 | 2160610 | RD1 011560 支柱 |  |  | 1.2 |  | 0.08 | 0.192 | 1.472 | 3.472 | 1.6538 | 1.472 | 0.92587 | 0.44102 | 0.39253 | 车断钻通孔
6775 | 2160611 | RD1 011561 支柱 |  |  | 2 |  | 0.08 | 0.312 | 2.392 | 4.392 | 2.5738 | 2.392 | 1.1712 | 0.68635 | 0.63787 | 车断钻通孔攻牙倒角
6776 | 2139359 | RD-ZG 071709 天线罩 | 3.4 |  |  |  | 0.08 | 0.522 | 4.002 | 6.002 | 4.1838 | 4.002 | 1.6005 | 1.1157 | 1.0672 | 裁断画线钻4个孔
6777 | 2158604 | RD-ZG 071720 垫板 | 1.3 |  |  |  | 0.08 | 0.207 | 1.587 | 3.587 | 1.7688 | 1.587 | 0.95653 | 0.47168 | 0.4232 | 开料画线钻2个孔刮批锋
6778 | 2158605 | RD-ZG 071721 拉杆 | 1 |  |  | 10 | 0.08 | 1.662 | 12.742 | 14.742 | 12.9238 | 12.742 | 3.9312 | 3.4464 | 3.3979 | 开料画线钻2个孔铣8个槽刮批锋
6779 | 2139371 | RD2 031329 底板 | 1.5 |  |  |  | 0.08 | 0.237 | 1.817 | 3.817 | 1.9988 | 1.817 | 1.0179 | 0.53302 | 0.48453 | 画点钻3个孔
6780 | 2112782 | RD2 031330 下锥体 | 2 |  |  |  | 0.08 | 0.312 | 2.392 | 4.392 | 2.5738 | 2.392 | 1.1712 | 0.68635 | 0.63787 | 画点钻4个孔
6781 | 2158613 | RD2 031331 工装板 | 4 |  | 1.5 |  | 0.08 | 0.837 | 6.417 | 8.417 | 6.5988 | 6.417 | 2.2445 | 1.7597 | 1.7112 | 开料车圆画点钻8个孔
6782 | 2158335 | Q 1800G11T0-M 03 绝缘子 |  |  | 1.7 |  | 0.08 | 0.267 | 2.047 | 4.047 | 2.2288 | 2.047 | 1.0792 | 0.59435 | 0.54587 | 车直径车断钻通孔
6783 | 2139376 | RD1 021912 下端盖 | 4 |  |  |  | 0.08 | 0.612 | 4.692 | 6.692 | 4.8738 | 4.692 | 1.7845 | 1.2997 | 1.2512 | 画点钻20个小孔4个大孔
6784 | 2139286 | 30DP11D11D-1749AT0 07 天线罩 | 3.4 |  |  |  | 0.08 | 0.522 | 4.002 | 6.002 | 4.1838 | 4.002 | 1.6005 | 1.1157 | 1.0672 | 裁断画线钻4个孔
6785 | 2124457 | D 800Z8C 03 D8铝管振子129 | 0.13 |  |  |  | 0.08 | 0.0315 | 0.2415 | 2.2415 | 0.42332 | 0.2415 | 0.59773 | 0.11288 | 0.0644 | 裁断刮批锋
6786 | 2124458 | D 800Z8C 04 D8铝管振子131 | 0.13 |  |  |  | 0.08 | 0.0315 | 0.2415 | 2.2415 | 0.42332 | 0.2415 | 0.59773 | 0.11288 | 0.0644 | 裁断刮批锋
6787 | 2124459 | D 800Z8C 05 D8铝管振子133 | 0.13 |  |  |  | 0.08 | 0.0315 | 0.2415 | 2.2415 | 0.42332 | 0.2415 | 0.59773 | 0.11288 | 0.0644 | 裁断刮批锋
6788 | 2124460 | D 800Z8C 06 D8铝管振子134 | 0.13 |  |  |  | 0.08 | 0.0315 | 0.2415 | 2.2415 | 0.42332 | 0.2415 | 0.59773 | 0.11288 | 0.0644 | 裁断刮批锋
6789 | 2124461 | D 800Z8C 07 D8铝管振子137 | 0.13 |  |  |  | 0.08 | 0.0315 | 0.2415 | 2.2415 | 0.42332 | 0.2415 | 0.59773 | 0.11288 | 0.0644 | 裁断刮批锋
6790 | 2124462 | D 800Z8C 08 D8铝管振子180 | 0.13 |  |  |  | 0.08 | 0.0315 | 0.2415 | 2.2415 | 0.42332 | 0.2415 | 0.59773 | 0.11288 | 0.0644 | 裁断刮批锋
6791 | 2139378 | Q 5158A5 02 玻璃钢管 | 1.3 |  |  |  | 0.08 | 0.207 | 1.587 | 3.587 | 1.7688 | 1.587 | 0.95653 | 0.47168 | 0.4232 | 裁断刮批锋
6792 | 2112657 | Q 350UV3-L 03振子管 |  |  | 2 |  | 0.08 | 0.312 | 2.392 | 4.392 | 2.5738 | 2.392 | 1.1712 | 0.68635 | 0.63787 | 车断一端车内螺纹
6793 | 2152608 | Q 2400AT6B 01 接头套 |  |  | 15 |  | 0.08 | 2.262 | 17.342 | 19.342 | 17.5238 | 17.342 | 5.1579 | 4.673 | 4.6245 | 车外直径内直径台阶通孔车槽内螺纹 |  | 2021年3月开始按16元/小时计算
6794 | 2150789 | Q 3500AT6 01-轴套 |  |  | 1.5 |  | 0.08 | 0.237 | 1.817 | 3.817 | 1.9988 | 1.817 | 1.0179 | 0.53302 | 0.48453 | 车直径钻通孔
6795 | 2120758 | Q 2000A11 02-铜轴芯线A |  |  | 2.5 |  | 0.08 | 0.387 | 2.967 | 4.967 | 3.1488 | 2.967 | 1.3245 | 0.83968 | 0.7912 | 车断车槽一端车螺纹
6796 | 2120760 | Q 2000A11 04-铜轴芯线C |  |  | 3 |  | 0.08 | 0.462 | 3.542 | 5.542 | 3.7238 | 3.542 | 1.4779 | 0.99302 | 0.94453 | 车断车槽两端车螺纹
6797 | 2120762 | Q 2000A11 06-铜轴芯线E |  |  | 3 |  | 0.08 | 0.462 | 3.542 | 5.542 | 3.7238 | 3.542 | 1.4779 | 0.99302 | 0.94453 | 车断车槽两端车螺纹
6798 | 2139040 | 65DP17181818-0727AE-I 29 天线罩 | 7 |  |  |  | 0.08 | 1.062 | 8.142 | 10.142 | 8.3238 | 8.142 | 2.7045 | 2.2197 | 2.1712 | 裁断画线钻12个孔
6799 | 2230480 | Q 2000A11 09 限位芯 |  |  | 7 |  | 0.08 | 1.062 | 8.142 | 10.142 | 8.3238 | 8.142 | 2.7045 | 2.2197 | 2.1712 | 车断车外台阶直径内台阶通孔
6800 | 2120289 | Q 3700AT6 01-振子管 | 0.13 |  |  |  | 0.08 | 0.0315 | 0.2415 | 2.2415 | 0.42332 | 0.2415 | 0.59773 | 0.11288 | 0.0644 | 裁断刮批锋
6801 | 2158572 | RD2 080368 底座 |  |  | 10 | 10 | 0.08 | 3.012 | 23.092 | 26.092 | 23.3647 | 23.092 | 6.9579 | 6.2306 | 6.1579 | 车外台阶直径内台阶通孔车槽铣槽钻孔攻牙
6802 | 2158595 | RD2 080369 接头胶套 |  |  | 6.5 |  | 0.08 | 0.987 | 7.567 | 9.567 | 7.7488 | 7.567 | 2.5512 | 2.0664 | 2.0179 | 车断车内台阶通孔攻牙
6803 | 2158596 | RD2 080370 倒相器底座 |  |  | 6 |  | 0.08 | 0.912 | 6.992 | 8.992 | 7.1738 | 6.992 | 2.3979 | 1.913 | 1.8645 | 车外台阶直径两端钻孔攻牙
6804 | 2139388 | RD1 021920 天线罩 | 5.2 |  |  |  | 0.08 | 0.792 | 6.072 | 8.072 | 6.2538 | 6.072 | 2.1525 | 1.6677 | 1.6192 | 裁断画线钻8个孔
6805 | 2158629 | RD1 021921 拉杆 | 2.1 |  |  |  | 0.08 | 0.327 | 2.507 | 4.507 | 2.6888 | 2.507 | 1.2019 | 0.71702 | 0.66853 | 开料画线钻4个孔刮批锋
6806 | 2139400 | RD1 021933 天线罩 | 9 |  |  | 4 | 0.08 | 1.962 | 15.042 | 17.042 | 15.2238 | 15.042 | 4.5445 | 4.0597 | 4.0112 | 裁断画点钻16个孔铣2个槽
6807 | 2160616 | RD1 021932 支柱 |  |  | 2 |  | 0.08 | 0.312 | 2.392 | 4.392 | 2.5738 | 2.392 | 1.1712 | 0.68635 | 0.63787 | 车断钻通孔攻牙倒角
6808 | 2139380 | RD-ZG 071751 下端盖 | 2 |  |  | 7 | 0.08 | 1.362 | 10.442 | 12.442 | 10.6238 | 10.442 | 3.3179 | 2.833 | 2.7845 | 画点钻6个小孔4个大孔铣1个电机槽2个刻度尺小槽
6809 | 2158669 | RD1 011575 拉杆R1A | 1.7 |  |  |  | 0.08 | 0.267 | 2.047 | 4.047 | 2.2288 | 2.047 | 1.0792 | 0.59435 | 0.54587 | 开料画线钻3个孔刮批锋
6810 | 2158670 | RD1 011576 拉杆R1B | 2.1 |  |  |  | 0.08 | 0.327 | 2.507 | 4.507 | 2.6888 | 2.507 | 1.2019 | 0.71702 | 0.66853 | 开料画线钻4个孔刮批锋
6811 | 2158671 | RD1 011577 拉杆R2A | 1.7 |  |  |  | 0.08 | 0.267 | 2.047 | 4.047 | 2.2288 | 2.047 | 1.0792 | 0.59435 | 0.54587 | 开料画线钻3个孔刮批锋
6812 | 2158672 | RD1 011578 拉杆R2B | 2.1 |  |  |  | 0.08 | 0.327 | 2.507 | 4.507 | 2.6888 | 2.507 | 1.2019 | 0.71702 | 0.66853 | 开料画线钻4个孔刮批锋
6813 | 2158673 | RD1 011579 拉杆B1 | 1.7 |  |  |  | 0.08 | 0.267 | 2.047 | 4.047 | 2.2288 | 2.047 | 1.0792 | 0.59435 | 0.54587 | 开料画线钻3个孔刮批锋
6814 | 2158645 | RD-ZG 071777 拉杆 | 2.1 |  |  |  | 0.08 | 0.327 | 2.507 | 4.507 | 2.6888 | 2.507 | 1.2019 | 0.71702 | 0.66853 | 开料画线钻4个孔刮批锋
6815 | 2158646 | RD-ZG 071778 拉杆 | 1 |  |  | 10 | 0.08 | 1.662 | 12.742 | 14.742 | 12.9238 | 12.742 | 3.9312 | 3.4464 | 3.3979 | 开料画线钻2个孔铣8个槽刮批锋
6816 | 2158647 | RD-ZG 071779 拉杆 | 1 |  |  | 3 | 0.08 | 0.612 | 4.692 | 6.692 | 4.8738 | 4.692 | 1.7845 | 1.2997 | 1.2512 | 开料画线钻2个孔铣2个槽刮批锋
6817 | 2158648 | RD-ZG 071780 拉杆 | 1 |  |  | 3 | 0.08 | 0.612 | 4.692 | 6.692 | 4.8738 | 4.692 | 1.7845 | 1.2997 | 1.2512 | 开料画线钻2个孔铣2个槽刮批锋
6818 | 2158649 | RD-ZG 071781 拉杆 | 1 |  |  | 3 | 0.08 | 0.612 | 4.692 | 6.692 | 4.8738 | 4.692 | 1.7845 | 1.2997 | 1.2512 | 开料画线钻2个孔铣2个槽刮批锋
6819 | 2160619 | RD-ZG 071775 支撑柱 |  |  | 2 |  | 0.08 | 0.312 | 2.392 | 4.392 | 2.5738 | 2.392 | 1.1712 | 0.68635 | 0.63787 | 车断钻通孔攻牙倒角
6820 | 2160618 | RD-ZG 071774 支撑柱 |  |  | 2 |  | 0.08 | 0.312 | 2.392 | 4.392 | 2.5738 | 2.392 | 1.1712 | 0.68635 | 0.63787 | 车断钻通孔攻牙倒角
6821 | 2160617 | RD-ZG 071773 支撑柱 |  |  | 2 |  | 0.08 | 0.312 | 2.392 | 4.392 | 2.5738 | 2.392 | 1.1712 | 0.68635 | 0.63787 | 车断钻通孔攻牙倒角
6822 | 2158650 | RD-ZG 071782 垫片 | 5 |  | 7 | 15 | 0.08 | 4.062 | 31.142 | 34.142 | 31.4147 | 31.142 | 9.1045 | 8.3773 | 8.3045 | 车外台阶直径铣槽铣平面钻孔
6823 | 2124475 | D 900D 02 D4不锈钢线振子116 | 0.1 |  |  |  | 0.08 | 0.027 | 0.207 | 2.207 | 0.38882 | 0.207 | 0.58853 | 0.10368 | 0.0552 | 裁断
6824 | 2124476 | D 900D 03 D4不锈钢线振子128 | 0.1 |  |  |  | 0.08 | 0.027 | 0.207 | 2.207 | 0.38882 | 0.207 | 0.58853 | 0.10368 | 0.0552 | 裁断
6825 | 2124477 | D 900D 04 D4不锈钢线振子135 | 0.1 |  |  |  | 0.08 | 0.027 | 0.207 | 2.207 | 0.38882 | 0.207 | 0.58853 | 0.10368 | 0.0552 | 裁断
6826 | 2124478 | D 900D 05 D4不锈钢线振子170 | 0.1 |  |  |  | 0.08 | 0.027 | 0.207 | 2.207 | 0.38882 | 0.207 | 0.58853 | 0.10368 | 0.0552 | 裁断
6827 | 2139365 | RD1 021898 天线罩 | 3.4 |  |  |  | 0.08 | 0.522 | 4.002 | 6.002 | 4.1838 | 4.002 | 1.6005 | 1.1157 | 1.0672 | 裁断画线钻4个孔
6828 | 2160612 | RD1 021893 支柱 |  |  | 2 |  | 0.08 | 0.312 | 2.392 | 4.392 | 2.5738 | 2.392 | 1.1712 | 0.68635 | 0.63787 | 车断钻通孔攻牙倒角
6829 | 2160613 | RD1 021894 支柱 |  |  | 2 |  | 0.08 | 0.312 | 2.392 | 4.392 | 2.5738 | 2.392 | 1.1712 | 0.68635 | 0.63787 | 车断钻通孔攻牙倒角
6830 | 2139364 | RD1 021897 下端盖 | 2.4 |  |  | 2 | 0.08 | 0.672 | 5.152 | 7.152 | 5.3338 | 5.152 | 1.9072 | 1.4224 | 1.3739 | 铣平内面画点钻12个小孔2个大孔
6831 | 2139375 | RD1 021909 天线罩 | 5.2 |  |  |  | 0.08 | 0.792 | 6.072 | 8.072 | 6.2538 | 6.072 | 2.1525 | 1.6677 | 1.6192 | 裁断画线钻8个孔
6832 | 2158620 | RD1 021908 垫片 | 2.2 |  |  |  | 0.08 | 0.342 | 2.622 | 4.622 | 2.8038 | 2.622 | 1.2325 | 0.74768 | 0.6992 | 开料画点钻4个孔
6833 | 2160614 | RD1 021910 下支柱 |  |  | 1.5 | 6.5 | 0.08 | 1.212 | 9.292 | 12.292 | 9.5647 | 9.292 | 3.2779 | 2.5506 | 2.4779 | 开料铣平面一端钻2孔攻牙铣槽
6834 | 2160615 | RD1 021911 上支柱 |  |  | 1.5 | 6.5 | 0.08 | 1.212 | 9.292 | 12.292 | 9.5647 | 9.292 | 3.2779 | 2.5506 | 2.4779 | 开料铣平面一端钻2孔攻牙铣槽
6835 | 2139432 | RD-ZG 071807 下端盖 | 2.7 |  |  | 3 | 0.08 | 0.867 | 6.647 | 8.647 | 6.8288 | 6.647 | 2.3059 | 1.821 | 1.7725 | 画点钻6个小孔6个大孔铣2个刻度尺小槽
6836 | 2112790 | RD1 011566 胶卡 |  |  |  | 20 | 0.08 | 3.012 | 23.092 | 25.092 | 23.2738 | 23.092 | 6.6912 | 6.2064 | 6.1579 | 开料铣平面铣槽
6837 | 2158690 | RD1 011586 拉杆R1A | 1.7 |  |  |  | 0.08 | 0.267 | 2.047 | 4.047 | 2.2288 | 2.047 | 1.0792 | 0.59435 | 0.54587 | 开料画线钻3个孔刮批锋
6838 | 2158691 | RD1 011587 拉杆R1B | 2.1 |  |  |  | 0.08 | 0.327 | 2.507 | 4.507 | 2.6888 | 2.507 | 1.2019 | 0.71702 | 0.66853 | 开料画线钻4个孔刮批锋
6839 | 2158692 | RD1 011588 拉杆R2A | 1.7 |  |  |  | 0.08 | 0.267 | 2.047 | 4.047 | 2.2288 | 2.047 | 1.0792 | 0.59435 | 0.54587 | 开料画线钻3个孔刮批锋
6840 | 2158693 | RD1 011589 拉杆R2B | 2.1 |  |  |  | 0.08 | 0.327 | 2.507 | 4.507 | 2.6888 | 2.507 | 1.2019 | 0.71702 | 0.66853 | 开料画线钻4个孔刮批锋
6841 | 2158694 | RD1 011590 拉杆B1 | 1.7 |  |  |  | 0.08 | 0.267 | 2.047 | 4.047 | 2.2288 | 2.047 | 1.0792 | 0.59435 | 0.54587 | 开料画线钻3个孔刮批锋
6842 | 2139430 | RD1 021948 下端盖 | 2.5 |  |  | 2 | 0.08 | 0.687 | 5.267 | 7.267 | 5.4488 | 5.267 | 1.9379 | 1.453 | 1.4045 | 铣平内面画点钻7个小孔4个大孔
6843 | 2160620 | RD1 011596 支柱 |  |  | 1.5 |  | 0.08 | 0.237 | 1.817 | 3.817 | 1.9988 | 1.817 | 1.0179 | 0.53302 | 0.48453 | 开料钻通孔
6844 | 2160621 | RD1 011597 支柱 |  |  | 2 |  | 0.08 | 0.312 | 2.392 | 4.392 | 2.5738 | 2.392 | 1.1712 | 0.68635 | 0.63787 | 开料钻通孔攻牙
6845 | 2160622 | RD1 011598 支柱 |  |  | 1.5 |  | 0.08 | 0.237 | 1.817 | 3.817 | 1.9988 | 1.817 | 1.0179 | 0.53302 | 0.48453 | 开料钻通孔
6846 | 2158703 | RD1 011613 螺杆 |  |  | 2 |  | 0.08 | 0.312 | 2.392 | 4.392 | 2.5738 | 2.392 | 1.1712 | 0.68635 | 0.63787 | 车断车外径
6847 | 2158685 | RD2 080374 轴套 |  |  | 10 |  | 0.08 | 1.512 | 11.592 | 13.592 | 11.7738 | 11.592 | 3.6245 | 3.1397 | 3.0912 | 车外直径内直径台阶通孔车槽内螺纹
6848 | 2150038 | C 400S 05-绝缘子 |  |  | 2.5 |  | 0.08 | 0.387 | 2.967 | 4.967 | 3.1488 | 2.967 | 1.3245 | 0.83968 | 0.7912 | 车断钻通孔攻牙侧面钻孔
6849 | 2130563 | Q 2000A11 21-天线顶 |  |  | 7 | 1.5 | 0.08 | 1.287 | 9.867 | 12.867 | 10.1397 | 9.867 | 3.4312 | 2.7039 | 2.6312 | 车外径内台阶通孔车槽铣平面
6850 | 2139463 | RD1 021962 天线罩 | 3.4 |  |  |  | 0.08 | 0.522 | 4.002 | 6.002 | 4.1838 | 4.002 | 1.6005 | 1.1157 | 1.0672 | 裁断画线钻4个孔
6851 | 2139464 | RD1 021963 下端盖 | 7.2 |  |  | 2 | 0.08 | 1.392 | 10.672 | 12.672 | 10.8538 | 10.672 | 3.3792 | 2.8944 | 2.8459 | 铣平内面画点钻36个小孔8个大孔
6852 | 2139454 | RD1 021955 天线罩 | 3.4 |  |  |  | 0.08 | 0.522 | 4.002 | 6.002 | 4.1838 | 4.002 | 1.6005 | 1.1157 | 1.0672 | 裁断画线钻4个孔
6853 | 2160627 | RD1 011620 支柱 |  |  | 2.6 |  | 0.08 | 0.402 | 3.082 | 5.082 | 3.2638 | 3.082 | 1.3552 | 0.87035 | 0.82187 | 车断两端钻孔攻牙
6854 | 2160626 | RD1 011619 支柱 |  |  | 2.6 |  | 0.08 | 0.402 | 3.082 | 5.082 | 3.2638 | 3.082 | 1.3552 | 0.87035 | 0.82187 | 车断两端钻孔攻牙
6855 | 2160628 | RD1 011625 支柱 |  |  | 2.6 |  | 0.08 | 0.402 | 3.082 | 5.082 | 3.2638 | 3.082 | 1.3552 | 0.87035 | 0.82187 | 车断两端钻孔攻牙
6856 | 2211309 | Q 0727R8 02 微带板 | 1.7 |  |  |  | 0.08 | 0.267 | 2.047 | 4.047 | 2.2288 | 2.047 | 1.0792 | 0.59435 | 0.54587 | 画点钻3个孔
6857 | 2210086 | D 2400BKC12 01-天线板 | 1.2 |  |  |  | 0.08 | 0.192 | 1.472 | 3.472 | 1.6538 | 1.472 | 0.92587 | 0.44102 | 0.39253 | 画点钻2个孔
6858 | 2151567 | D 5800P06 26-螺母板 |  |  | 1.5 |  | 0.08 | 0.237 | 1.817 | 3.817 | 1.9988 | 1.817 | 1.0179 | 0.53302 | 0.48453 | 车螺纹
6859 | 2139450 | 16DP17D17D-1749AT0-D 06 下端盖 | 6.8 |  |  |  | 0.08 | 1.032 | 7.912 | 9.912 | 8.0938 | 7.912 | 2.6432 | 2.1584 | 2.1099 | 画点钻37个小孔8个大孔
6860 | 2139460 | 30DP13D13D-1749AT0 07 下端盖 | 7.2 |  |  |  | 0.08 | 1.092 | 8.372 | 10.372 | 8.5538 | 8.372 | 2.7659 | 2.281 | 2.2325 | 画点钻36个小孔8个大孔
6861 | 2133275 | X 0727NM 01 胶套 |  |  | 1.5 |  | 0.08 | 0.237 | 1.817 | 3.817 | 1.9988 | 1.817 | 1.0179 | 0.53302 | 0.48453 | 车螺纹
6862 | 2139429 | RD1 021947 天线罩 | 3.4 |  |  |  | 0.08 | 0.522 | 4.002 | 6.002 | 4.1838 | 4.002 | 1.6005 | 1.1157 | 1.0672 | 裁断画线钻4个孔
6863 | 2139466 | RD1 021968 天线罩 | 3.4 |  |  |  | 0.08 | 0.522 | 4.002 | 6.002 | 4.1838 | 4.002 | 1.6005 | 1.1157 | 1.0672 | 裁断画线钻4个孔
6864 | 2139467 | RD1 021969 天线罩 | 3.4 |  |  |  | 0.08 | 0.522 | 4.002 | 6.002 | 4.1838 | 4.002 | 1.6005 | 1.1157 | 1.0672 | 裁断画线钻4个孔
6865 | 2139468 | RD1 021970 下端盖 | 2.5 |  |  |  | 0.08 | 0.387 | 2.967 | 4.967 | 3.1488 | 2.967 | 1.3245 | 0.83968 | 0.7912 | 画点钻7个小孔4个大孔
6866 | 2160631 | RD1 021973 支柱 |  |  | 2 |  | 0.08 | 0.312 | 2.392 | 4.392 | 2.5738 | 2.392 | 1.1712 | 0.68635 | 0.63787 | 开料钻通孔攻牙
6867 | 2120763 | Q 2000A11 07-铜轴芯线F |  |  | 2 | 1.5 | 0.08 | 0.537 | 4.117 | 7.117 | 4.3897 | 4.117 | 1.8979 | 1.1706 | 1.0979 | 车断钻孔铣平面
6868 | 2158676 | C 400S-M 02 绝缘子 |  |  | 1.5 |  | 0.08 | 0.237 | 1.817 | 3.817 | 1.9988 | 1.817 | 1.0179 | 0.53302 | 0.48453 | 车加工
6869 | 2133628 | 90VP11-05RT0 02 天线罩 | 3.4 |  |  |  | 0.08 | 0.522 | 4.002 | 6.002 | 4.1838 | 4.002 | 1.6005 | 1.1157 | 1.0672 | 裁断画线钻4个孔
6870 | 2138039 | 65DP0808-1727AT0 06A 下端盖 | 3.2 |  |  | 2 | 0.08 | 0.792 | 6.072 | 8.072 | 6.2538 | 6.072 | 2.1525 | 1.6677 | 1.6192 | 铣平内面画点钻16个小孔4个大孔
6871 | 2158741 | RD-ZG 071826 拉杆 | 1 |  |  | 4.5 | 0.08 | 0.837 | 6.417 | 8.417 | 6.5988 | 6.417 | 2.2445 | 1.7597 | 1.7112 | 开料画线钻2个孔铣3个槽刮批锋
6872 | 2158742 | RD-ZG 071827 拉杆 | 1 |  |  | 4.5 | 0.08 | 0.837 | 6.417 | 8.417 | 6.5988 | 6.417 | 2.2445 | 1.7597 | 1.7112 | 开料画线钻2个孔铣3个槽刮批锋
6873 | 2150292 | Q 2000A11 18-底座 |  |  | 12 |  | 0.08 | 1.812 | 13.892 | 15.892 | 14.0738 | 13.892 | 4.2379 | 3.753 | 3.7045 | 车外台阶直径内台阶通孔钻8个孔3孔攻牙
6874 | 2133395 | Q 2000A11 22-撑管 | 2 |  |  |  | 0.08 | 0.312 | 2.392 | 4.392 | 2.5738 | 2.392 | 1.1712 | 0.68635 | 0.63787 | 画点钻3个孔沉孔
6875 | 2139107 | KDP2-2458CT 08 天线罩 | 4.6 |  | 1.5 |  | 0.08 | 0.927 | 7.107 | 9.107 | 7.2888 | 7.107 | 2.4285 | 1.9437 | 1.8952 | 车断清洗字迹画点钻4个孔
6876 | 2160303 | KBT65DP15-0809AT0 21-支撑柱 |  |  | 1.5 |  | 0.08 | 0.237 | 1.817 | 3.817 | 1.9988 | 1.817 | 1.0179 | 0.53302 | 0.48453 | 开料钻通孔
6877 | 2260342 | 珍珠棉 | 0.5 |  |  |  | 0.08 | 0.087 | 0.667 | 2.667 | 0.84882 | 0.667 | 0.7112 | 0.22635 | 0.17787 | 裁剪
6878 | 2139475 | RD-ZG 071832 下端盖 | 3.6 |  |  | 10 | 0.08 | 2.052 | 15.732 | 17.732 | 15.9138 | 15.732 | 4.7285 | 4.2437 | 4.1952 | 画点钻8个小孔8个大孔铣1个电机槽4个刻度尺小槽
6879 | 2123364 | Q 900G10 02 铜管A | 0.13 |  |  |  | 0.08 | 0.0315 | 0.2415 | 2.2415 | 0.42332 | 0.2415 | 0.59773 | 0.11288 | 0.0644 | 裁断刮批锋
6880 | 2123365 | Q 900G10 03 铜管B | 0.13 |  |  |  | 0.08 | 0.0315 | 0.2415 | 2.2415 | 0.42332 | 0.2415 | 0.59773 | 0.11288 | 0.0644 | 裁断刮批锋
6881 | 2123366 | Q 900G10 04 铜管C |  |  | 1 |  | 0.08 | 0.162 | 1.242 | 3.242 | 1.4238 | 1.242 | 0.86453 | 0.37968 | 0.3312 | 车断刮批锋
6882 | 2123369 | Q 900G10 06 铜管E | 0.13 |  |  |  | 0.08 | 0.0315 | 0.2415 | 2.2415 | 0.42332 | 0.2415 | 0.59773 | 0.11288 | 0.0644 | 裁断刮批锋
6883 | 2123370 | Q 900G10 07 铜管F | 0.13 |  |  |  | 0.08 | 0.0315 | 0.2415 | 2.2415 | 0.42332 | 0.2415 | 0.59773 | 0.11288 | 0.0644 | 裁断刮批锋
6884 | 2123371 | Q 900G10 08 铜管G | 0.13 |  |  |  | 0.08 | 0.0315 | 0.2415 | 2.2415 | 0.42332 | 0.2415 | 0.59773 | 0.11288 | 0.0644 | 裁断刮批锋
6885 | 2123372 | Q 900G10 09 铜管H | 0.13 |  |  |  | 0.08 | 0.0315 | 0.2415 | 2.2415 | 0.42332 | 0.2415 | 0.59773 | 0.11288 | 0.0644 | 裁断刮批锋
6886 | 2123373 | Q 900G10 10 铜管I | 0.13 |  |  |  | 0.08 | 0.0315 | 0.2415 | 2.2415 | 0.42332 | 0.2415 | 0.59773 | 0.11288 | 0.0644 | 裁断刮批锋
6887 | 2123375 | Q 900G10 12 铜管K | 0.13 |  |  |  | 0.08 | 0.0315 | 0.2415 | 2.2415 | 0.42332 | 0.2415 | 0.59773 | 0.11288 | 0.0644 | 裁断刮批锋
6888 | 2123376 | Q 900G10 13 铜管L | 0.13 |  |  |  | 0.08 | 0.0315 | 0.2415 | 2.2415 | 0.42332 | 0.2415 | 0.59773 | 0.11288 | 0.0644 | 裁断刮批锋
6889 | 2123377 | Q 900G10 14 铜管M | 0.13 |  |  |  | 0.08 | 0.0315 | 0.2415 | 2.2415 | 0.42332 | 0.2415 | 0.59773 | 0.11288 | 0.0644 | 裁断刮批锋
6890 | 2123378 | Q 900G10 15 铜管N | 0.13 |  |  |  | 0.08 | 0.0315 | 0.2415 | 2.2415 | 0.42332 | 0.2415 | 0.59773 | 0.11288 | 0.0644 | 裁断刮批锋
6891 | 2123379 | Q 900G10 16 铜管P | 0.13 |  |  |  | 0.08 | 0.0315 | 0.2415 | 2.2415 | 0.42332 | 0.2415 | 0.59773 | 0.11288 | 0.0644 | 裁断刮批锋
6892 | 2112800 | Q 700AG5 05 黄铜管A | 0.13 |  |  |  | 0.08 | 0.0315 | 0.2415 | 2.2415 | 0.42332 | 0.2415 | 0.59773 | 0.11288 | 0.0644 | 裁断刮批锋
6893 | 2112801 | Q 700AG5 06 黄铜管B | 0.13 |  |  |  | 0.08 | 0.0315 | 0.2415 | 2.2415 | 0.42332 | 0.2415 | 0.59773 | 0.11288 | 0.0644 | 裁断刮批锋
6894 | 2280315 | 纸护角 | 1 |  |  |  | 0.08 | 0.162 | 1.242 | 3.242 | 1.4238 | 1.242 | 0.86453 | 0.37968 | 0.3312 | 裁断
6895 | 2158733 | 30DP13D13D-1749AT0 05 端面垫片 | 4 |  |  |  | 0.08 | 0.612 | 4.692 | 6.692 | 4.8738 | 4.692 | 1.7845 | 1.2997 | 1.2512 | 开料画点钻4个孔裁剪
6896 | 2133693 | 65DP09-1820RT0 02 天线罩 | 2.5 |  |  |  | 0.08 | 0.387 | 2.967 | 4.967 | 3.1488 | 2.967 | 1.3245 | 0.83968 | 0.7912 | 裁断画线钻2个孔
6897 | 2158338 | D 800Z8C 02A 主杆 | 5 |  |  |  | 0.08 | 0.762 | 5.842 | 7.842 | 6.0238 | 5.842 | 2.0912 | 1.6064 | 1.5579 | 开料画点钻11个通孔
6898 | 2157095 | Q 30A 07 D20PVC胶管 | 2 |  |  |  | 0.08 | 0.312 | 2.392 | 4.392 | 2.5738 | 2.392 | 1.1712 | 0.68635 | 0.63787 | 裁断刮批锋钻4个看
6899 | 2157096 | Q 30A 08 D40PVC胶管A | 1.5 |  |  |  | 0.08 | 0.237 | 1.817 | 3.817 | 1.9988 | 1.817 | 1.0179 | 0.53302 | 0.48453 | 裁断刮批锋钻2个看
6900 | 2157097 | Q 30A 09 D40PVC胶管B | 1.5 |  |  |  | 0.08 | 0.237 | 1.817 | 3.817 | 1.9988 | 1.817 | 1.0179 | 0.53302 | 0.48453 | 裁断刮批锋钻2个看
6901 | 2123368 | Q 900G10 05 铜管D | 0.13 |  |  |  | 0.08 | 0.0315 | 0.2415 | 2.2415 | 0.42332 | 0.2415 | 0.59773 | 0.11288 | 0.0644 | 裁断刮批锋
6902 | 2123374 | Q 900G10 11 铜管J | 0.13 |  |  |  | 0.08 | 0.0315 | 0.2415 | 2.2415 | 0.42332 | 0.2415 | 0.59773 | 0.11288 | 0.0644 | 裁断刮批锋
6903 | 2139449 | 16DP17D17D-1749AT0-D 05 天线罩 | 5.2 |  |  |  | 0.08 | 0.792 | 6.072 | 8.072 | 6.2538 | 6.072 | 2.1525 | 1.6677 | 1.6192 | 裁断画线钻8个孔
6904 | 2124469 | D 900Z8C 02 D8铝管振子120 | 0.13 |  |  |  | 0.08 | 0.0315 | 0.2415 | 2.2415 | 0.42332 | 0.2415 | 0.59773 | 0.11288 | 0.0644 | 裁断刮批锋
6905 | 2124470 | D 900Z8C 03 D8铝管振子122 | 0.13 |  |  |  | 0.08 | 0.0315 | 0.2415 | 2.2415 | 0.42332 | 0.2415 | 0.59773 | 0.11288 | 0.0644 | 裁断刮批锋
6906 | 2124471 | D 900Z8C 04 D8铝管振子124 | 0.13 |  |  |  | 0.08 | 0.0315 | 0.2415 | 2.2415 | 0.42332 | 0.2415 | 0.59773 | 0.11288 | 0.0644 | 裁断刮批锋
6907 | 2124472 | D 900Z8C 05 D8铝管振子124.5 | 0.13 |  |  |  | 0.08 | 0.0315 | 0.2415 | 2.2415 | 0.42332 | 0.2415 | 0.59773 | 0.11288 | 0.0644 | 裁断刮批锋
6908 | 2124473 | D 900Z8C 06 D8铝管振子127 | 0.13 |  |  |  | 0.08 | 0.0315 | 0.2415 | 2.2415 | 0.42332 | 0.2415 | 0.59773 | 0.11288 | 0.0644 | 裁断刮批锋
6909 | 2124474 | D 900Z8C 07 D8铝管振子168 | 0.13 |  |  |  | 0.08 | 0.0315 | 0.2415 | 2.2415 | 0.42332 | 0.2415 | 0.59773 | 0.11288 | 0.0644 | 裁断刮批锋
6910 | 2158739 | Q 700AG5 02 底座 |  |  | 11 |  | 0.08 | 1.662 | 12.742 | 14.742 | 12.9238 | 12.742 | 3.9312 | 3.4464 | 3.3979 | 车外直径内台阶通孔两端车槽车内螺纹钻2个孔
6911 | 2158740 | Q 700AG5 03 铜套 |  |  | 3.5 |  | 0.08 | 0.537 | 4.117 | 6.117 | 4.2988 | 4.117 | 1.6312 | 1.1464 | 1.0979 | 车外直径内台阶通孔外螺纹
6912 | 2160623 | RD1 011608 支柱 |  |  | 1.5 |  | 0.08 | 0.237 | 1.817 | 3.817 | 1.9988 | 1.817 | 1.0179 | 0.53302 | 0.48453 | 开料钻通孔
6913 | 2160624 | RD1 011609 支柱 |  |  | 2 |  | 0.08 | 0.312 | 2.392 | 4.392 | 2.5738 | 2.392 | 1.1712 | 0.68635 | 0.63787 | 开料钻通孔攻牙
6914 | 2160625 | RD1 011610 支柱 |  |  | 2 |  | 0.08 | 0.312 | 2.392 | 4.392 | 2.5738 | 2.392 | 1.1712 | 0.68635 | 0.63787 | 开料钻通孔攻牙
6915 | 2160632 | RD1 011636 支柱 |  |  | 3.6 |  | 0.08 | 0.552 | 4.232 | 6.232 | 4.4138 | 4.232 | 1.6619 | 1.177 | 1.1285 | 车断两端钻台阶孔攻牙车倒角
6916 | 2158781 | RD1 011647 拉杆A1 | 1.7 |  |  |  | 0.08 | 0.267 | 2.047 | 4.047 | 2.2288 | 2.047 | 1.0792 | 0.59435 | 0.54587 | 开料画线钻3个孔刮批锋
6917 | 2158782 | RD1 011648 拉杆A2 | 2.1 |  |  |  | 0.08 | 0.327 | 2.507 | 4.507 | 2.6888 | 2.507 | 1.2019 | 0.71702 | 0.66853 | 开料画线钻4个孔刮批锋
6918 | 2158783 | RD1 011649 拉杆B1 | 1.7 |  |  |  | 0.08 | 0.267 | 2.047 | 4.047 | 2.2288 | 2.047 | 1.0792 | 0.59435 | 0.54587 | 开料画线钻3个孔刮批锋
6919 | 2158784 | RD1 011650 拉杆B2 | 2.1 |  |  |  | 0.08 | 0.327 | 2.507 | 4.507 | 2.6888 | 2.507 | 1.2019 | 0.71702 | 0.66853 | 开料画线钻4个孔刮批锋
6920 | 2124754 | D 4500P9A*2 11 馈电柱 |  |  | 2 |  | 0.08 | 0.312 | 2.392 | 4.392 | 2.5738 | 2.392 | 1.1712 | 0.68635 | 0.63787 | 车断一端钻孔侧面通孔
6921 | 2158726 | RD2 080380 长铜套 |  |  | 2.5 |  | 0.08 | 0.387 | 2.967 | 4.967 | 3.1488 | 2.967 | 1.3245 | 0.83968 | 0.7912 | 车断车外径钻孔
6922 | 2158727 | RD2 080381 短铜套 |  |  | 3.5 |  | 0.08 | 0.537 | 4.117 | 6.117 | 4.2988 | 4.117 | 1.6312 | 1.1464 | 1.0979 | 车断车外径车槽钻孔
6923 | 2260732 | 珍珠棉A | 1 |  |  |  | 0.08 | 0.162 | 1.242 | 3.242 | 1.4238 | 1.242 | 0.86453 | 0.37968 | 0.3312 | 裁剪
6924 | 2260733 | 珍珠棉B | 1 |  |  |  | 0.08 | 0.162 | 1.242 | 3.242 | 1.4238 | 1.242 | 0.86453 | 0.37968 | 0.3312 | 裁剪
6925 | 2139476 | RD-ZG 071833 天线罩 | 5.2 |  |  |  | 0.08 | 0.792 | 6.072 | 8.072 | 6.2538 | 6.072 | 2.1525 | 1.6677 | 1.6192 | 裁断画线钻8个孔
6926 | 2158748 | RD-ZG 071839 拉杆 | 2.1 |  |  |  | 0.08 | 0.327 | 2.507 | 4.507 | 2.6888 | 2.507 | 1.2019 | 0.71702 | 0.66853 | 开料画线钻4个孔刮批锋
6927 | 2158749 | RD-ZG 071840 拉杆 | 1 |  |  | 3 | 0.08 | 0.612 | 4.692 | 6.692 | 4.8738 | 4.692 | 1.7845 | 1.2997 | 1.2512 | 开料画线钻2个孔铣2个槽刮批锋
6928 | 2158750 | RD-ZG 071841 拉杆 | 1 |  |  | 3 | 0.08 | 0.612 | 4.692 | 6.692 | 4.8738 | 4.692 | 1.7845 | 1.2997 | 1.2512 | 开料画线钻2个孔铣2个槽刮批锋
6929 | 2160633 | RD-ZG 071843 支柱 |  |  | 2 |  | 0.08 | 0.312 | 2.392 | 4.392 | 2.5738 | 2.392 | 1.1712 | 0.68635 | 0.63787 | 开料钻通孔攻牙
6930 | 2160634 | RD-ZG 071844 支柱 |  |  | 2 |  | 0.08 | 0.312 | 2.392 | 4.392 | 2.5738 | 2.392 | 1.1712 | 0.68635 | 0.63787 | 开料钻通孔攻牙
6931 | 2158786 | RD-ZG 071858 下调节臂 | 0.5 |  |  | 1 | 0.08 | 0.237 | 1.817 | 3.817 | 1.9988 | 1.817 | 1.0179 | 0.53302 | 0.48453 | 裁断钻1个孔
6932 | 2160629 | MJZ-M4 胶柱M4H31 |  |  | 1.6 |  | 0.08 | 0.252 | 1.932 | 3.932 | 2.1138 | 1.932 | 1.0485 | 0.56368 | 0.5152 | 车断两端钻孔攻牙
6933 | 2250113 | 出口夹板木托 | 45 |  |  |  | 0.08 | 6.762 | 51.842 | 53.842 | 52.0238 | 51.842 | 14.3579 | 13.873 | 13.8245 | 按中兴康讯要求改制
6934 | 2250161 | 胶合板（夹板） | 1 |  |  |  | 0.08 | 0.162 | 1.242 | 3.242 | 1.4238 | 1.242 | 0.86453 | 0.37968 | 0.3312 | 裁断
6935 | 2139383 | 30DP10-1738P4RT0 01 底板 |  |  |  | 0.5 | 0.08 | 0.087 | 0.667 | 2.667 | 0.84882 | 0.667 | 0.7112 | 0.22635 | 0.17787 | 数控冲床加工
6936 | 2120544 | D 3500P9 03-铜杆头 |  |  | 3 |  | 0.08 | 0.462 | 3.542 | 5.542 | 3.7238 | 3.542 | 1.4779 | 0.99302 | 0.94453 | 车直径螺纹
6937 | 2124751 | D 4500P9A*2 05 反射板 | 2.5 |  |  |  | 0.08 | 0.387 | 2.967 | 4.967 | 3.1488 | 2.967 | 1.3245 | 0.83968 | 0.7912 | 开料裁剪
6938 | 2139501 | RD2 080388 底板 | 3 |  |  |  | 0.08 | 0.462 | 3.542 | 5.542 | 3.7238 | 3.542 | 1.4779 | 0.99302 | 0.94453 | 开料画点钻4个孔倒角裁圆角
6939 | 2139500 | RD2 080387 天线罩 |  |  |  | 5 | 0.08 | 0.762 | 5.842 | 7.842 | 6.0238 | 5.842 | 2.0912 | 1.6064 | 1.5579 | 铣4个槽钻2个柱
6940 | 2158776 | RD2 031349 套筒 |  |  | 8 |  | 0.08 | 1.212 | 9.292 | 11.292 | 9.4738 | 9.292 | 3.0112 | 2.5264 | 2.4779 | 车断车外直径内台阶通孔车槽车内螺纹
6941 | 2158763 | RD1 021982 拉杆L1 | 2.1 |  |  |  | 0.08 | 0.327 | 2.507 | 4.507 | 2.6888 | 2.507 | 1.2019 | 0.71702 | 0.66853 | 开料画线钻4个孔刮批锋
6942 | 2158764 | RD1 021983 拉杆L2 | 2.1 |  |  |  | 0.08 | 0.327 | 2.507 | 4.507 | 2.6888 | 2.507 | 1.2019 | 0.71702 | 0.66853 | 开料画线钻4个孔刮批锋
6943 | 2158765 | RD1 021984 拉杆H1 | 2.1 |  |  |  | 0.08 | 0.327 | 2.507 | 4.507 | 2.6888 | 2.507 | 1.2019 | 0.71702 | 0.66853 | 开料画线钻4个孔刮批锋
6944 | 2158766 | RD1 021985 拉杆H2 | 2.1 |  |  |  | 0.08 | 0.327 | 2.507 | 4.507 | 2.6888 | 2.507 | 1.2019 | 0.71702 | 0.66853 | 开料画线钻4个孔刮批锋
6945 | 2158767 | RD1 021986 拉杆H3 | 2.1 |  |  |  | 0.08 | 0.327 | 2.507 | 4.507 | 2.6888 | 2.507 | 1.2019 | 0.71702 | 0.66853 | 开料画线钻4个孔刮批锋
6946 | 2158768 | RD1 021987 拉杆 | 1.7 |  |  |  | 0.08 | 0.267 | 2.047 | 4.047 | 2.2288 | 2.047 | 1.0792 | 0.59435 | 0.54587 | 开料画线钻3个孔刮批锋
6947 | 2139490 | RD1 021991 下端盖 | 4 |  |  |  | 0.08 | 0.612 | 4.692 | 6.692 | 4.8738 | 4.692 | 1.7845 | 1.2997 | 1.2512 | 画点钻20个小孔4个大孔
6948 | 2158794 | RD1 011660 垫条 | 4 |  |  |  | 0.08 | 0.612 | 4.692 | 6.692 | 4.8738 | 4.692 | 1.7845 | 1.2997 | 1.2512 | 开料画线钻4个孔攻牙
6949 | 2139516 | 16DP17D17D-1749AT0 03 天线罩 | 9 |  |  | 4 | 0.08 | 1.962 | 15.042 | 17.042 | 15.2238 | 15.042 | 4.5445 | 4.0597 | 4.0112 | 裁断画点钻16个孔铣2个槽
6950 | 2139238 | 65DP0608-0738AT0-C 03 下端盖 | 4 |  |  | 2 | 0.08 | 0.912 | 6.992 | 8.992 | 7.1738 | 6.992 | 2.3979 | 1.913 | 1.8645 | 铣平内面画点钻20个小孔4个大孔
6951 | 2139310 | 16DP17-1727AT0 08 下端盖 | 0.4 |  |  |  | 0.08 | 0.072 | 0.552 | 2.552 | 0.73382 | 0.552 | 0.68053 | 0.19568 | 0.1472 | 钻5个孔
6952 | 2139511 | 30DP1515-1727BT0-BB 06 下端盖 | 0.8 |  |  |  | 0.08 | 0.132 | 1.012 | 3.012 | 1.1938 | 1.012 | 0.8032 | 0.31835 | 0.26987 | 画点钻4个小孔
6953 | 2110093 | D 1200SPL10 01-下振子 | 1.8 |  |  |  | 0.08 | 0.282 | 2.162 | 4.162 | 2.3438 | 2.162 | 1.1099 | 0.62502 | 0.57653 | 开料画线2次折弯钻3个孔
6954 | 2160635 | MJZ-M4 胶柱M4H29 |  |  | 1.6 |  | 0.08 | 0.252 | 1.932 | 3.932 | 2.1138 | 1.932 | 1.0485 | 0.56368 | 0.5152 | 车断两端钻孔攻牙
6955 | 2160630 | MJZ-M4 胶柱M4H42 |  |  | 1.6 |  | 0.08 | 0.252 | 1.932 | 3.932 | 2.1138 | 1.932 | 1.0485 | 0.56368 | 0.5152 | 车断两端钻孔攻牙
6956 | 2124753 | D 4500P9A*2 07 铝柱 |  |  | 2.5 |  | 0.08 | 0.387 | 2.967 | 4.967 | 3.1488 | 2.967 | 1.3245 | 0.83968 | 0.7912 | 车断一端车外台阶外螺纹退刀槽
6957 | 2280478 | 纸护角 | 1 |  |  |  | 0.08 | 0.162 | 1.242 | 3.242 | 1.4238 | 1.242 | 0.86453 | 0.37968 | 0.3312 | 裁断
6958 | 2158812 | RD1 011672 拉杆 | 2.1 |  |  |  | 0.08 | 0.327 | 2.507 | 4.507 | 2.6888 | 2.507 | 1.2019 | 0.71702 | 0.66853 | 开料画线钻4个孔刮批锋
6959 | 2158816 | RD1 011680 拉杆A1 | 1.7 |  |  |  | 0.08 | 0.267 | 2.047 | 4.047 | 2.2288 | 2.047 | 1.0792 | 0.59435 | 0.54587 | 开料画线钻3个孔刮批锋
6960 | 2158817 | RD1 011681 拉杆A2 | 2.1 |  |  |  | 0.08 | 0.327 | 2.507 | 4.507 | 2.6888 | 2.507 | 1.2019 | 0.71702 | 0.66853 | 开料画线钻4个孔刮批锋
6961 | 2158818 | RD1 011682 拉杆B | 2.1 |  |  |  | 0.08 | 0.327 | 2.507 | 4.507 | 2.6888 | 2.507 | 1.2019 | 0.71702 | 0.66853 | 开料画线钻4个孔刮批锋
6962 | 2158800 | RD-ZG 071870 调节杆 |  |  | 2 |  | 0.08 | 0.312 | 2.392 | 4.392 | 2.5738 | 2.392 | 1.1712 | 0.68635 | 0.63787 | 车断车直径
6963 | 2158799 | RD-ZG 071867 拉杆 | 1 |  |  | 6 | 0.08 | 1.062 | 8.142 | 10.142 | 8.3238 | 8.142 | 2.7045 | 2.2197 | 2.1712 | 开料画线钻2个孔铣4个槽刮批锋
6964 | 2160636 | RD-ZG 071881 支柱 |  |  | 1.5 |  | 0.08 | 0.237 | 1.817 | 3.817 | 1.9988 | 1.817 | 1.0179 | 0.53302 | 0.48453 | 开料钻通孔
6965 | 2160637 | RD-ZG 071882 支柱 |  |  | 2 |  | 0.08 | 0.312 | 2.392 | 4.392 | 2.5738 | 2.392 | 1.1712 | 0.68635 | 0.63787 | 开料钻通孔攻牙
6966 | 2160638 | RD-ZG 071883 支柱 |  |  | 2 |  | 0.08 | 0.312 | 2.392 | 4.392 | 2.5738 | 2.392 | 1.1712 | 0.68635 | 0.63787 | 开料钻通孔攻牙
6967 | 2158825 | RD1 011685 垫条 | 4 |  |  |  | 0.08 | 0.612 | 4.692 | 6.692 | 4.8738 | 4.692 | 1.7845 | 1.2997 | 1.2512 | 开料画线钻4个孔攻牙
6968 | 2139510 | 30DP1515-1727BT0-BB 05 天线罩 | 7 |  |  | 4 | 0.08 | 1.662 | 12.742 | 14.742 | 12.9238 | 12.742 | 3.9312 | 3.4464 | 3.3979 | 裁断画点钻12个孔铣2个槽
6969 | 2139556 | 65DP08-07RT0 04 下端盖 | 1.6 |  |  |  | 0.08 | 0.252 | 1.932 | 3.932 | 2.1138 | 1.932 | 1.0485 | 0.56368 | 0.5152 | 画点钻13个小孔2个大孔
6970 | 2139540 | RD1 022019 天线罩 | 3.4 |  |  |  | 0.08 | 0.522 | 4.002 | 6.002 | 4.1838 | 4.002 | 1.6005 | 1.1157 | 1.0672 | 裁断画线钻4个孔
6971 | 2139541 | RD1 022020 下端盖 | 1.8 |  |  |  | 0.08 | 0.282 | 2.162 | 4.162 | 2.3438 | 2.162 | 1.1099 | 0.62502 | 0.57653 | 画点钻7个小孔2个大孔
6972 | 2160639 | RD1 022021 支柱 |  |  | 2.6 |  | 0.08 | 0.402 | 3.082 | 5.082 | 3.2638 | 3.082 | 1.3552 | 0.87035 | 0.82187 | 车断两端钻孔攻牙
6973 | 2160640 | RD1 022022 支柱 |  |  | 2.6 |  | 0.08 | 0.402 | 3.082 | 5.082 | 3.2638 | 3.082 | 1.3552 | 0.87035 | 0.82187 | 车断两端钻孔攻牙
6974 | 2139544 | 65DP1212-032FT0 09 下端盖 | 4.5 |  |  |  | 0.08 | 0.687 | 5.267 | 7.267 | 5.4488 | 5.267 | 1.9379 | 1.453 | 1.4045 | 画点钻24个小孔4个大孔
6975 | 2139576 | RD1 011700 下端盖 | 3.5 |  |  | 10.5 | 0.08 | 2.112 | 16.192 | 18.192 | 16.3738 | 16.192 | 4.8512 | 4.3664 | 4.3179 | 铣平面画点钻10个小孔6个大孔铣1个电机槽3个刻度尺小槽
6976 | 2139583 | RD1 022046 下端盖 | 4 |  |  | 12 | 0.08 | 2.412 | 18.492 | 20.492 | 18.6738 | 18.492 | 5.4645 | 4.9797 | 4.9312 | 铣平面画点钻8个小孔8个大孔铣1个电机槽4个刻度尺小槽
6977 | 2139585 | RD1 022048 下端盖 | 2.8 |  |  | 7 | 0.08 | 1.482 | 11.362 | 13.362 | 11.5438 | 11.362 | 3.5632 | 3.0784 | 3.0299 | 画点钻9个小孔4个大孔铣1个电机槽2个刻度尺小槽
6978 | 2139586 | RD1 022049 下端盖 | 3.4 |  |  | 8.5 | 0.08 | 1.797 | 13.777 | 15.777 | 13.9588 | 13.777 | 4.2072 | 3.7224 | 3.6739 | 画点钻8个小孔6个大孔铣1个电机槽3个刻度尺小槽
6979 | 2139587 | RD1 011704 下端盖 | 4.4 |  |  | 10 | 0.08 | 2.172 | 16.652 | 18.652 | 16.8338 | 16.652 | 4.9739 | 4.489 | 4.4405 | 画点钻11个小孔8个大孔铣1个电机槽4个刻度尺小槽
6980 | 2137500 | 65DP15-042JS 03 下端盖 | 2.1 |  |  |  | 0.08 | 0.327 | 2.507 | 4.507 | 2.6888 | 2.507 | 1.2019 | 0.71702 | 0.66853 | 画点钻9个小孔2个大孔
6981 | 2139555 | 65DP08-07RT0 03 天线罩 | 3.4 |  |  |  | 0.08 | 0.522 | 4.002 | 6.002 | 4.1838 | 4.002 | 1.6005 | 1.1157 | 1.0672 | 裁断画线钻4个孔
6982 | 2212673 | KDP2-2458CT 06 线路板 | 1 |  |  |  | 0.08 | 0.162 | 1.242 | 3.242 | 1.4238 | 1.242 | 0.86453 | 0.37968 | 0.3312 | 画点钻2个孔
6983 | 2280313 | 纸护角 | 1 |  |  |  | 0.08 | 0.162 | 1.242 | 3.242 | 1.4238 | 1.242 | 0.86453 | 0.37968 | 0.3312 | 裁断
6984 | 2280504 | 纸护角 | 1 |  |  |  | 0.08 | 0.162 | 1.242 | 3.242 | 1.4238 | 1.242 | 0.86453 | 0.37968 | 0.3312 | 裁断
6985 | 2260279 | 泡沫 | 1 |  |  |  | 0.08 | 0.162 | 1.242 | 3.242 | 1.4238 | 1.242 | 0.86453 | 0.37968 | 0.3312 | 裁断
6986 | 2158808 | RD2 080390 铝套筒 |  |  | 6 |  | 0.08 | 0.912 | 6.992 | 8.992 | 7.1738 | 6.992 | 2.3979 | 1.913 | 1.8645 | 车断车内台阶通孔倒角钻4个孔攻牙
6987 | 2158827 | RD2 080399 倒相器胶管 |  |  | 3.5 |  | 0.08 | 0.537 | 4.117 | 6.117 | 4.2988 | 4.117 | 1.6312 | 1.1464 | 1.0979 | 车直径钻通孔
6988 | 2158828 | RD2 080400 倒相器骨架 |  |  | 5 |  | 0.08 | 0.762 | 5.842 | 7.842 | 6.0238 | 5.842 | 2.0912 | 1.6064 | 1.5579 | 车外台阶直径两端钻孔攻牙车螺纹
6989 | 2158833 | RD1 011696 拉杆A1 | 2.1 |  |  |  | 0.08 | 0.327 | 2.507 | 4.507 | 2.6888 | 2.507 | 1.2019 | 0.71702 | 0.66853 | 开料画线钻4个孔刮批锋
6990 | 2158834 | RD1 011697 拉杆A2 | 2.1 |  |  |  | 0.08 | 0.327 | 2.507 | 4.507 | 2.6888 | 2.507 | 1.2019 | 0.71702 | 0.66853 | 开料画线钻4个孔刮批锋
6991 | 2158835 | RD1 011698 拉杆B1 | 2.1 |  |  |  | 0.08 | 0.327 | 2.507 | 4.507 | 2.6888 | 2.507 | 1.2019 | 0.71702 | 0.66853 | 开料画线钻4个孔刮批锋
6992 | 2158836 | RD1 011699 拉杆B2 | 2.1 |  |  |  | 0.08 | 0.327 | 2.507 | 4.507 | 2.6888 | 2.507 | 1.2019 | 0.71702 | 0.66853 | 开料画线钻4个孔刮批锋
6993 | 2139577 | RD1 011701 天线罩 | 5.2 |  |  |  | 0.08 | 0.792 | 6.072 | 8.072 | 6.2538 | 6.072 | 2.1525 | 1.6677 | 1.6192 | 裁断画线钻8个孔
6994 | 2158754 | Q 450DQ-AP600 01 焊接环A |  |  | 4.5 |  | 0.08 | 0.687 | 5.267 | 7.267 | 5.4488 | 5.267 | 1.9379 | 1.453 | 1.4045 | 车断钻通孔侧面钻3个孔
6995 | 2158755 | Q 450DQ-AP600 02 三线焊线夹A | 3 |  |  |  | 0.08 | 0.462 | 3.542 | 5.542 | 3.7238 | 3.542 | 1.4779 | 0.99302 | 0.94453 | 裁剪折弯钻孔
6996 | 2158759 | Q 450DQ-AP600 06 焊接环B |  |  | 4.5 |  | 0.08 | 0.687 | 5.267 | 7.267 | 5.4488 | 5.267 | 1.9379 | 1.453 | 1.4045 | 车断钻通孔侧面钻3个孔
6997 | 2158760 | Q 450DQ-AP600 07 三线焊线夹B | 3 |  |  |  | 0.08 | 0.462 | 3.542 | 5.542 | 3.7238 | 3.542 | 1.4779 | 0.99302 | 0.94453 | 裁剪折弯钻孔
6998 | 2158756 | Q 450DQ-AP600 03 轴套 |  |  | 5 |  | 0.08 | 0.762 | 5.842 | 7.842 | 6.0238 | 5.842 | 2.0912 | 1.6064 | 1.5579 | 车外台阶直径内台阶通孔倒角
6999 | 2158757 | Q 450DQ-AP600 04 胶管 |  |  | 5 |  | 0.08 | 0.762 | 5.842 | 7.842 | 6.0238 | 5.842 | 2.0912 | 1.6064 | 1.5579 | 车断钻通孔倒角车外螺纹侧面钻孔
7000 | 2158758 | Q 450DQ-AP600 05 胶座 |  |  | 5 | 3 | 0.08 | 1.212 | 9.292 | 12.292 | 9.5647 | 9.292 | 3.2779 | 2.5506 | 2.4779 | 车外台阶直径内孔内螺纹倒角铣平面
7001 | 2158761 | Q 450DQ-AP600 08 胶盖 |  |  | 5 |  | 0.08 | 0.762 | 5.842 | 7.842 | 6.0238 | 5.842 | 2.0912 | 1.6064 | 1.5579 | 车外台阶直径内台阶通孔外螺纹倒角
7002 | 2158762 | Q 450DQ-AP600 09 胶套 |  |  | 6 | 3 | 0.08 | 1.362 | 10.442 | 13.442 | 10.7147 | 10.442 | 3.5845 | 2.8573 | 2.7845 | 车断内孔内螺纹倒角铣平面
7003 | 2123842 | D 5158P9A 14 黄铜管 | 0.13 |  |  |  | 0.08 | 0.0315 | 0.2415 | 2.2415 | 0.42332 | 0.2415 | 0.59773 | 0.11288 | 0.0644 | 裁断刮批锋
7004 | 2139601 | RD1 011719 天线罩 | 5.2 |  |  |  | 0.08 | 0.792 | 6.072 | 8.072 | 6.2538 | 6.072 | 2.1525 | 1.6677 | 1.6192 | 裁断画线钻8个孔
7005 | 2158855 | RD1 011720 拉杆H | 2.1 |  |  |  | 0.08 | 0.327 | 2.507 | 4.507 | 2.6888 | 2.507 | 1.2019 | 0.71702 | 0.66853 | 开料画线钻4个孔刮批锋
7006 | 2158856 | RD1 011721 拉杆L | 2.1 |  |  |  | 0.08 | 0.327 | 2.507 | 4.507 | 2.6888 | 2.507 | 1.2019 | 0.71702 | 0.66853 | 开料画线钻4个孔刮批锋
7007 | 2139582 | RD1 022045 天线罩 | 7 |  |  |  | 0.08 | 1.062 | 8.142 | 10.142 | 8.3238 | 8.142 | 2.7045 | 2.2197 | 2.1712 | 裁断画线钻12个孔
7008 | 2158841 | RD1 022043 拉杆2 | 2.1 |  |  |  | 0.08 | 0.327 | 2.507 | 4.507 | 2.6888 | 2.507 | 1.2019 | 0.71702 | 0.66853 | 开料画线钻4个孔刮批锋
7009 | 2158842 | RD1 022044 拉杆3 | 2.1 |  |  |  | 0.08 | 0.327 | 2.507 | 4.507 | 2.6888 | 2.507 | 1.2019 | 0.71702 | 0.66853 | 开料画线钻4个孔刮批锋
7010 | 2158840 | RD1 022042 拉杆1 | 2.1 |  |  |  | 0.08 | 0.327 | 2.507 | 4.507 | 2.6888 | 2.507 | 1.2019 | 0.71702 | 0.66853 | 开料画线钻4个孔刮批锋
7011 | 2139584 | RD1 022047 上端盖 | 0.3 |  |  | 2 | 0.08 | 0.357 | 2.737 | 4.737 | 2.9188 | 2.737 | 1.2632 | 0.77835 | 0.72987 | 铣平面画点钻2个小孔
7012 | 2139589 | RD1 022056 上端盖 | 0.5 |  |  |  | 0.08 | 0.087 | 0.667 | 2.667 | 0.84882 | 0.667 | 0.7112 | 0.22635 | 0.17787 | 画点钻4个小孔
7013 | 2139590 | RD1 022057 天线罩 | 7 |  |  |  | 0.08 | 1.062 | 8.142 | 10.142 | 8.3238 | 8.142 | 2.7045 | 2.2197 | 2.1712 | 裁断画线钻12个孔
7014 | 2139591 | RD1 022058 天线罩 | 5.2 |  |  |  | 0.08 | 0.792 | 6.072 | 8.072 | 6.2538 | 6.072 | 2.1525 | 1.6677 | 1.6192 | 裁断画线钻8个孔
7015 | 2158845 | RD1 022060 拉杆 | 2.1 |  |  |  | 0.08 | 0.327 | 2.507 | 4.507 | 2.6888 | 2.507 | 1.2019 | 0.71702 | 0.66853 | 开料画线钻4个孔刮批锋
7016 | 2158844 | RD1 022059 拉杆 | 2.1 |  |  |  | 0.08 | 0.327 | 2.507 | 4.507 | 2.6888 | 2.507 | 1.2019 | 0.71702 | 0.66853 | 开料画线钻4个孔刮批锋
7017 | 2160641 | RD1 022062 支柱 |  |  | 2 |  | 0.08 | 0.312 | 2.392 | 4.392 | 2.5738 | 2.392 | 1.1712 | 0.68635 | 0.63787 | 车断钻通孔攻牙倒角
7018 | 2160642 | RD1 022063 支柱 |  |  | 2 |  | 0.08 | 0.312 | 2.392 | 4.392 | 2.5738 | 2.392 | 1.1712 | 0.68635 | 0.63787 | 车断钻通孔攻牙倒角
7019 | 2158846 | RD1 022061 拉杆 | 2.9 |  |  |  | 0.08 | 0.447 | 3.427 | 5.427 | 3.6088 | 3.427 | 1.4472 | 0.96235 | 0.91387 | 开料画线钻6个孔刮批锋
7020 | 2139597 | RD1 022069 上端盖 | 0.7 |  |  |  | 0.08 | 0.117 | 0.897 | 2.897 | 1.0788 | 0.897 | 0.77253 | 0.28768 | 0.2392 | 画点钻6个小孔
7021 | 2160551 | MJZ-M4 胶柱M4H80 |  |  | 1.6 |  | 0.08 | 0.252 | 1.932 | 3.932 | 2.1138 | 1.932 | 1.0485 | 0.56368 | 0.5152 | 车断两端钻孔攻牙
7022 | 2157295 | 25DP12D12D-1838AT0-C 02 支撑件 |  |  |  | 0.5 | 0.08 | 0.087 | 0.667 | 2.667 | 0.84882 | 0.667 | 0.7112 | 0.22635 | 0.17787 | 数控冲床加工
7023 | 2158819 | RD-ZG 071878 工装-底座 | 3.5 |  |  | 40 | 0.08 | 6.537 | 50.117 | 52.117 | 50.2988 | 50.117 | 13.8979 | 13.413 | 13.3645 | 开料铣槽钻台阶孔
7024 | 2158820 | RD-ZG 071879 工装-垫块 | 3.6 |  |  |  | 0.08 | 0.552 | 4.232 | 6.232 | 4.4138 | 4.232 | 1.6619 | 1.177 | 1.1285 | 开料画点钻5个孔
7025 | 2158821 | RD-ZG 071880 工装-压块 | 3.5 |  |  | 33 | 0.08 | 5.487 | 42.067 | 44.067 | 42.2488 | 42.067 | 11.7512 | 11.2664 | 11.2179 | 开料铣槽钻5孔攻牙
7026 | 2139617 | RD-ZG 071901 天线罩 | 5.2 |  |  |  | 0.08 | 0.792 | 6.072 | 8.072 | 6.2538 | 6.072 | 2.1525 | 1.6677 | 1.6192 | 裁断画线钻8个孔
7027 | 2139620 | RD-ZG 071908 天线罩 | 5.2 |  |  |  | 0.08 | 0.792 | 6.072 | 8.072 | 6.2538 | 6.072 | 2.1525 | 1.6677 | 1.6192 | 裁断画线钻8个孔
7028 | 2158869 | RD-ZG 071906 拉杆 | 1 |  |  | 6 | 0.08 | 1.062 | 8.142 | 10.142 | 8.3238 | 8.142 | 2.7045 | 2.2197 | 2.1712 | 开料画线钻2个孔铣4个槽刮批锋
7029 | 2158874 | RD-ZG 071915 拉杆 | 1 |  |  | 3 | 0.08 | 0.612 | 4.692 | 6.692 | 4.8738 | 4.692 | 1.7845 | 1.2997 | 1.2512 | 开料画线钻2个孔铣2个槽刮批锋
7030 | 2160647 | RD-ZG 071917 支柱 |  |  | 2 |  | 0.08 | 0.312 | 2.392 | 4.392 | 2.5738 | 2.392 | 1.1712 | 0.68635 | 0.63787 | 开料钻通孔攻牙
7031 | 2160648 | RD-ZG 071918 支柱 |  |  | 2 |  | 0.08 | 0.312 | 2.392 | 4.392 | 2.5738 | 2.392 | 1.1712 | 0.68635 | 0.63787 | 开料钻通孔攻牙
7032 | 2139623 | RD1 011723 下端盖 | 0.7 |  |  |  | 0.08 | 0.117 | 0.897 | 2.897 | 1.0788 | 0.897 | 0.77253 | 0.28768 | 0.2392 | 画点钻6个小孔
7033 | 2139624 | RD1 011724 下端盖 | 0.7 |  |  |  | 0.08 | 0.117 | 0.897 | 2.897 | 1.0788 | 0.897 | 0.77253 | 0.28768 | 0.2392 | 画点钻6个小孔
7034 | 2139631 | RD1 011730 下端盖 | 2.4 |  |  | 5.5 | 0.08 | 1.197 | 9.177 | 11.177 | 9.3588 | 9.177 | 2.9805 | 2.4957 | 2.4472 | 画点钻11个小孔2个大孔铣1个电机槽1个刻度尺小槽
7035 | 2139632 | RD1 011731 上端盖 | 0.4 |  |  |  | 0.08 | 0.072 | 0.552 | 2.552 | 0.73382 | 0.552 | 0.68053 | 0.19568 | 0.1472 | 画点钻3个小孔
7036 | 2139633 | RD1 011732 天线罩 | 7 |  |  |  | 0.08 | 1.062 | 8.142 | 10.142 | 8.3238 | 8.142 | 2.7045 | 2.2197 | 2.1712 | 裁断画线钻12个孔
7037 | 2158880 | RD1 011729 拉杆 | 2.1 |  |  |  | 0.08 | 0.327 | 2.507 | 4.507 | 2.6888 | 2.507 | 1.2019 | 0.71702 | 0.66853 | 开料画线钻4个孔刮批锋
7038 | 2158878 | RD1 011727 固定片 | 9 |  |  |  | 0.08 | 1.362 | 10.442 | 12.442 | 10.6238 | 10.442 | 3.3179 | 2.833 | 2.7845 | 开料画线裁剪钻12个孔
7039 | 2160649 | RD1 022081 支柱 |  |  | 2 |  | 0.08 | 0.312 | 2.392 | 4.392 | 2.5738 | 2.392 | 1.1712 | 0.68635 | 0.63787 | 车断钻通孔攻牙倒角
7040 | 2160650 | RD1 022082 支柱 |  |  | 2.6 |  | 0.08 | 0.402 | 3.082 | 5.082 | 3.2638 | 3.082 | 1.3552 | 0.87035 | 0.82187 | 车断两端钻孔攻牙
7041 | 2160651 | RD1 022086 支柱 |  |  | 2.6 |  | 0.08 | 0.402 | 3.082 | 5.082 | 3.2638 | 3.082 | 1.3552 | 0.87035 | 0.82187 | 车断两端钻孔攻牙
7042 | 2152497 | 65DP1214-0827GT0-C 12 垫片 | 1.5 |  |  |  | 0.08 | 0.237 | 1.817 | 3.817 | 1.9988 | 1.817 | 1.0179 | 0.53302 | 0.48453 | 开料画点钻2个孔
7043 | 2138582 | 65VP12-036RT0-F 04 下端盖 | 1.8 |  |  |  | 0.08 | 0.282 | 2.162 | 4.162 | 2.3438 | 2.162 | 1.1099 | 0.62502 | 0.57653 | 画点钻10个小孔1个大孔
7044 | 2157508 | Q D0727XDZ-M 04A 线卡 |  |  |  |  | 0.08 | 0.012 | 0.092 | 2.092 | 0.27382 | 0.092 | 0.55787 | 0.073018 | 0.024533 | 扩孔与2138427一起加工
7045 | 2138427 | Q D0727XDZ-M 02A 底端盖 | 1 |  |  |  | 0.08 | 0.162 | 1.242 | 3.242 | 1.4238 | 1.242 | 0.86453 | 0.37968 | 0.3312 | 扩孔
7046 | 2139570 | 65DP17-1820BT3 03 下端盖 | 1.4 |  |  | 2 | 0.08 | 0.522 | 4.002 | 6.002 | 4.1838 | 4.002 | 1.6005 | 1.1157 | 1.0672 | 铣平面画点钻6个小孔2个大孔
7047 | 2132659 | Q 1900E 08 Φ20天线顶 |  |  | 0.8 |  | 0.08 | 0.132 | 1.012 | 3.012 | 1.1938 | 1.012 | 0.8032 | 0.31835 | 0.26987 | 扩孔
7048 | 2158920 | 65DP15-03850AE-I 10 牵引齿条 |  |  |  | 4 | 0.08 | 0.612 | 4.692 | 6.692 | 4.8738 | 4.692 | 1.7845 | 1.2997 | 1.2512 | 铣平面
7049 | 2158885 | RD1 011739 拉杆A | 2.1 |  |  |  | 0.08 | 0.327 | 2.507 | 4.507 | 2.6888 | 2.507 | 1.2019 | 0.71702 | 0.66853 | 开料画线钻4个孔刮批锋
7050 | 2158886 | RD1 011740 拉杆B1 | 1.7 |  |  |  | 0.08 | 0.267 | 2.047 | 4.047 | 2.2288 | 2.047 | 1.0792 | 0.59435 | 0.54587 | 开料画线钻3个孔刮批锋
7051 | 2158887 | RD1 011741 拉杆B2 | 2.1 |  |  |  | 0.08 | 0.327 | 2.507 | 4.507 | 2.6888 | 2.507 | 1.2019 | 0.71702 | 0.66853 | 开料画线钻4个孔刮批锋
7052 | 2158902 | RD1 011746 拉杆1 | 1.7 |  |  |  | 0.08 | 0.267 | 2.047 | 4.047 | 2.2288 | 2.047 | 1.0792 | 0.59435 | 0.54587 | 开料画线钻3个孔刮批锋
7053 | 2158903 | RD1 011747 拉杆2 | 2.1 |  |  |  | 0.08 | 0.327 | 2.507 | 4.507 | 2.6888 | 2.507 | 1.2019 | 0.71702 | 0.66853 | 开料画线钻4个孔刮批锋
7054 | 2158917 | 65DP15-03850AE-I 07 拉杆 | 2.1 |  |  |  | 0.08 | 0.327 | 2.507 | 4.507 | 2.6888 | 2.507 | 1.2019 | 0.71702 | 0.66853 | 开料画线钻4个孔刮批锋
7055 | 2160398 | TJZ-4胶柱4(H2.5) |  |  | 1 |  | 0.08 | 0.162 | 1.242 | 3.242 | 1.4238 | 1.242 | 0.86453 | 0.37968 | 0.3312 | 车断钻通孔
7056 | 2139655 | 65DP15-03850AE-I 18 下端盖 | 2.4 |  |  | 5.5 | 0.08 | 1.197 | 9.177 | 11.177 | 9.3588 | 9.177 | 2.9805 | 2.4957 | 2.4472 | 画点钻11个小孔2个大孔铣1个电机槽1个刻度尺小槽
7057 | 2158339 | D 800Z8C 02B 主杆 | 0.5 |  |  |  | 0.08 | 0.087 | 0.667 | 2.667 | 0.84882 | 0.667 | 0.7112 | 0.22635 | 0.17787 | 画点钻1个通孔
7058 | 2139152 | 65DP17-1820CE 02 天线罩 | 3.4 |  |  |  | 0.08 | 0.522 | 4.002 | 6.002 | 4.1838 | 4.002 | 1.6005 | 1.1157 | 1.0672 | 裁断画线钻4个孔
7059 | 2139656 | 65DP15-03850AE-I 19 上端盖 | 0.4 |  |  |  | 0.08 | 0.072 | 0.552 | 2.552 | 0.73382 | 0.552 | 0.68053 | 0.19568 | 0.1472 | 画点钻3个小孔
7060 | 2158915 | 65DP15-03850AE-I 05 垫片 | 8.3 |  |  |  | 0.08 | 1.257 | 9.637 | 11.637 | 9.8188 | 9.637 | 3.1032 | 2.6184 | 2.5699 | 开料画点钻孔
7061 | 2158924 | RD2 080421 上轴套 |  |  | 10 |  | 0.08 | 1.512 | 11.592 | 13.592 | 11.7738 | 11.592 | 3.6245 | 3.1397 | 3.0912 | 车直径锥型内台阶通孔内螺纹侧面钻孔攻牙
7062 | 2158912 | RD1 022094 拉杆1 | 2.1 |  |  |  | 0.08 | 0.327 | 2.507 | 4.507 | 2.6888 | 2.507 | 1.2019 | 0.71702 | 0.66853 | 开料画线钻4个孔刮批锋
7063 | 2158913 | RD1 022095 拉杆2 | 2.1 |  |  |  | 0.08 | 0.327 | 2.507 | 4.507 | 2.6888 | 2.507 | 1.2019 | 0.71702 | 0.66853 | 开料画线钻4个孔刮批锋
7064 | 2158929 | RD1 011760 拉杆A1 | 2.1 |  |  |  | 0.08 | 0.327 | 2.507 | 4.507 | 2.6888 | 2.507 | 1.2019 | 0.71702 | 0.66853 | 开料画线钻4个孔刮批锋
7065 | 2158930 | RD1 011761 拉杆A2 | 2.1 |  |  |  | 0.08 | 0.327 | 2.507 | 4.507 | 2.6888 | 2.507 | 1.2019 | 0.71702 | 0.66853 | 开料画线钻4个孔刮批锋
7066 | 2158931 | RD1 011762 拉杆B1 | 2.1 |  |  |  | 0.08 | 0.327 | 2.507 | 4.507 | 2.6888 | 2.507 | 1.2019 | 0.71702 | 0.66853 | 开料画线钻4个孔刮批锋
7067 | 2158932 | RD1 011763 拉杆B2 | 2.1 |  |  |  | 0.08 | 0.327 | 2.507 | 4.507 | 2.6888 | 2.507 | 1.2019 | 0.71702 | 0.66853 | 开料画线钻4个孔刮批锋
7068 | 2139526 | 30DP13D13D-1749AT0-BB 02 天线罩 | 7 |  |  | 4 | 0.08 | 1.662 | 12.742 | 14.742 | 12.9238 | 12.742 | 3.9312 | 3.4464 | 3.3979 | 裁断画点钻12个孔铣2个槽
7069 | 2261024 | 珍珠棉板 | 1 |  |  |  | 0.08 | 0.162 | 1.242 | 3.242 | 1.4238 | 1.242 | 0.86453 | 0.37968 | 0.3312 | 裁剪
7070 | 2261025 | 珍珠棉板 | 1 |  |  |  | 0.08 | 0.162 | 1.242 | 3.242 | 1.4238 | 1.242 | 0.86453 | 0.37968 | 0.3312 | 裁剪
7071 | 2158889 | RD-ZG 071923 拉杆 | 1 |  |  | 6 | 0.08 | 1.062 | 8.142 | 10.142 | 8.3238 | 8.142 | 2.7045 | 2.2197 | 2.1712 | 开料画线钻2个孔铣4个槽刮批锋
7072 | 2158890 | RD-ZG 071924 拉杆 | 1 |  |  | 6 | 0.08 | 1.062 | 8.142 | 10.142 | 8.3238 | 8.142 | 2.7045 | 2.2197 | 2.1712 | 开料画线钻2个孔铣4个槽刮批锋
7073 | 2158894 | RD-ZG 071929 调节杆 |  |  | 2 |  | 0.08 | 0.312 | 2.392 | 4.392 | 2.5738 | 2.392 | 1.1712 | 0.68635 | 0.63787 | 车断车直径
7074 | 2158906 | RD-ZG 071940 垫块 | 6.5 |  |  |  | 0.08 | 0.987 | 7.567 | 9.567 | 7.7488 | 7.567 | 2.5512 | 2.0664 | 2.0179 | 开料画点钻8个台阶孔
7075 | 2158907 | RD-ZG 071941 垫块 | 8.5 |  |  |  | 0.08 | 1.287 | 9.867 | 11.867 | 10.0488 | 9.867 | 3.1645 | 2.6797 | 2.6312 | 开料画点钻22个孔
7076 | 2158908 | RD-ZG 071942 垫块 | 6.5 |  |  | 42 | 0.08 | 7.287 | 55.867 | 57.867 | 56.0488 | 55.867 | 15.4312 | 14.9464 | 14.8979 | 开料画点钻8个台阶孔铣14个槽
7077 | 2158909 | RD-ZG 071943 垫块 | 5.5 |  |  |  | 0.08 | 0.837 | 6.417 | 8.417 | 6.5988 | 6.417 | 2.2445 | 1.7597 | 1.7112 | 开料画点钻6个台阶孔
7078 | 2158910 | RD-ZG 071944 垫块 | 7.5 |  |  |  | 0.08 | 1.137 | 8.717 | 10.717 | 8.8988 | 8.717 | 2.8579 | 2.373 | 2.3245 | 开料画点钻18个孔
7079 | 2158911 | RD-ZG 071945 垫块 | 5.5 |  |  | 36 | 0.08 | 6.237 | 47.817 | 49.817 | 47.9988 | 47.817 | 13.2845 | 12.7997 | 12.7512 | 开料画点钻6个台阶孔铣12个槽
7080 | 2158937 | RD-ZG 071958 拉杆 | 1 |  |  | 6 | 0.08 | 1.062 | 8.142 | 10.142 | 8.3238 | 8.142 | 2.7045 | 2.2197 | 2.1712 | 开料画线钻2个孔铣4个槽刮批锋
7081 | 2139663 | RD-ZG 071951 下端盖 | 4 |  |  | 5.5 | 0.08 | 1.437 | 11.017 | 13.017 | 11.1988 | 11.017 | 3.4712 | 2.9864 | 2.9379 | 画点钻9个小孔9个大孔铣1个电机槽1个刻度尺小槽
7082 | 2157070 | C 400DIV-B2 10 上固定座 |  |  | 1 |  | 0.08 | 0.162 | 1.242 | 3.242 | 1.4238 | 1.242 | 0.86453 | 0.37968 | 0.3312 | 车表面喷漆
7083 | 2124913 | D 900F 02 D4不锈钢线振子124 | 0.1 |  |  |  | 0.08 | 0.027 | 0.207 | 2.207 | 0.38882 | 0.207 | 0.58853 | 0.10368 | 0.0552 | 裁断
7084 | 2120555 | D 3500P06*2 03-调节板 | 2.7 |  |  | 2.5 | 0.08 | 0.792 | 6.072 | 8.072 | 6.2538 | 6.072 | 2.1525 | 1.6677 | 1.6192 | 开料画线折弯钻4个孔铣1个H型孔
7085 | 2160652 | 65DP15-03850AE-I 17 支柱 | 1 |  | 1.5 |  | 0.08 | 0.387 | 2.967 | 4.967 | 3.1488 | 2.967 | 1.3245 | 0.83968 | 0.7912 | 车断车圆弧钻2个孔攻牙
7086 | 2152547 | Q 0722B3 02 底柱 |  |  | 4 |  | 0.08 | 0.612 | 4.692 | 6.692 | 4.8738 | 4.692 | 1.7845 | 1.2997 | 1.2512 | 车断车内台阶通孔车螺纹
7087 | 2112773 | D 900ACY10 03 振子管B | 0.5 |  |  |  | 0.08 | 0.087 | 0.667 | 0.667 | 0.667 | 0.667 | 0.17787 | 0.17787 | 0.17787 | 裁断刮批锋侧面钻通孔
7088 | 2124698 | D 900ACY8 04 振子管A | 0.5 |  |  |  | 0.08 | 0.087 | 0.667 | 0.667 | 0.667 | 0.667 | 0.17787 | 0.17787 | 0.17787 | 裁断刮批锋侧面钻通孔
7089 | 2124699 | D 900ACY8 05 振子管B | 0.5 |  |  |  | 0.08 | 0.087 | 0.667 | 0.667 | 0.667 | 0.667 | 0.17787 | 0.17787 | 0.17787 | 裁断刮批锋侧面钻通孔
7090 | 2124700 | D 900ACY8 06 振子管C | 0.5 |  |  |  | 0.08 | 0.087 | 0.667 | 0.667 | 0.667 | 0.667 | 0.17787 | 0.17787 | 0.17787 | 裁断刮批锋侧面钻通孔
7091 | 2124701 | D 900ACY8 07 振子管D | 0.5 |  |  |  | 0.08 | 0.087 | 0.667 | 0.667 | 0.667 | 0.667 | 0.17787 | 0.17787 | 0.17787 | 裁断刮批锋侧面钻通孔
7092 | 2137501 | 65DP15-042JS 11 天线罩 | 7 |  |  |  | 0.08 | 1.062 | 8.142 | 10.142 | 8.3238 | 8.142 | 2.7045 | 2.2197 | 2.1712 | 裁断画线钻12个孔
7093 | 2158992 | RD2 080433 胶管 |  |  | 2 |  | 0.08 | 0.312 | 2.392 | 4.392 | 2.5738 | 2.392 | 1.1712 | 0.68635 | 0.63787 | 车断钻通孔
7094 | 2139676 | RD-ZG 071966 下端盖 | 3 |  |  | 14 | 0.08 | 2.562 | 19.642 | 21.642 | 19.8238 | 19.642 | 5.7712 | 5.2864 | 5.2379 | 画点钻9个小孔6个大孔铣1个电机槽4个刻度尺小槽2个方孔
7095 | 2158979 | RD-ZG 071982 拉杆 | 1 |  |  | 6 | 0.08 | 1.062 | 8.142 | 10.142 | 8.3238 | 8.142 | 2.7045 | 2.2197 | 2.1712 | 开料画线钻2个孔铣4个槽刮批锋
7096 | 2158980 | RD-ZG 071983 拉杆 | 2.1 |  |  |  | 0.08 | 0.327 | 2.507 | 4.507 | 2.6888 | 2.507 | 1.2019 | 0.71702 | 0.66853 | 开料画线钻4个孔刮批锋
7097 | 2158981 | RD-ZG 071984 拉杆 | 1 |  |  | 3 | 0.08 | 0.612 | 4.692 | 6.692 | 4.8738 | 4.692 | 1.7845 | 1.2997 | 1.2512 | 开料画线钻2个孔铣2个槽刮批锋
7098 | 2158982 | RD-ZG 071985 拉杆 | 2.1 |  |  |  | 0.08 | 0.327 | 2.507 | 4.507 | 2.6888 | 2.507 | 1.2019 | 0.71702 | 0.66853 | 开料画线钻4个孔刮批锋
7099 | 2158983 | RD-ZG 071986 拉杆 | 1 |  |  | 3 | 0.08 | 0.612 | 4.692 | 6.692 | 4.8738 | 4.692 | 1.7845 | 1.2997 | 1.2512 | 开料画线钻2个孔铣2个槽刮批锋
7100 | 2158984 | RD-ZG 071987 拉杆 | 1 |  |  | 3 | 0.08 | 0.612 | 4.692 | 6.692 | 4.8738 | 4.692 | 1.7845 | 1.2997 | 1.2512 | 开料画线钻2个孔铣2个槽刮批锋
7101 | 2158953 | RD1 011772 拉杆1 | 2.1 |  |  |  | 0.08 | 0.327 | 2.507 | 4.507 | 2.6888 | 2.507 | 1.2019 | 0.71702 | 0.66853 | 开料画线钻4个孔刮批锋
7102 | 2158954 | RD1 011773 拉杆2 | 3.2 |  |  |  | 0.08 | 0.492 | 3.772 | 5.772 | 3.9538 | 3.772 | 1.5392 | 1.0544 | 1.0059 | 开料画线钻6个孔刮批锋
7103 | 2158964 | RD1 011782 拉杆A1 | 2.1 |  |  |  | 0.08 | 0.327 | 2.507 | 4.507 | 2.6888 | 2.507 | 1.2019 | 0.71702 | 0.66853 | 开料画线钻4个孔刮批锋
7104 | 2158965 | RD1 011783 拉杆A2 | 2.1 |  |  |  | 0.08 | 0.327 | 2.507 | 4.507 | 2.6888 | 2.507 | 1.2019 | 0.71702 | 0.66853 | 开料画线钻4个孔刮批锋
7105 | 2158966 | RD1 011784 拉杆B | 2.1 |  |  |  | 0.08 | 0.327 | 2.507 | 4.507 | 2.6888 | 2.507 | 1.2019 | 0.71702 | 0.66853 | 开料画线钻4个孔刮批锋
7106 | 2159013 | RD1 011809 拉杆R1A | 1.7 |  |  |  | 0.08 | 0.267 | 2.047 | 4.047 | 2.2288 | 2.047 | 1.0792 | 0.59435 | 0.54587 | 开料画线钻3个孔刮批锋
7107 | 2159014 | RD1 011810 拉杆R1B | 2.1 |  |  |  | 0.08 | 0.327 | 2.507 | 4.507 | 2.6888 | 2.507 | 1.2019 | 0.71702 | 0.66853 | 开料画线钻4个孔刮批锋
7108 | 2159015 | RD1 011811 拉杆R2A | 1.7 |  |  |  | 0.08 | 0.267 | 2.047 | 4.047 | 2.2288 | 2.047 | 1.0792 | 0.59435 | 0.54587 | 开料画线钻3个孔刮批锋
7109 | 2159016 | RD1 011812 拉杆R2B | 2.1 |  |  |  | 0.08 | 0.327 | 2.507 | 4.507 | 2.6888 | 2.507 | 1.2019 | 0.71702 | 0.66853 | 开料画线钻4个孔刮批锋
7110 | 2159017 | RD1 011813 拉杆B1 | 1.7 |  |  |  | 0.08 | 0.267 | 2.047 | 4.047 | 2.2288 | 2.047 | 1.0792 | 0.59435 | 0.54587 | 开料画线钻3个孔刮批锋
7111 | 2139671 | RD1 022103 下端盖 | 1.8 |  |  |  | 0.08 | 0.282 | 2.162 | 4.162 | 2.3438 | 2.162 | 1.1099 | 0.62502 | 0.57653 | 画点钻7个小孔2个大孔
7112 | 2160653 | RD1 022104 支柱 |  |  | 2.6 |  | 0.08 | 0.402 | 3.082 | 5.082 | 3.2638 | 3.082 | 1.3552 | 0.87035 | 0.82187 | 车断两端钻孔攻牙
7113 | 2110948 | Q 400Q9-M 06-06 振子D |  |  | 1 |  | 0.08 | 0.162 | 1.242 | 2.642 | 1.3693 | 1.242 | 0.70453 | 0.36514 | 0.3312 | 车断刮批锋
7114 | 2160549 | KDP4-2458J12BWG 12 支撑柱 |  |  | 2.1 |  | 0.08 | 0.327 | 2.507 | 4.507 | 2.6888 | 2.507 | 1.2019 | 0.71702 | 0.66853 | 车断一端钻孔攻牙
7115 | 2160550 | KDP4-2458J12BWG 13 支撑柱 |  |  | 2.1 |  | 0.08 | 0.327 | 2.507 | 4.507 | 2.6888 | 2.507 | 1.2019 | 0.71702 | 0.66853 | 车断一端钻孔攻牙
7116 | 2112846 | RD2 031418 振子臂A | 0.5 |  |  |  | 0.08 | 0.087 | 0.667 | 2.667 | 0.84882 | 0.667 | 0.7112 | 0.22635 | 0.17787 | 裁断一点攻牙
7117 | 2112847 | RD2 031419 振子臂B | 0.5 |  |  |  | 0.08 | 0.087 | 0.667 | 2.667 | 0.84882 | 0.667 | 0.7112 | 0.22635 | 0.17787 | 裁断一点攻牙
7118 | 2112848 | RD2 031420 振子臂C | 0.5 |  |  |  | 0.08 | 0.087 | 0.667 | 2.667 | 0.84882 | 0.667 | 0.7112 | 0.22635 | 0.17787 | 裁断一点攻牙
7119 | 2139705 | RD-ZG 072004 下端盖 | 2.7 |  |  | 5 | 0.08 | 1.167 | 8.947 | 10.947 | 9.1288 | 8.947 | 2.9192 | 2.4344 | 2.3859 | 铣平面画点钻6个小孔6个大孔铣2个刻度尺小槽
7120 | 2139706 | RD-ZG 072005 天线罩 | 2.5 |  |  |  | 0.08 | 0.387 | 2.967 | 4.967 | 3.1488 | 2.967 | 1.3245 | 0.83968 | 0.7912 | 裁断画线钻2个孔
7121 | 2159023 | RD-ZG 072010 拉杆 | 1 |  |  | 3 | 0.08 | 0.612 | 4.692 | 6.692 | 4.8738 | 4.692 | 1.7845 | 1.2997 | 1.2512 | 开料画线钻2个孔铣2个槽刮批锋
7122 | 2159024 | RD-ZG 072011 拉杆 | 1 |  |  | 3 | 0.08 | 0.612 | 4.692 | 6.692 | 4.8738 | 4.692 | 1.7845 | 1.2997 | 1.2512 | 开料画线钻2个孔铣2个槽刮批锋
7123 | 2159021 | RD-ZG 072008 调节杆 |  |  | 2 |  | 0.08 | 0.312 | 2.392 | 4.392 | 2.5738 | 2.392 | 1.1712 | 0.68635 | 0.63787 | 车断车直径
7124 | 2159007 | RD2 031422 滑块 | 3 |  |  | 2 | 0.08 | 0.762 | 5.842 | 7.842 | 6.0238 | 5.842 | 2.0912 | 1.6064 | 1.5579 | 开料画点钻6个孔4个沉孔
7125 | 2159008 | RD2 031423 主杆 | 1.2 |  |  | 5 | 0.08 | 0.942 | 7.222 | 9.222 | 7.4038 | 7.222 | 2.4592 | 1.9744 | 1.9259 | 开料画点钻2个孔沉孔铣2个长槽
7126 | 2159041 | RD1 011842 拉杆A1 | 2.1 |  |  |  | 0.08 | 0.327 | 2.507 | 4.507 | 2.6888 | 2.507 | 1.2019 | 0.71702 | 0.66853 | 开料画线钻4个孔刮批锋
7127 | 2159042 | RD1 011843 拉杆A2 | 2.1 |  |  |  | 0.08 | 0.327 | 2.507 | 4.507 | 2.6888 | 2.507 | 1.2019 | 0.71702 | 0.66853 | 开料画线钻4个孔刮批锋
7128 | 2159043 | RD1 011844 拉杆B1 | 2.1 |  |  |  | 0.08 | 0.327 | 2.507 | 4.507 | 2.6888 | 2.507 | 1.2019 | 0.71702 | 0.66853 | 开料画线钻4个孔刮批锋
7129 | 2159044 | RD1 011845 拉杆B2 | 2.1 |  |  |  | 0.08 | 0.327 | 2.507 | 4.507 | 2.6888 | 2.507 | 1.2019 | 0.71702 | 0.66853 | 开料画线钻4个孔刮批锋
7130 | 2139723 | RD1 011846 天线罩 | 5.2 |  |  |  | 0.08 | 0.792 | 6.072 | 8.072 | 6.2538 | 6.072 | 2.1525 | 1.6677 | 1.6192 | 裁断画线钻8个孔
7131 | 2139724 | RD1 011847 天线罩 | 5.2 |  |  |  | 0.08 | 0.792 | 6.072 | 8.072 | 6.2538 | 6.072 | 2.1525 | 1.6677 | 1.6192 | 裁断画线钻8个孔
7132 | 2139725 | RD1 011848 端盖 | 0.7 |  |  | 2 | 0.08 | 0.417 | 3.197 | 5.197 | 3.3788 | 3.197 | 1.3859 | 0.90102 | 0.85253 | 铣平面画点钻6个小孔
7133 | 2139726 | RD1 011849 端盖 | 0.7 |  |  |  | 0.08 | 0.117 | 0.897 | 2.897 | 1.0788 | 0.897 | 0.77253 | 0.28768 | 0.2392 | 面画点钻6个小孔
7134 | 2138839 | 65DP17-0809FT3 01 天线罩 | 5.2 |  |  |  | 0.08 | 0.792 | 6.072 | 8.072 | 6.2538 | 6.072 | 2.1525 | 1.6677 | 1.6192 | 裁断画线钻8个孔
7135 | 2139743 | RD1 022137 下端盖 | 2.8 |  |  | 7 | 0.08 | 1.482 | 11.362 | 13.362 | 11.5438 | 11.362 | 3.5632 | 3.0784 | 3.0299 | 画点钻9个小孔4个大孔铣1个电机槽2个刻度尺小槽
7136 | 2139744 | RD1 022138 下端盖 | 3.3 |  |  | 8.5 | 0.08 | 1.782 | 13.662 | 15.662 | 13.8438 | 13.662 | 4.1765 | 3.6917 | 3.6432 | 画点钻8个小孔6个大孔铣1个电机槽3个刻度尺小槽
7137 | 2159035 | D 2458DS 02 防水套 |  |  | 4 |  | 0.08 | 0.612 | 4.692 | 6.692 | 4.8738 | 4.692 | 1.7845 | 1.2997 | 1.2512 | 开料钻通孔一端车直径一端车螺纹
7138 | 2112852 | RD2 080435 振子管A | 0.13 |  |  |  | 0.08 | 0.0315 | 0.2415 | 0.2415 | 0.2415 | 0.2415 | 0.0644 | 0.0644 | 0.0644 | 裁断刮批锋
7139 | 2112853 | RD2 080436 振子管B | 0.13 |  |  |  | 0.08 | 0.0315 | 0.2415 | 0.2415 | 0.2415 | 0.2415 | 0.0644 | 0.0644 | 0.0644 | 裁断刮批锋
7140 | 2124968 | RD2 080439 短路铜环 |  |  | 2 |  | 0.08 | 0.312 | 2.392 | 4.392 | 2.5738 | 2.392 | 1.1712 | 0.68635 | 0.63787 | 车直径钻通孔侧面钻孔攻牙
7141 | 2112854 | RD2 080437 终端振子管A | 0.13 |  |  | 2 | 0.08 | 0.3315 | 2.5415 | 4.5415 | 2.7233 | 2.5415 | 1.2111 | 0.72622 | 0.67773 | 裁断刮批锋铣1个长槽
7142 | 2112855 | RD2 080438 终端振子管B | 0.13 |  |  | 2 | 0.08 | 0.3315 | 2.5415 | 4.5415 | 2.7233 | 2.5415 | 1.2111 | 0.72622 | 0.67773 | 裁断刮批锋铣1个长槽
7143 | 2124969 | RD2 080440 中馈调节铜环 |  |  | 2 |  | 0.08 | 0.312 | 2.392 | 4.392 | 2.5738 | 2.392 | 1.1712 | 0.68635 | 0.63787 | 车直径钻通孔侧面钻孔攻牙
7144 | 2159052 | RD2 080441 定位绝缘子 |  |  | 3.5 |  | 0.08 | 0.537 | 4.117 | 6.117 | 4.2988 | 4.117 | 1.6312 | 1.1464 | 1.0979 | 车外台阶直径内通孔倒角
7145 | 2159053 | RD2 080442 绝缘套 |  |  | 1.5 |  | 0.08 | 0.237 | 1.817 | 3.817 | 1.9988 | 1.817 | 1.0179 | 0.53302 | 0.48453 | 车直径钻通孔车断
7146 | 2112856 | RD2 080448 振子管 |  |  | 2 |  | 0.08 | 0.312 | 2.392 | 4.392 | 2.5738 | 2.392 | 1.1712 | 0.68635 | 0.63787 | 车断一端车内螺纹
7147 | 2159054 | RD2 080449 底座 |  |  | 4 | 1.5 | 0.08 | 0.837 | 6.417 | 9.417 | 6.6897 | 6.417 | 2.5112 | 1.7839 | 1.7112 | 车外直径台阶内台阶通孔铣槽
7148 | 2153256 | D 0825BFE 03 接地件 | 1.7 |  |  | 1.5 | 0.08 | 0.492 | 3.772 | 5.772 | 3.9538 | 3.772 | 1.5392 | 1.0544 | 1.0059 | 开料画点钻2个孔折弯铣1个槽
7149 | 2158664 | Q 350AG 07 接头胶套 |  |  | 5 |  | 0.08 | 0.762 | 5.842 | 7.842 | 6.0238 | 5.842 | 2.0912 | 1.6064 | 1.5579 | 车内台阶通孔内螺纹倒角
7150 | 2139699 | RD1 022111 天线罩 | 7 |  |  |  | 0.08 | 1.062 | 8.142 | 10.142 | 8.3238 | 8.142 | 2.7045 | 2.2197 | 2.1712 | 裁断画线钻12个孔
7151 | 2159059 | RD1 022144 拉杆A1 | 2.1 |  |  |  | 0.08 | 0.327 | 2.507 | 4.507 | 2.6888 | 2.507 | 1.2019 | 0.71702 | 0.66853 | 开料画线钻4个孔刮批锋
7152 | 2159060 | RD1 022145 拉杆A2 | 2.1 |  |  |  | 0.08 | 0.327 | 2.507 | 4.507 | 2.6888 | 2.507 | 1.2019 | 0.71702 | 0.66853 | 开料画线钻4个孔刮批锋
7153 | 2160656 | RD1 022151 支柱 |  |  | 2.6 |  | 0.08 | 0.402 | 3.082 | 5.082 | 3.2638 | 3.082 | 1.3552 | 0.87035 | 0.82187 | 车断两端钻孔攻牙
7154 | 2160657 | RD1 022152 支柱 |  |  | 2.6 |  | 0.08 | 0.402 | 3.082 | 5.082 | 3.2638 | 3.082 | 1.3552 | 0.87035 | 0.82187 | 车断两端钻孔攻牙
7155 | 2160658 | RD1 022153 支柱 |  |  | 2.6 |  | 0.08 | 0.402 | 3.082 | 5.082 | 3.2638 | 3.082 | 1.3552 | 0.87035 | 0.82187 | 车断两端钻孔攻牙
7156 | 2159049 | RD1 011829 拉杆A1 | 2.1 |  |  |  | 0.08 | 0.327 | 2.507 | 4.507 | 2.6888 | 2.507 | 1.2019 | 0.71702 | 0.66853 | 开料画线钻4个孔刮批锋
7157 | 2159050 | RD1 011830 拉杆A2 | 2.1 |  |  |  | 0.08 | 0.327 | 2.507 | 4.507 | 2.6888 | 2.507 | 1.2019 | 0.71702 | 0.66853 | 开料画线钻4个孔刮批锋
7158 | 2159051 | RD1 011831 拉杆B | 2.1 |  |  |  | 0.08 | 0.327 | 2.507 | 4.507 | 2.6888 | 2.507 | 1.2019 | 0.71702 | 0.66853 | 开料画线钻4个孔刮批锋
7159 | 2160654 | RD1 011851 支柱 |  |  | 1.5 |  | 0.08 | 0.237 | 1.817 | 3.817 | 1.9988 | 1.817 | 1.0179 | 0.53302 | 0.48453 | 车断钻通孔
7160 | 2139745 | RD1 011852 端盖 | 0.7 |  |  |  | 0.08 | 0.117 | 0.897 | 2.897 | 1.0788 | 0.897 | 0.77253 | 0.28768 | 0.2392 | 面画点钻6个小孔
7161 | 2139548 | 30DP1313-1749AT0-C 05 下端盖 | 4 |  |  |  | 0.08 | 0.612 | 4.692 | 6.692 | 4.8738 | 4.692 | 1.7845 | 1.2997 | 1.2512 | 画点钻20个小孔4个大孔
7162 | 2160660 | RD1 011859 支柱 |  |  | 1 |  | 0.08 | 0.162 | 1.242 | 3.242 | 1.4238 | 1.242 | 0.86453 | 0.37968 | 0.3312 | 车断钻通孔
7163 | 2160659 | RD1 022158 支柱 |  |  | 2.6 |  | 0.08 | 0.402 | 3.082 | 5.082 | 3.2638 | 3.082 | 1.3552 | 0.87035 | 0.82187 | 车断两端钻孔攻牙
7164 | 2159092 | RD1 011861 垫片 |  |  | 1.2 |  | 0.08 | 0.192 | 1.472 | 3.472 | 1.6538 | 1.472 | 0.92587 | 0.44102 | 0.39253 | 开料车圆钻孔
7165 | 2112872 | RD2 080461 振子管 |  |  | 2 |  | 0.08 | 0.312 | 2.392 | 4.392 | 2.5738 | 2.392 | 1.1712 | 0.68635 | 0.63787 | 车断一端车内螺纹
7166 | 2159082 | RD2 080462 连接座 |  |  | 12 |  | 0.08 | 1.812 | 13.892 | 15.892 | 14.0738 | 13.892 | 4.2379 | 3.753 | 3.7045 | 车外台阶直径内台阶通孔车内外螺纹倒角车槽
7167 | 2159113 | RD2 080464 支撑板 | 3.4 |  |  | 6 | 0.08 | 1.422 | 10.902 | 12.902 | 11.0838 | 10.902 | 3.4405 | 2.9557 | 2.9072 | 开料画点钻10个孔铣3个方槽
7168 | 2159114 | RD2 080465 支撑板 | 3.4 |  |  | 4 | 0.08 | 1.122 | 8.602 | 10.602 | 8.7838 | 8.602 | 2.8272 | 2.3424 | 2.2939 | 开料画点钻10个孔铣2个方槽
7169 | 2139459 | 30DP13D13D-1749AT0 06 天线罩 | 3.4 |  |  |  | 0.08 | 0.522 | 4.002 | 6.002 | 4.1838 | 4.002 | 1.6005 | 1.1157 | 1.0672 | 裁断画线钻4个孔
7170 | 2130580 | Q 1900E 08 Φ20天线顶 |  |  | 0.8 |  | 0.08 | 0.132 | 1.012 | 3.012 | 1.1938 | 1.012 | 0.8032 | 0.31835 | 0.26987 | 车床扩孔
7171 | 2132883 | D 0409EC-A 03 密封盖 |  |  | 5 |  | 0.08 | 0.762 | 5.842 | 7.842 | 6.0238 | 5.842 | 2.0912 | 1.6064 | 1.5579 | 车外直径内直径内螺纹倒角退刀槽
7172 | 2139783 | 65DP17F-1820CI-HX 03 上端盖 | 0.3 |  |  |  | 0.08 | 0.057 | 0.437 | 2.437 | 0.61882 | 0.437 | 0.64987 | 0.16502 | 0.11653 | 画点钻2个小孔
7173 | 2159137 | 65DP17F-1820CI-HX 10 拉杆 | 1 |  |  | 3 | 0.08 | 0.612 | 4.692 | 6.692 | 4.8738 | 4.692 | 1.7845 | 1.2997 | 1.2512 | 开料画线钻2个孔铣2个槽刮批锋
7174 | 2159138 | 65DP17F-1820CI-HX 11 拉杆1 | 2.1 |  |  |  | 0.08 | 0.327 | 2.507 | 4.507 | 2.6888 | 2.507 | 1.2019 | 0.71702 | 0.66853 | 开料画线钻4个孔刮批锋
7175 | 2159139 | 65DP17F-1820CI-HX 12 拉杆2 | 2.1 |  |  |  | 0.08 | 0.327 | 2.507 | 4.507 | 2.6888 | 2.507 | 1.2019 | 0.71702 | 0.66853 | 开料画线钻4个孔刮批锋
7176 | 2159100 | C 350G5-A 06 倒相器胶管 |  |  | 3.5 |  | 0.08 | 0.537 | 4.117 | 6.117 | 4.2988 | 4.117 | 1.6312 | 1.1464 | 1.0979 | 车直径钻通孔
7177 | 2154822 | 65DP15-1727AT3-A 10 垫片B | 1.5 |  |  |  | 0.08 | 0.237 | 1.817 | 3.817 | 1.9988 | 1.817 | 1.0179 | 0.53302 | 0.48453 | 开料画点钻2个孔
7178 | 2159073 | 30DP10-0738AT0-C 14 垫片 | 2.2 |  |  |  | 0.08 | 0.342 | 2.622 | 4.622 | 2.8038 | 2.622 | 1.2325 | 0.74768 | 0.6992 | 开料画点钻4个孔
7179 | 2280507 | 纸护角 | 1 |  |  |  | 0.08 | 0.162 | 1.242 | 3.242 | 1.4238 | 1.242 | 0.86453 | 0.37968 | 0.3312 | 裁断
7180 | 2280508 | 纸护角 | 1 |  |  |  | 0.08 | 0.162 | 1.242 | 3.242 | 1.4238 | 1.242 | 0.86453 | 0.37968 | 0.3312 | 裁断
7181 | 2139782 | 65DP17F-1820CI-HX 02 下端盖 | 2.9 |  |  | 4.5 | 0.08 | 1.122 | 8.602 | 10.602 | 8.7838 | 8.602 | 2.8272 | 2.3424 | 2.2939 | 铣平面画点钻8个小孔8个大孔铣1个电机槽4个刻度尺小槽
7182 | 2210972 | D 4958GT 03 天线板 | 0.8 |  |  |  | 0.08 | 0.132 | 1.012 | 3.012 | 1.1938 | 1.012 | 0.8032 | 0.31835 | 0.26987 | 画点钻2个孔
7183 | 2139750 | 30DP10-0738AT0-C 10 天线罩 | 3.4 |  |  |  | 0.08 | 0.522 | 4.002 | 6.002 | 4.1838 | 4.002 | 1.6005 | 1.1157 | 1.0672 | 裁断画线钻4个孔
7184 | 2159107 | RD1 011869 拉杆1 | 2.1 |  |  |  | 0.08 | 0.327 | 2.507 | 4.507 | 2.6888 | 2.507 | 1.2019 | 0.71702 | 0.66853 | 开料画线钻4个孔刮批锋
7185 | 2159108 | RD1 011870 拉杆2 | 3.2 |  |  |  | 0.08 | 0.492 | 3.772 | 5.772 | 3.9538 | 3.772 | 1.5392 | 1.0544 | 1.0059 | 开料画线钻6个孔刮批锋
7186 | 2139772 | RD1 011873 天线罩 | 7 |  |  |  | 0.08 | 1.062 | 8.142 | 10.142 | 8.3238 | 8.142 | 2.7045 | 2.2197 | 2.1712 | 裁断画线钻12个孔
7187 | 2139771 | RD1 011872 下端盖 | 1.6 |  |  | 7.5 | 0.08 | 1.377 | 10.557 | 12.557 | 10.7388 | 10.557 | 3.3485 | 2.8637 | 2.8152 | 铣平面画点钻8个小孔2个大孔铣1个电机槽1个刻度尺小槽
7188 | 2139770 | RD1 011871 上端盖 | 0.7 |  |  | 2 | 0.08 | 0.417 | 3.197 | 5.197 | 3.3788 | 3.197 | 1.3859 | 0.90102 | 0.85253 | 铣平面画点钻6个小孔
7189 | 2159106 | RD1 011868 牵引齿条 |  |  |  | 3 | 0.08 | 0.462 | 3.542 | 5.542 | 3.7238 | 3.542 | 1.4779 | 0.99302 | 0.94453 | 铣2个半圆弧
7190 | 2160655 | MJZ-M4 胶柱M4H32 |  |  | 1.6 |  | 0.08 | 0.252 | 1.932 | 3.932 | 2.1138 | 1.932 | 1.0485 | 0.56368 | 0.5152 | 车断两端钻孔攻牙
7191 | 2139751 | 30DP10-0738AT0-C 11 下端盖 | 1.8 |  |  |  | 0.08 | 0.282 | 2.162 | 4.162 | 2.3438 | 2.162 | 1.1099 | 0.62502 | 0.57653 | 画点钻7个小孔2个大孔
7192 | 2139786 | 65VP12-036RT0-F 04A 下端盖 | 1.8 |  |  |  | 0.08 | 0.282 | 2.162 | 4.162 | 2.3438 | 2.162 | 1.1099 | 0.62502 | 0.57653 | 画点钻10个小孔1个大孔
7193 | 2159147 | 65VP15-05BT0 03 垫片 | 2.2 |  |  |  | 0.08 | 0.342 | 2.622 | 4.622 | 2.8038 | 2.622 | 1.2325 | 0.74768 | 0.6992 | 开料画点钻4个孔
7194 | 2159145 | 65VP15-05BT0 02 垫条 | 4 |  |  |  | 0.08 | 0.612 | 4.692 | 6.692 | 4.8738 | 4.692 | 1.7845 | 1.2997 | 1.2512 | 开料画线钻4个孔攻牙
7195 | 2139791 | 65VP15-05BT0 07 下端盖 | 1.5 |  |  |  | 0.08 | 0.237 | 1.817 | 3.817 | 1.9988 | 1.817 | 1.0179 | 0.53302 | 0.48453 | 画点钻7个小孔1个大孔
7196 | 2159056 | KOP3-1424Q 05 固定块 | 1 |  |  |  | 0.08 | 0.162 | 1.242 | 3.242 | 1.4238 | 1.242 | 0.86453 | 0.37968 | 0.3312 | 裁剪
7197 | 2160661 | TZ-4 柱4(H3) |  |  | 1.22 |  | 0.08 | 0.195 | 1.495 | 2.895 | 1.6223 | 1.495 | 0.772 | 0.43261 | 0.39867 | 车断刮批锋
7198 | 2159133 | Q 150AG3 07 胶柱 |  |  | 3.5 |  | 0.08 | 0.537 | 4.117 | 5.517 | 4.2443 | 4.117 | 1.4712 | 1.1318 | 1.0979 | 车直径车断钻通孔
7199 | 2159132 | Q 150AG3 03 连接座 |  |  | 8 |  | 0.08 | 1.212 | 9.292 | 10.692 | 9.4193 | 9.292 | 2.8512 | 2.5118 | 2.4779 | 车外台阶直径内台阶通孔外螺纹内螺纹退刀槽
7200 | 2159130 | Q 150AG3 01 底座 |  |  | 7 |  | 0.08 | 1.062 | 8.142 | 9.542 | 8.2693 | 8.142 | 2.5445 | 2.2051 | 2.1712 | 车外直径内台阶通孔内螺纹侧面钻孔攻牙
7201 | 2159131 | Q 150AG3 02 铜套 |  |  | 6.5 |  | 0.08 | 0.987 | 7.567 | 8.967 | 7.6943 | 7.567 | 2.3912 | 2.0518 | 2.0179 | 车外台阶直径内台阶通孔内螺纹
7202 | 2139801 | 30DP15-0809CT0 03 下端盖 | 2.3 |  |  |  | 0.08 | 0.357 | 2.737 | 4.737 | 2.9188 | 2.737 | 1.2632 | 0.77835 | 0.72987 | 画点钻10个小孔2个大孔
7203 | 2112885 | Q 150AG3 08 黄铜管 | 0.13 |  |  |  | 0.08 | 0.0315 | 0.2415 | 2.2415 | 0.42332 | 0.2415 | 0.59773 | 0.11288 | 0.0644 | 裁断刮批锋
7204 | 2139809 | 65DP081112-0738AT0-C1 01 下端盖 | 1.1 |  |  | 2 | 0.08 | 0.477 | 3.657 | 5.657 | 3.8388 | 3.657 | 1.5085 | 1.0237 | 0.9752 | 铣平面画点钻4个小孔2个大孔
7205 | 2139813 | 65DP081112-0738AT0-C3 01 下端盖 | 1.1 |  |  | 2 | 0.08 | 0.477 | 3.657 | 5.657 | 3.8388 | 3.657 | 1.5085 | 1.0237 | 0.9752 | 铣平面画点钻4个小孔2个大孔
7206 | 2139802 | 30DP15-0809CT0 04 天线罩 | 3.4 |  |  |  | 0.08 | 0.522 | 4.002 | 6.002 | 4.1838 | 4.002 | 1.6005 | 1.1157 | 1.0672 | 裁断画线钻4个孔
7207 | 2160663 | RD-ZG 072062 支柱 |  |  | 1.5 |  | 0.08 | 0.237 | 1.817 | 3.217 | 1.9443 | 1.817 | 0.85787 | 0.51847 | 0.48453 | 车断钻通孔
7208 | 2160664 | RD-ZG 072063 支柱 |  |  | 4 |  | 0.08 | 0.612 | 4.692 | 6.092 | 4.8193 | 4.692 | 1.6245 | 1.2851 | 1.2512 | 车槽车断钻通孔
7209 | 2160665 | RD-ZG 072064 支柱 |  |  | 2.5 |  | 0.08 | 0.387 | 2.967 | 4.367 | 3.0943 | 2.967 | 1.1645 | 0.82514 | 0.7912 | 车直径车断钻通孔
7210 | 2160666 | RD-ZG 072065 支柱 |  |  | 1 |  | 0.08 | 0.162 | 1.242 | 2.642 | 1.3693 | 1.242 | 0.70453 | 0.36514 | 0.3312 | 车断钻通孔
7211 | 2133979 | 90VP14-0608RT0 05 天线罩 | 3.4 |  |  |  | 0.08 | 0.522 | 4.002 | 6.002 | 4.1838 | 4.002 | 1.6005 | 1.1157 | 1.0672 | 裁断画线钻4个孔
7212 | 2139811 | RD1 022197 天线罩 | 7 |  |  | 4 | 0.08 | 1.662 | 12.742 | 14.742 | 12.9238 | 12.742 | 3.9312 | 3.4464 | 3.3979 | 裁断画点钻12个孔铣2个槽
7213 | 2139812 | RD1 022198 下端盖 | 0.8 |  |  |  | 0.08 | 0.132 | 1.012 | 3.012 | 1.1938 | 1.012 | 0.8032 | 0.31835 | 0.26987 | 画点钻4个小孔
7214 | 2160662 | RD1 022187 支柱 |  |  | 2.6 |  | 0.08 | 0.402 | 3.082 | 4.482 | 3.2093 | 3.082 | 1.1952 | 0.85581 | 0.82187 | 车断两端钻孔攻牙
7215 | 2159183 | RD1 022204 垫块 | 2.86 |  |  | 2 | 0.08 | 0.741 | 5.681 | 7.681 | 5.8628 | 5.681 | 2.0483 | 1.5634 | 1.5149 | 开料铣两端面钻孔攻牙清洗刮批锋
7216 | 2139821 | RD1 022206 天线罩 | 3.4 |  |  |  | 0.08 | 0.522 | 4.002 | 6.002 | 4.1838 | 4.002 | 1.6005 | 1.1157 | 1.0672 | 裁断画线钻4个孔
7217 | 2159116 | RD-ZG 072034 液轮 |  |  | 2 |  | 0.08 | 0.312 | 2.392 | 4.392 | 2.5738 | 2.392 | 1.1712 | 0.68635 | 0.63787 | 车断钻通孔攻牙
7218 | 2159117 | RD-ZG 072035 液轮 |  |  | 4 |  | 0.08 | 0.612 | 4.692 | 6.692 | 4.8738 | 4.692 | 1.7845 | 1.2997 | 1.2512 | 车槽车断钻通孔
7219 | 2159119 | RD-ZG 072037 液轮 |  |  | 4 |  | 0.08 | 0.612 | 4.692 | 6.692 | 4.8738 | 4.692 | 1.7845 | 1.2997 | 1.2512 | 车外台阶直径钻通孔钻孔攻牙
7220 | 2159120 | RD-ZG 072038 连接件 |  |  | 3 | 12 | 0.08 | 2.262 | 17.342 | 20.342 | 17.6147 | 17.342 | 5.4245 | 4.6973 | 4.6245 | 车直径铣平面钻孔攻牙
7221 | 2159123 | RD-ZG 072041 悬杆 |  |  | 1 | 4 | 0.08 | 0.762 | 5.842 | 8.842 | 6.1147 | 5.842 | 2.3579 | 1.6306 | 1.5579 | 车断铣平面钻孔
7222 | 2112884 | Q 150AG3 06 振子板 | 4 |  |  |  | 0.08 | 0.612 | 4.692 | 6.692 | 4.8738 | 4.692 | 1.7845 | 1.2997 | 1.2512 | 开料画线裁剪钻6个孔压铆钉
7223 | 2160667 | RD-ZG 072077 支柱 |  |  | 2 | 2 | 0.08 | 0.612 | 4.692 | 7.692 | 4.9647 | 4.692 | 2.0512 | 1.3239 | 1.2512 | 开料钻通孔攻牙铣平面
7224 | 2160668 | RD-ZG 072078 支柱 |  |  | 2.5 |  | 0.08 | 0.387 | 2.967 | 4.367 | 3.0943 | 2.967 | 1.1645 | 0.82514 | 0.7912 | 车外直径台阶车外螺纹
7225 | 2160669 | RD-ZG 072079 支柱 |  |  | 2.5 |  | 0.08 | 0.387 | 2.967 | 4.367 | 3.0943 | 2.967 | 1.1645 | 0.82514 | 0.7912 | 车外直径台阶车外螺纹
7226 | 2160670 | RD-ZG 072080 支柱 |  |  | 1.5 |  | 0.08 | 0.237 | 1.817 | 3.217 | 1.9443 | 1.817 | 0.85787 | 0.51847 | 0.48453 | 车断钻通孔
7227 | 2156508 | D 900L 01 主杆 | 5.5 |  |  |  | 0.08 | 0.837 | 6.417 | 8.417 | 6.5988 | 6.417 | 2.2445 | 1.7597 | 1.7112 | 开料刮批锋钻9个通孔1个单面孔
7228 | 2139825 | 65DP17-0809CT3 04C 下端盖 | 1.7 |  |  |  | 0.08 | 0.267 | 2.047 | 4.047 | 2.2288 | 2.047 | 1.0792 | 0.59435 | 0.54587 | 画点钻9个小孔2个大孔
7229 | 2158420 | Q 0738XDQ-M 01 支撑脚 |  |  |  | 0.5 | 0.08 | 0.087 | 0.667 | 2.667 | 0.84882 | 0.667 | 0.7112 | 0.22635 | 0.17787 | 数控冲床加工
7230 | 2159160 | RD1 011883 定位销 | 2 |  | 3.5 |  | 0.08 | 0.837 | 6.417 | 8.417 | 6.5988 | 6.417 | 2.2445 | 1.7597 | 1.7112 | 车外台阶直径倒角钻3个孔攻牙
7231 | 2159161 | RD1 011884 销套 |  |  | 2.5 |  | 0.08 | 0.387 | 2.967 | 4.967 | 3.1488 | 2.967 | 1.3245 | 0.83968 | 0.7912 | 车外台阶直径通孔倒角
7232 | 2159162 | RD1 011885 固定码 | 2.5 |  |  | 5 | 0.08 | 1.137 | 8.717 | 10.717 | 8.8988 | 8.717 | 2.8579 | 2.373 | 2.3245 | 开料铣平面钻3个孔攻牙
7233 | 2159173 | RD1 011897 边拉杆 | 2.1 |  |  |  | 0.08 | 0.327 | 2.507 | 4.507 | 2.6888 | 2.507 | 1.2019 | 0.71702 | 0.66853 | 开料画线钻4个孔刮批锋
7234 | 2159174 | RD1 011898 中拉杆 | 1.7 |  |  |  | 0.08 | 0.267 | 2.047 | 4.047 | 2.2288 | 2.047 | 1.0792 | 0.59435 | 0.54587 | 开料画线钻3个孔刮批锋
7235 | 2159101 | RD-ZG 072030 手柄开启 | 10 |  |  | 5 | 0.08 | 2.262 | 17.342 | 19.342 | 17.5238 | 17.342 | 5.1579 | 4.673 | 4.6245 | 开料画线铣平面钻孔
7236 | 2159175 | RD-ZG 072069 垫块 | 8 |  |  | 8 | 0.08 | 2.412 | 18.492 | 20.492 | 18.6738 | 18.492 | 5.4645 | 4.9797 | 4.9312 | 开料铣4个槽钻9个台阶孔
7237 | 2159177 | RD-ZG 072071 垫块 | 11 |  |  | 10 | 0.08 | 3.162 | 24.242 | 26.242 | 24.4238 | 24.242 | 6.9979 | 6.513 | 6.4645 | 开料铣4个槽钻9个孔
7238 | 2159178 | RD-ZG 072072 垫块 | 6 |  |  | 6 | 0.08 | 1.812 | 13.892 | 15.892 | 14.0738 | 13.892 | 4.2379 | 3.753 | 3.7045 | 开料铣4个半圆槽钻7个台阶孔
7239 | 2159179 | RD-ZG 072073 垫块 |  |  |  | 10 | 0.08 | 1.512 | 11.592 | 13.592 | 11.7738 | 11.592 | 3.6245 | 3.1397 | 3.0912 | 开料铣4个半圆槽钻2个台阶槽
7240 | 2159182 | RD-ZG 072076 支板 | 3 |  |  | 2 | 0.08 | 0.762 | 5.842 | 7.842 | 6.0238 | 5.842 | 2.0912 | 1.6064 | 1.5579 | 开料铣平面钻1个孔
7241 | 2159190 | RD-ZG 072084 垫块 |  |  |  | 0.5 | 0.08 | 0.087 | 0.667 | 2.667 | 0.84882 | 0.667 | 0.7112 | 0.22635 | 0.17787 | 数控冲床加工
7242 | 2159191 | RD-ZG 072085 垫块 |  |  |  | 0.5 | 0.08 | 0.087 | 0.667 | 2.667 | 0.84882 | 0.667 | 0.7112 | 0.22635 | 0.17787 | 数控冲床加工
7243 | 2158212 | D 900ACY18 01 主杆 | 4 |  |  |  | 0.08 | 0.612 | 4.692 | 6.692 | 4.8738 | 4.692 | 1.7845 | 1.2997 | 1.2512 | 开料刮批锋钻2个通孔15个单面孔
7244 | 2138112 | 20DP23-14RT0 08 天线罩 | 5.2 |  |  |  | 0.08 | 0.792 | 6.072 | 8.072 | 6.2538 | 6.072 | 2.1525 | 1.6677 | 1.6192 | 裁断画线钻8个孔
7245 | 2138130 | 65VH17-14RT0 04 天线罩 | 3.4 |  |  |  | 0.08 | 0.522 | 4.002 | 6.002 | 4.1838 | 4.002 | 1.6005 | 1.1157 | 1.0672 | 裁断画线钻4个孔
7246 | 2139832 | RD2 031491 天线罩 | 0.5 |  |  |  | 0.08 | 0.087 | 0.667 | 2.667 | 0.84882 | 0.667 | 0.7112 | 0.22635 | 0.17787 | 裁断
7247 | 2139831 | RD2 031490 天线罩 | 0.5 |  |  |  | 0.08 | 0.087 | 0.667 | 2.667 | 0.84882 | 0.667 | 0.7112 | 0.22635 | 0.17787 | 裁断
7248 | 2139826 | RD2 031480 天线罩 | 0.5 |  |  |  | 0.08 | 0.087 | 0.667 | 2.667 | 0.84882 | 0.667 | 0.7112 | 0.22635 | 0.17787 | 裁断
7249 | 2159201 | RD1 011908 垫条 | 4 |  |  |  | 0.08 | 0.612 | 4.692 | 7.692 | 4.9647 | 4.692 | 2.0512 | 1.3239 | 1.2512 | 开料画线钻4个孔攻牙
7250 | 2160671 | RD1 011912 支柱 |  |  | 1.5 |  | 0.08 | 0.237 | 1.817 | 3.217 | 1.9443 | 1.817 | 0.85787 | 0.51847 | 0.48453 | 车断钻通孔
7251 | 2139844 | RD1 011909 下端盖 | 2.4 |  |  |  | 0.08 | 0.372 | 2.852 | 4.852 | 3.0338 | 2.852 | 1.2939 | 0.80902 | 0.76053 | 画点钻12个小孔2个大孔
7252 | 2139845 | RD1 011910 上端盖 | 1.2 |  |  |  | 0.08 | 0.192 | 1.472 | 3.472 | 1.6538 | 1.472 | 0.92587 | 0.44102 | 0.39253 | 画点钻3个小孔
7253 | 2139846 | RD1 011911 天线罩 | 3.4 |  |  |  | 0.08 | 0.522 | 4.002 | 6.002 | 4.1838 | 4.002 | 1.6005 | 1.1157 | 1.0672 | 裁断画线钻4个孔
7254 | 2138111 | 20DP23-14RT0 07 下端盖 | 2.4 |  |  |  | 0.08 | 0.372 | 2.852 | 4.852 | 3.0338 | 2.852 | 1.2939 | 0.80902 | 0.76053 | 画点钻12个小孔2个大孔
7255 | 2138158 | 65DP17-14RT0 03 下端盖 | 2.4 |  |  |  | 0.08 | 0.372 | 2.852 | 4.852 | 3.0338 | 2.852 | 1.2939 | 0.80902 | 0.76053 | 画点钻12个小孔2个大孔
7256 | 2139435 | 65DP15151515-35A2 01A 下端盖 | 3.8 |  |  | 10 | 0.08 | 2.082 | 15.962 | 17.962 | 16.1438 | 15.962 | 4.7899 | 4.305 | 4.2565 | 画点钻10个小孔8个大孔铣1个电机槽4个刻度尺小槽
7257 | 2157200 | KBT1400A 01C 振子垫片 | 3.8 |  |  |  | 0.08 | 0.582 | 4.462 | 7.462 | 4.7347 | 4.462 | 1.9899 | 1.2626 | 1.1899 | 开料画线钻3个孔裁剪
7258 | 2157201 | 65VH17-14RT0 06 垫片 | 1.8 |  |  |  | 0.08 | 0.282 | 2.162 | 5.162 | 2.4347 | 2.162 | 1.3765 | 0.64926 | 0.57653 | 开料画点钻3个孔
7259 | 2157177 | KBT1400A 01B 焊片 | 2.2 |  |  |  | 0.08 | 0.342 | 2.622 | 4.622 | 2.8038 | 2.622 | 1.2325 | 0.74768 | 0.6992 | 开料画线钻2个孔裁剪
7260 | 2112772 | D 900ACY10 02 振子管A | 0.5 |  |  |  | 0.08 | 0.087 | 0.667 | 2.667 | 0.84882 | 0.667 | 0.7112 | 0.22635 | 0.17787 | 裁断刮批锋侧面钻通孔
7261 | 2112774 | D 900ACY10 04 振子管C | 0.5 |  |  |  | 0.08 | 0.087 | 0.667 | 2.667 | 0.84882 | 0.667 | 0.7112 | 0.22635 | 0.17787 | 裁断刮批锋侧面钻通孔
7262 | 2112775 | D 900ACY10 05 振子管D | 0.5 |  |  |  | 0.08 | 0.087 | 0.667 | 2.667 | 0.84882 | 0.667 | 0.7112 | 0.22635 | 0.17787 | 裁断刮批锋侧面钻通孔
7263 | 2139181 | 65DP15151515-35A2 02 天线罩 | 5.2 |  |  |  | 0.08 | 0.792 | 6.072 | 8.072 | 6.2538 | 6.072 | 2.1525 | 1.6677 | 1.6192 | 裁断画线钻8个孔
7264 | 2157175 | ZCJA-X H25 支撑件下 |  |  |  | 0.7 | 0.08 | 0.117 | 0.897 | 2.897 | 1.0788 | 0.897 | 0.77253 | 0.28768 | 0.2392 | 铣断
7265 | 2159205 | RD-ZG 072092 垫块 | 6 |  |  | 24 | 0.08 | 4.512 | 34.592 | 37.592 | 34.8647 | 34.592 | 10.0245 | 9.2973 | 9.2245 | 开料钻13个孔4孔攻牙铣8个槽4个平面
7266 | 2159207 | RD-ZG 072094 垫块 | 3 |  |  | 9 | 0.08 | 1.812 | 13.892 | 16.892 | 14.1647 | 13.892 | 4.5045 | 3.7773 | 3.7045 | 开料铣4个槽钻9个孔
7267 | 2159212 | RD-ZG 072099 垫块 | 8 |  |  | 1 | 0.08 | 1.362 | 10.442 | 13.442 | 10.7147 | 10.442 | 3.5845 | 2.8573 | 2.7845 | 开料钻9个台阶孔铣1个槽
7268 | 2159210 | RD-ZG 072097 垫块 |  |  | 2 | 2 | 0.08 | 0.612 | 4.692 | 7.692 | 4.9647 | 4.692 | 2.0512 | 1.3239 | 1.2512 | 车断钻通孔铣平面
7269 | 2159209 | RD-ZG 072096 垫块 |  |  |  | 9 | 0.08 | 1.362 | 10.442 | 12.442 | 10.6238 | 10.442 | 3.3179 | 2.833 | 2.7845 | 开料铣4个半圆槽钻2个小槽
7270 | 2159208 | RD-ZG 072095 垫块 | 2 |  |  | 6 | 0.08 | 1.212 | 9.292 | 11.292 | 9.4738 | 9.292 | 3.0112 | 2.5264 | 2.4779 | 开料铣4个半圆槽钻7个台阶孔
7271 | 2112829 | D 900Z12C 02 振子管A | 0.2 |  |  |  | 0.08 | 0.042 | 0.322 | 2.322 | 0.50382 | 0.322 | 0.6192 | 0.13435 | 0.085867 | 裁断刮批锋
7272 | 2112830 | D 900Z12C 03 振子管B | 0.2 |  |  |  | 0.08 | 0.042 | 0.322 | 2.322 | 0.50382 | 0.322 | 0.6192 | 0.13435 | 0.085867 | 裁断刮批锋
7273 | 2112831 | D 900Z12C 04 振子管C | 0.2 |  |  |  | 0.08 | 0.042 | 0.322 | 2.322 | 0.50382 | 0.322 | 0.6192 | 0.13435 | 0.085867 | 裁断刮批锋
7274 | 2112832 | D 900Z12C 05 振子管D | 0.2 |  |  |  | 0.08 | 0.042 | 0.322 | 2.322 | 0.50382 | 0.322 | 0.6192 | 0.13435 | 0.085867 | 裁断刮批锋
7275 | 2112833 | D 900Z12C 06 振子管E | 0.2 |  |  |  | 0.08 | 0.042 | 0.322 | 2.322 | 0.50382 | 0.322 | 0.6192 | 0.13435 | 0.085867 | 裁断刮批锋
7276 | 2112834 | D 900Z12C 07 振子管F | 0.2 |  |  |  | 0.08 | 0.042 | 0.322 | 2.322 | 0.50382 | 0.322 | 0.6192 | 0.13435 | 0.085867 | 裁断刮批锋
7277 | 2112835 | D 900Z12C 08 振子管G | 0.2 |  |  |  | 0.08 | 0.042 | 0.322 | 2.322 | 0.50382 | 0.322 | 0.6192 | 0.13435 | 0.085867 | 裁断刮批锋
7278 | 2125063 | Q 350G3F60 07 黄铜管 | 0.13 |  |  |  | 0.08 | 0.0315 | 0.2415 | 2.2415 | 0.42332 | 0.2415 | 0.59773 | 0.11288 | 0.0644 | 裁断刮批锋
7279 | 2124590 | KDP4-X2600CT 03A 引向板 |  |  | 1 | 0.5 | 0.08 | 0.237 | 1.817 | 3.817 | 1.9988 | 1.817 | 1.0179 | 0.53302 | 0.48453 | 数控冲床加工，车圆
7280 | 2124592 | KDP4-X2600CT 04A 引向板 |  |  | 1 | 0.5 | 0.08 | 0.237 | 1.817 | 3.817 | 1.9988 | 1.817 | 1.0179 | 0.53302 | 0.48453 | 数控冲床加工，车圆
7281 | 2123773 | KDP4-X3500CT 09 引向板 |  |  | 1 | 0.5 | 0.08 | 0.237 | 1.817 | 3.817 | 1.9988 | 1.817 | 1.0179 | 0.53302 | 0.48453 | 数控冲床加工，车圆
7282 | 2123774 | KDP4-X3500CT 10 引向板 |  |  | 1 | 0.5 | 0.08 | 0.237 | 1.817 | 3.817 | 1.9988 | 1.817 | 1.0179 | 0.53302 | 0.48453 | 数控冲床加工，车圆
7283 | 2124218 | Q 0924AG5 03 U形屏蔽盒 | 1.5 |  |  |  | 0.08 | 0.237 | 1.817 | 3.817 | 1.9988 | 1.817 | 1.0179 | 0.53302 | 0.48453 | 开料画线折弯
7284 | 2139838 | Q 350G3F60 03 天线顶 |  |  | 7 |  | 0.08 | 1.062 | 8.142 | 10.142 | 8.3238 | 8.142 | 2.7045 | 2.2197 | 2.1712 | 车外直径内直径倒角车槽
7285 | 2159197 | Q 350G3F60 08 胶套A |  |  | 2 |  | 0.08 | 0.312 | 2.392 | 4.392 | 2.5738 | 2.392 | 1.1712 | 0.68635 | 0.63787 | 车断钻通孔
7286 | 2159198 | Q 350G3F60 09 胶套B |  |  | 2 |  | 0.08 | 0.312 | 2.392 | 4.392 | 2.5738 | 2.392 | 1.1712 | 0.68635 | 0.63787 | 车断钻通孔
7287 | 2134689 | D Q2458BFN 02 天线罩 |  |  |  | 2.5 | 0.08 | 0.387 | 2.967 | 4.967 | 3.1488 | 2.967 | 1.3245 | 0.83968 | 0.7912 | 铣3个槽
7288 | 2150735 | Q 2400BII 03-底套 |  |  | 1.75 |  | 0.08 | 0.2745 | 2.1045 | 4.1045 | 2.2863 | 2.1045 | 1.0945 | 0.60968 | 0.5612 | 扩孔车胶水槽
7289 | 2159184 | RD1 022209 垫块 | 2.86 |  |  | 2 | 0.08 | 0.741 | 5.681 | 7.681 | 5.8628 | 5.681 | 2.0483 | 1.5634 | 1.5149 | 开料铣两端面钻孔攻牙清洗刮批锋
7290 | 2139862 | RD1 022226 天线罩 | 5.2 |  |  |  | 0.08 | 0.792 | 6.072 | 8.072 | 6.2538 | 6.072 | 2.1525 | 1.6677 | 1.6192 | 裁断画线钻8个孔
7291 | 2139864 | RD1 022227 下端盖 | 2.3 |  |  | 7 | 0.08 | 1.407 | 10.787 | 12.787 | 10.9688 | 10.787 | 3.4099 | 2.925 | 2.8765 | 画点钻8个小孔4个大孔铣1个电机槽2个刻度尺小槽
7292 | 2159237 | RD1 022230 拉杆 | 2.1 |  |  |  | 0.08 | 0.327 | 2.507 | 4.507 | 2.6888 | 2.507 | 1.2019 | 0.71702 | 0.66853 | 开料画线钻4个孔刮批锋
7293 | 2139867 | RD1 022232 下端盖 | 2.3 |  |  | 7 | 0.08 | 1.407 | 10.787 | 12.787 | 10.9688 | 10.787 | 3.4099 | 2.925 | 2.8765 | 画点钻8个小孔4个大孔铣1个电机槽2个刻度尺小槽
7294 | 2112900 | RD2 080470 振子管B | 0.5 |  | 1 |  | 0.08 | 0.237 | 1.817 | 3.817 | 1.9988 | 1.817 | 1.0179 | 0.53302 | 0.48453 | 车断刮批锋一端钻2个孔
7295 | 2112901 | RD2 080471 振子管C | 1 |  | 1 | 2 | 0.08 | 0.612 | 4.692 | 6.692 | 4.8738 | 4.692 | 1.7845 | 1.2997 | 1.2512 | 车断刮批锋两端各钻2个孔铣一个长槽
7296 | 2112902 | RD2 080472 振子管D | 0.5 |  | 1 |  | 0.08 | 0.237 | 1.817 | 3.817 | 1.9988 | 1.817 | 1.0179 | 0.53302 | 0.48453 | 车断刮批锋一端钻2个孔
7297 | 2112899 | RD2 080469 振子管A | 0.5 |  | 1 |  | 0.08 | 0.237 | 1.817 | 3.817 | 1.9988 | 1.817 | 1.0179 | 0.53302 | 0.48453 | 车断刮批锋一端钻2个孔
7298 | 2159239 | RD-ZG 072125 枪头 |  |  | 7 |  | 0.08 | 1.062 | 8.142 | 10.142 | 8.3238 | 8.142 | 2.7045 | 2.2197 | 2.1712 | 车直径内台阶通孔倒角
7299 | 2139878 | RD-ZG 072133 天线罩 | 5.2 |  |  |  | 0.08 | 0.792 | 6.072 | 8.072 | 6.2538 | 6.072 | 2.1525 | 1.6677 | 1.6192 | 裁断画线钻8个孔
7300 | 2139881 | RD-ZG 072155 天线罩 | 5.2 |  |  |  | 0.08 | 0.792 | 6.072 | 8.072 | 6.2538 | 6.072 | 2.1525 | 1.6677 | 1.6192 | 裁断画线钻8个孔
7301 | 2134278 | Q D0827XDI 05 底板 | 1 |  |  |  | 0.08 | 0.162 | 1.242 | 3.242 | 1.4238 | 1.242 | 0.86453 | 0.37968 | 0.3312 | 画点钻孔
7302 | 2159277 | RD-ZG 072147 拉杆 | 2.1 |  |  |  | 0.08 | 0.327 | 2.507 | 4.507 | 2.6888 | 2.507 | 1.2019 | 0.71702 | 0.66853 | 开料画线钻4个孔刮批锋
7303 | 2159278 | RD-ZG 072148 拉杆 | 2.5 |  |  |  | 0.08 | 0.387 | 2.967 | 4.967 | 3.1488 | 2.967 | 1.3245 | 0.83968 | 0.7912 | 开料画线钻5个孔刮批锋
7304 | 2159279 | RD-ZG 072149 拉杆 | 2.5 |  |  |  | 0.08 | 0.387 | 2.967 | 4.967 | 3.1488 | 2.967 | 1.3245 | 0.83968 | 0.7912 | 开料画线钻5个孔刮批锋
7305 | 2159280 | RD-ZG 072150 拉杆 | 2.5 |  |  |  | 0.08 | 0.387 | 2.967 | 4.967 | 3.1488 | 2.967 | 1.3245 | 0.83968 | 0.7912 | 开料画线钻5个孔刮批锋
7306 | 2159281 | RD-ZG 072151 拉杆 | 2.5 |  |  |  | 0.08 | 0.387 | 2.967 | 4.967 | 3.1488 | 2.967 | 1.3245 | 0.83968 | 0.7912 | 开料画线钻5个孔刮批锋
7307 | 2112684 | Q 150G5A 05-01 铜管A | 0.13 |  |  |  | 0.08 | 0.0315 | 0.2415 | 2.2415 | 0.42332 | 0.2415 | 0.59773 | 0.11288 | 0.0644 | 裁断刮批锋
7308 | 2112688 | Q 150G5A 06-01 铜管B | 0.13 |  |  |  | 0.08 | 0.0315 | 0.2415 | 2.2415 | 0.42332 | 0.2415 | 0.59773 | 0.11288 | 0.0644 | 裁断刮批锋
7309 | 2112692 | Q 150G5A 07-01 铜管C | 0.13 |  |  |  | 0.08 | 0.0315 | 0.2415 | 2.2415 | 0.42332 | 0.2415 | 0.59773 | 0.11288 | 0.0644 | 裁断刮批锋
7310 | 2124284 | Q 150G5A 04-01 D2黄铜棒 | 0.2 |  |  |  | 0.08 | 0.042 | 0.322 | 2.322 | 0.50382 | 0.322 | 0.6192 | 0.13435 | 0.085867 | 裁断
7311 | 2160680 | RD-ZG 072154 支柱 |  |  | 2 |  | 0.08 | 0.312 | 2.392 | 3.792 | 2.5193 | 2.392 | 1.0112 | 0.67181 | 0.63787 | 车断钻通孔攻牙倒角
7312 | 2158684 | Q 400G5A40 02 底盖 |  |  | 15 |  | 0.08 | 2.262 | 17.342 | 19.342 | 17.5238 | 17.342 | 5.1579 | 4.673 | 4.6245 | 车外台阶直径内台阶通孔车槽端面钻6个孔侧面钻3个孔
7313 | 2139893 | RD1 011939 端盖 | 0.7 |  |  |  | 0.08 | 0.117 | 0.897 | 2.897 | 1.0788 | 0.897 | 0.77253 | 0.28768 | 0.2392 | 画点钻6个孔
7314 | 2139894 | RD1 011940 天线罩 | 5.2 |  |  |  | 0.08 | 0.792 | 6.072 | 8.072 | 6.2538 | 6.072 | 2.1525 | 1.6677 | 1.6192 | 裁断画线钻8个孔
7315 | 2159304 | RD1 011937 拉杆 | 2.1 |  |  |  | 0.08 | 0.327 | 2.507 | 4.507 | 2.6888 | 2.507 | 1.2019 | 0.71702 | 0.66853 | 开料画线钻4个孔刮批锋
7316 | 2159305 | RD1 011938 拉杆 | 1.7 |  |  |  | 0.08 | 0.267 | 2.047 | 4.047 | 2.2288 | 2.047 | 1.0792 | 0.59435 | 0.54587 | 开料画线钻3个孔刮批锋
7317 | 2139871 | 65DP17-0809DI-G 14 上端盖 | 0.7 |  |  |  | 0.08 | 0.117 | 0.897 | 2.897 | 1.0788 | 0.897 | 0.77253 | 0.28768 | 0.2392 | 画点钻6个孔
7318 | 2139872 | 65DP17-0809DI-G 15 下端盖 | 1.6 |  |  | 7.5 | 0.08 | 1.377 | 10.557 | 12.557 | 10.7388 | 10.557 | 3.3485 | 2.8637 | 2.8152 | 铣平面画点钻8个小孔2个大孔铣1个电机槽1个刻度尺小槽
7319 | 2159248 | 65DP17-0809DI-G 06 拉杆1 | 2.1 |  |  |  | 0.08 | 0.327 | 2.507 | 4.507 | 2.6888 | 2.507 | 1.2019 | 0.71702 | 0.66853 | 开料画线钻4个孔刮批锋
7320 | 2159249 | 65DP17-0809DI-G 07 拉杆2 | 3.6 |  |  |  | 0.08 | 0.552 | 4.232 | 6.232 | 4.4138 | 4.232 | 1.6619 | 1.177 | 1.1285 | 开料画线钻7个孔刮批锋
7321 | 2159284 | RD-ZG 072157 垫块 | 4.3 |  |  |  | 0.08 | 0.657 | 5.037 | 7.037 | 5.2188 | 5.037 | 1.8765 | 1.3917 | 1.3432 | 开料画点钻9个孔
7322 | 2159283 | RD-ZG 072156 垫块 | 4.3 |  |  |  | 0.08 | 0.657 | 5.037 | 7.037 | 5.2188 | 5.037 | 1.8765 | 1.3917 | 1.3432 | 开料画点钻9个孔
7323 | 2159290 | RD-ZG 072163 垫块 | 1 |  |  |  | 0.08 | 0.162 | 1.242 | 3.242 | 1.4238 | 1.242 | 0.86453 | 0.37968 | 0.3312 | 开料
7324 | 2159291 | RD-ZG 072164 垫块 | 1.8 |  |  |  | 0.08 | 0.282 | 2.162 | 4.162 | 2.3438 | 2.162 | 1.1099 | 0.62502 | 0.57653 | 开料画点钻2个孔
7325 | 2159292 | RD-ZG 072165 定位销 |  |  | 5 |  | 0.08 | 0.762 | 5.842 | 7.842 | 6.0238 | 5.842 | 2.0912 | 1.6064 | 1.5579 | 车外台阶直径外螺纹倒角
7326 | 2159295 | RD-ZG 072168 定位销 |  |  | 5 |  | 0.08 | 0.762 | 5.842 | 7.842 | 6.0238 | 5.842 | 2.0912 | 1.6064 | 1.5579 | 车外台阶直径外螺纹倒角
7327 | 2139911 | RD-ZG 072191 天线罩 | 3.4 |  |  |  | 0.08 | 0.522 | 4.002 | 6.002 | 4.1838 | 4.002 | 1.6005 | 1.1157 | 1.0672 | 裁断画线钻4个孔
7328 | 2160678 | 65DP17-0809DI-G 10 支柱 |  |  | 1.5 |  | 0.08 | 0.237 | 1.817 | 3.217 | 1.9443 | 1.817 | 0.85787 | 0.51847 | 0.48453 | 车断钻通孔
7329 | 2139897 | D D5158BFA-LA 02A 天线罩 | 1 |  |  |  | 0.08 | 0.162 | 1.242 | 3.242 | 1.4238 | 1.242 | 0.86453 | 0.37968 | 0.3312 | 画点钻2个孔
7330 | 2159308 | ZCJA-S H71A 支撑件上 |  |  |  | 0.7 | 0.08 | 0.117 | 0.897 | 2.897 | 1.0788 | 0.897 | 0.77253 | 0.28768 | 0.2392 | 铣断
7331 | 2159309 | ZCJA-X H50A 支撑件下 |  |  |  | 0.7 | 0.08 | 0.117 | 0.897 | 2.897 | 1.0788 | 0.897 | 0.77253 | 0.28768 | 0.2392 | 铣断
7332 | 2139912 | RD-ZG 072192 下端盖 | 2.3 |  |  | 4 | 0.08 | 0.957 | 7.337 | 9.337 | 7.5188 | 7.337 | 2.4899 | 2.005 | 1.9565 | 画点钻8个小孔4个大孔铣2个方孔
7333 | 2159313 | RD-ZG 072172 垫块 | 4.7 |  |  |  | 0.08 | 0.717 | 5.497 | 7.497 | 5.6788 | 5.497 | 1.9992 | 1.5144 | 1.4659 | 开料画点钻10个孔
7334 | 2159314 | RD-ZG 072173 垫块 | 5.7 |  |  | 12 | 0.08 | 2.667 | 20.447 | 22.447 | 20.6288 | 20.447 | 5.9859 | 5.501 | 5.4525 | 开料画点钻14个孔铣4个半圆槽钻2个台阶槽
7335 | 2159316 | RD-ZG 072175 垫块 | 4.7 |  |  | 8 | 0.08 | 1.917 | 14.697 | 16.697 | 14.8788 | 14.697 | 4.4525 | 3.9677 | 3.9192 | 开料画点钻10个孔铣4个槽
7336 | 2159317 | RD-ZG 072176 垫块 | 2.6 |  |  | 4 | 0.08 | 1.002 | 7.682 | 9.682 | 7.8638 | 7.682 | 2.5819 | 2.097 | 2.0485 | 开料画点钻8个孔铣4个半圆槽
7337 | 2159318 | RD-ZG 072177 垫块 |  |  |  | 6 | 0.08 | 0.912 | 6.992 | 8.992 | 7.1738 | 6.992 | 2.3979 | 1.913 | 1.8645 | 开料铣4个半圆槽2个小槽
7338 | 2159323 | RD-ZG 072182 垫块 |  |  | 6 |  | 0.08 | 0.912 | 6.992 | 8.992 | 7.1738 | 6.992 | 2.3979 | 1.913 | 1.8645 | 车外台阶直径外螺纹倒角
7339 | 2139784 | 65DP17F-1820CI-HX 04 天线罩 | 7 |  |  |  | 0.08 | 1.062 | 8.142 | 10.142 | 8.3238 | 8.142 | 2.7045 | 2.2197 | 2.1712 | 裁断画线钻12个孔
7340 | 2139921 | 65DP0808-0727BT0-C 09 上端盖 | 0.25 |  |  |  | 0.08 | 0.0495 | 0.3795 | 2.3795 | 0.56132 | 0.3795 | 0.63453 | 0.14968 | 0.1012 | 画点钻2个孔
7341 | 2139920 | 65DP0808-0727BT0-C 08 天线罩 | 3.4 |  |  |  | 0.08 | 0.522 | 4.002 | 6.002 | 4.1838 | 4.002 | 1.6005 | 1.1157 | 1.0672 | 裁断画线钻4个孔
7342 | 2159258 | RD2 080479 铜轴套 |  |  | 3 |  | 0.08 | 0.462 | 3.542 | 5.542 | 3.7238 | 3.542 | 1.4779 | 0.99302 | 0.94453 | 车外台阶直径外螺纹内 通孔
7343 | 2159262 | RD2 080490 绝缘子 |  |  | 1.5 |  | 0.08 | 0.237 | 1.817 | 3.817 | 1.9988 | 1.817 | 1.0179 | 0.53302 | 0.48453 | 车直径钻通孔车断
7344 | 2125100 | RD2 080491 扼流套底座 |  |  | 5.5 |  | 0.08 | 0.837 | 6.417 | 8.417 | 6.5988 | 6.417 | 2.2445 | 1.7597 | 1.7112 | 车外台阶直径内台阶通孔倒角
7345 | 2159259 | RD2 080486 胶套A |  |  | 2 |  | 0.08 | 0.312 | 2.392 | 4.392 | 2.5738 | 2.392 | 1.1712 | 0.68635 | 0.63787 | 车断车倒角钻通孔
7346 | 2159260 | RD2 080487 胶套 |  |  | 2 |  | 0.08 | 0.312 | 2.392 | 4.392 | 2.5738 | 2.392 | 1.1712 | 0.68635 | 0.63787 | 车断车倒角钻通孔
7347 | 2159261 | RD2 080488 胶套 |  |  | 2 |  | 0.08 | 0.312 | 2.392 | 4.392 | 2.5738 | 2.392 | 1.1712 | 0.68635 | 0.63787 | 车断车倒角钻通孔
7348 | 2159307 | RD2 080497 压接座 |  |  | 15 |  | 0.08 | 2.262 | 17.342 | 19.342 | 17.5238 | 17.342 | 5.1579 | 4.673 | 4.6245 | 车外台阶直径内台阶通孔倒角内外螺纹
7349 | 2159325 | RD2 080500 连接座 |  |  | 7 | 3 | 0.08 | 1.512 | 11.592 | 14.592 | 11.8647 | 11.592 | 3.8912 | 3.1639 | 3.0912 | 车外台阶直径内台阶通孔内螺纹铣平面
7350 | 2139930 | RD1 011941 端盖 | 0.25 |  |  |  | 0.08 | 0.0495 | 0.3795 | 2.3795 | 0.56132 | 0.3795 | 0.63453 | 0.14968 | 0.1012 | 画点钻2个孔
7351 | 2139931 | RD1 011942 下端盖 | 3.9 |  |  | 10 | 0.08 | 2.097 | 16.077 | 18.077 | 16.2588 | 16.077 | 4.8205 | 4.3357 | 4.2872 | 画点钻10个小孔8个大孔铣1个电机槽4个刻度尺小槽
7352 | 2159339 | 65DP0808-0727BT0-C 05 垫片 | 2.2 |  |  |  | 0.08 | 0.342 | 2.622 | 4.622 | 2.8038 | 2.622 | 1.2325 | 0.74768 | 0.6992 | 开料画点钻4个孔
7353 | 2250363 | 胶合板（夹板） | 1 |  |  |  | 0.08 | 0.162 | 1.242 | 3.242 | 1.4238 | 1.242 | 0.86453 | 0.37968 | 0.3312 | 裁断
7354 | 2159353 | RD-ZG 072204 垫板 | 4.3 |  |  |  | 0.08 | 0.657 | 5.037 | 7.037 | 5.2188 | 5.037 | 1.8765 | 1.3917 | 1.3432 | 开料画点钻13个孔
7355 | 2159354 | RD-ZG 072205 垫板 | 4.3 |  |  |  | 0.08 | 0.657 | 5.037 | 7.037 | 5.2188 | 5.037 | 1.8765 | 1.3917 | 1.3432 | 开料画点钻13个孔
7356 | 2160682 | RD-ZG 072206 支柱 |  |  | 2.5 |  | 0.08 | 0.387 | 2.967 | 4.367 | 3.0943 | 2.967 | 1.1645 | 0.82514 | 0.7912 | 车断车倒角外螺纹
7357 | 2160683 | RD-ZG 072207 支柱 |  |  | 2.5 |  | 0.08 | 0.387 | 2.967 | 4.367 | 3.0943 | 2.967 | 1.1645 | 0.82514 | 0.7912 | 车断车倒角外螺纹
7358 | 2159366 | RD-ZG 072213 垫块 | 1.8 |  |  |  | 0.08 | 0.282 | 2.162 | 4.162 | 2.3438 | 2.162 | 1.1099 | 0.62502 | 0.57653 | 开料画点钻2个孔
7359 | 2159365 | RD-ZG 072212 垫块 | 1 |  |  |  | 0.08 | 0.162 | 1.242 | 3.242 | 1.4238 | 1.242 | 0.86453 | 0.37968 | 0.3312 | 开料
7360 | 2159368 | RD-ZG 072215 定位销 |  |  | 5 |  | 0.08 | 0.762 | 5.842 | 7.842 | 6.0238 | 5.842 | 2.0912 | 1.6064 | 1.5579 | 车外台阶直径外螺纹倒角
7361 | 2159369 | RD-ZG 072216 定位销 |  |  | 5 |  | 0.08 | 0.762 | 5.842 | 7.842 | 6.0238 | 5.842 | 2.0912 | 1.6064 | 1.5579 | 车外台阶直径外螺纹倒角
7362 | 2159241 | D 900D 01A 主杆 | 3.8 |  |  |  | 0.08 | 0.582 | 4.462 | 6.462 | 4.6438 | 4.462 | 1.7232 | 1.2384 | 1.1899 | 开料刮批锋钻6个通孔1个单面孔
7363 | 2156677 | Q 150G5 02 连接柱 |  |  | 6.5 |  | 0.08 | 0.987 | 7.567 | 8.967 | 7.6943 | 7.567 | 2.3912 | 2.0518 | 2.0179 | 车外台阶直径外螺纹倒角
7364 | 2139504 | 16DP15D15D-1749AT0 10 下端盖 | 0.8 |  |  |  | 0.08 | 0.132 | 1.012 | 3.012 | 1.1938 | 1.012 | 0.8032 | 0.31835 | 0.26987 | 画点钻4个小孔沉孔
7365 | 2260930 | 珍珠棉板 | 1 |  |  |  | 0.08 | 0.162 | 1.242 | 3.242 | 1.4238 | 1.242 | 0.86453 | 0.37968 | 0.3312 | 裁剪
7366 | 2125114 | RD2 031538 馈电座 | 1.5 |  |  | 9 | 0.08 | 1.587 | 12.167 | 14.167 | 12.3488 | 12.167 | 3.7779 | 3.293 | 3.2445 | 开料铣面钻7个孔攻6个牙
7367 | 2159393 | RD1 110016 拉杆 | 2.1 |  |  |  | 0.08 | 0.327 | 2.507 | 4.507 | 2.6888 | 2.507 | 1.2019 | 0.71702 | 0.66853 | 开料画线钻4个孔刮批锋
7368 | 2139943 | RD1 110012 下端盖 | 2.9 |  |  | 10.5 | 0.08 | 2.022 | 15.502 | 17.502 | 15.6838 | 15.502 | 4.6672 | 4.1824 | 4.1339 | 铣平面画点钻9个小孔6个大孔铣1个电机槽3个刻度尺小槽
7369 | 2160687 | RD1 011959 支柱 |  |  | 2 |  | 0.08 | 0.312 | 2.392 | 3.792 | 2.5193 | 2.392 | 1.0112 | 0.67181 | 0.63787 | 车断钻通孔攻牙倒角
7370 | 2160686 | RD1 011958 支柱 |  |  | 1.5 |  | 0.08 | 0.237 | 1.817 | 3.217 | 1.9443 | 1.817 | 0.85787 | 0.51847 | 0.48453 | 车断钻通孔
7371 | 2160685 | RD1 011957 支柱 |  |  | 1.5 |  | 0.08 | 0.237 | 1.817 | 3.217 | 1.9443 | 1.817 | 0.85787 | 0.51847 | 0.48453 | 车断钻通孔
7372 | 2159400 | RD1 011960 拉杆 R1A | 1.7 |  |  |  | 0.08 | 0.267 | 2.047 | 4.047 | 2.2288 | 2.047 | 1.0792 | 0.59435 | 0.54587 | 开料画线钻3个孔刮批锋
7373 | 2159401 | RD1 011961 拉杆 R1B | 2.5 |  |  |  | 0.08 | 0.387 | 2.967 | 4.967 | 3.1488 | 2.967 | 1.3245 | 0.83968 | 0.7912 | 开料画线钻5个孔刮批锋
7374 | 2159402 | RD1 011962 拉杆 R2A | 1.7 |  |  |  | 0.08 | 0.267 | 2.047 | 4.047 | 2.2288 | 2.047 | 1.0792 | 0.59435 | 0.54587 | 开料画线钻3个孔刮批锋
7375 | 2159403 | RD1 011963 拉杆 R2B | 2.5 |  |  |  | 0.08 | 0.387 | 2.967 | 4.967 | 3.1488 | 2.967 | 1.3245 | 0.83968 | 0.7912 | 开料画线钻5个孔刮批锋
7376 | 2159404 | RD1 011964 拉杆 B1 | 1.7 |  |  |  | 0.08 | 0.267 | 2.047 | 4.047 | 2.2288 | 2.047 | 1.0792 | 0.59435 | 0.54587 | 开料画线钻3个孔刮批锋
7377 | 2153735 | D TX4961BFP14 08 馈电座 | 1.5 |  |  | 8 | 0.08 | 1.437 | 11.017 | 13.017 | 11.1988 | 11.017 | 3.4712 | 2.9864 | 2.9379 | 开料铣面钻7个孔攻2个牙
7378 | 2159219 | 65DP17-1820BT3-L 03 垫块 | 2.86 |  |  | 2 | 0.08 | 0.741 | 5.681 | 7.681 | 5.8628 | 5.681 | 2.0483 | 1.5634 | 1.5149 | 开料铣两端面钻孔攻牙清洗刮批锋
7379 | 2139960 | RD1 022237 下端盖 | 6.9 |  |  | 2 | 0.08 | 1.347 | 10.327 | 12.327 | 10.5088 | 10.327 | 3.2872 | 2.8024 | 2.7539 | 铣平面画点钻36个小孔8个大孔
7380 | 2159348 | RD-ZG 072199 底座 | 3.5 |  |  |  | 0.08 | 0.537 | 4.117 | 6.117 | 4.2988 | 4.117 | 1.6312 | 1.1464 | 1.0979 | 开料画点钻11个孔2孔攻牙
7381 | 2159349 | RD-ZG 072200 侧板 | 10.5 |  |  |  | 0.08 | 1.587 | 12.167 | 14.167 | 12.3488 | 12.167 | 3.7779 | 3.293 | 3.2445 | 开料画点钻18个孔16孔攻牙
7382 | 2159350 | RD-ZG 072201 垫板 | 3.5 |  |  |  | 0.08 | 0.537 | 4.117 | 6.117 | 4.2988 | 4.117 | 1.6312 | 1.1464 | 1.0979 | 开料画点钻13个孔
7383 | 2139951 | KDP-2458G10BWC 01A 天线罩 | 1 |  |  |  | 0.08 | 0.162 | 1.242 | 3.242 | 1.4238 | 1.242 | 0.86453 | 0.37968 | 0.3312 | 画点钻2个孔
7384 | 2125075 | RD2 031507 振子臂A | 0.5 |  |  |  | 0.08 | 0.087 | 0.667 | 2.667 | 0.84882 | 0.667 | 0.7112 | 0.22635 | 0.17787 | 裁断一端攻牙
7385 | 2125076 | RD2 031508 振子臂B | 0.5 |  |  |  | 0.08 | 0.087 | 0.667 | 2.667 | 0.84882 | 0.667 | 0.7112 | 0.22635 | 0.17787 | 裁断一端攻牙
7386 | 2125077 | RD2 031509 振子臂B | 0.5 |  |  |  | 0.08 | 0.087 | 0.667 | 2.667 | 0.84882 | 0.667 | 0.7112 | 0.22635 | 0.17787 | 裁断一端攻牙
7387 | 2138888 | Q 150G5A 02 底盖 |  |  | 15 |  | 0.08 | 2.262 | 17.342 | 19.342 | 17.5238 | 17.342 | 5.1579 | 4.673 | 4.6245 | 车外台阶直径内台阶通孔车槽端面钻6个孔侧面钻3个孔
7388 | 2156517 | D 1500ACY8 01 主杆 | 1 |  |  |  | 0.08 | 0.162 | 1.242 | 3.242 | 1.4238 | 1.242 | 0.86453 | 0.37968 | 0.3312 | 裁断刮批锋
7389 | 2139873 | 65DP17-0809DI-G 16 天线罩 | 7 |  |  |  | 0.08 | 1.062 | 8.142 | 10.142 | 8.3238 | 8.142 | 2.7045 | 2.2197 | 2.1712 | 裁断画线钻12个孔
7390 | 2159358 | RD2 080505 080903A测相位工装板 | 4.5 |  |  | 9 | 0.08 | 2.037 | 15.617 | 17.617 | 15.7988 | 15.617 | 4.6979 | 4.213 | 4.1645 | 开料铣平面铣槽画点钻14个孔
7391 | 2159359 | RD2 080506 左底板 | 7 |  |  | 23 | 0.08 | 4.512 | 34.592 | 36.592 | 34.7738 | 34.592 | 9.7579 | 9.273 | 9.2245 | 开料画点钻12个台阶孔铣7个台阶槽
7392 | 2159360 | RD2 080507 右底板 | 7 |  |  | 23 | 0.08 | 4.512 | 34.592 | 36.592 | 34.7738 | 34.592 | 9.7579 | 9.273 | 9.2245 | 开料画点钻12个台阶孔铣7个台阶槽
7393 | 2159361 | RD2 080508 挡板A | 2 |  |  | 2 | 0.08 | 0.612 | 4.692 | 6.692 | 4.8738 | 4.692 | 1.7845 | 1.2997 | 1.2512 | 开料铣平面斜边画点钻2个孔攻牙
7394 | 2159362 | RD2 080509 挡板B | 2 |  |  | 5 | 0.08 | 1.062 | 8.142 | 10.142 | 8.3238 | 8.142 | 2.7045 | 2.2197 | 2.1712 | 开料铣平面斜边画点钻2个孔攻牙
7395 | 2159363 | RD2 080510 挡板C | 2 |  |  | 5 | 0.08 | 1.062 | 8.142 | 10.142 | 8.3238 | 8.142 | 2.7045 | 2.2197 | 2.1712 | 开料铣平面斜边画点钻2个孔攻牙
7396 | 2139941 | RD1 022235 天线罩 | 3.4 |  |  |  | 0.08 | 0.522 | 4.002 | 6.002 | 4.1838 | 4.002 | 1.6005 | 1.1157 | 1.0672 | 裁断画线钻4个孔
7397 | 2139955 | RD1 110017 天线罩 | 5.2 |  |  |  | 0.08 | 0.792 | 6.072 | 8.072 | 6.2538 | 6.072 | 2.1525 | 1.6677 | 1.6192 | 裁断画线钻8个孔
7398 | 2139953 | RD1 011965 天线罩 | 60 |  |  |  | 0.08 | 9.012 | 69.092 | 71.092 | 69.2738 | 69.092 | 18.9579 | 18.473 | 18.4245 | 开料拼装钻孔
7399 | 2160689 | RD-ZG 072246 支柱 |  |  | 2 |  | 0.08 | 0.312 | 2.392 | 3.792 | 2.5193 | 2.392 | 1.0112 | 0.67181 | 0.63787 | 车断钻通孔攻牙倒角
7400 | 2159433 | RD-ZG 072237 拉杆-L | 2.5 |  |  |  | 0.08 | 0.387 | 2.967 | 4.967 | 3.1488 | 2.967 | 1.3245 | 0.83968 | 0.7912 | 开料画线钻5个孔刮批锋
7401 | 2159434 | RD-ZG 072238 拉杆-L2 | 2.1 |  |  |  | 0.08 | 0.327 | 2.507 | 4.507 | 2.6888 | 2.507 | 1.2019 | 0.71702 | 0.66853 | 开料画线钻4个孔刮批锋
7402 | 2159435 | RD-ZG 072239 拉杆-L3 | 2.5 |  |  |  | 0.08 | 0.387 | 2.967 | 4.967 | 3.1488 | 2.967 | 1.3245 | 0.83968 | 0.7912 | 开料画线钻5个孔刮批锋
7403 | 2159436 | RD-ZG 072240 拉杆-L4 | 2.5 |  |  |  | 0.08 | 0.387 | 2.967 | 4.967 | 3.1488 | 2.967 | 1.3245 | 0.83968 | 0.7912 | 开料画线钻5个孔刮批锋
7404 | 2159437 | RD-ZG 072241 拉杆-L5 | 2.1 |  |  |  | 0.08 | 0.327 | 2.507 | 4.507 | 2.6888 | 2.507 | 1.2019 | 0.71702 | 0.66853 | 开料画线钻4个孔刮批锋
7405 | 2159438 | RD-ZG 072242 拉杆-L6 | 2.1 |  |  |  | 0.08 | 0.327 | 2.507 | 4.507 | 2.6888 | 2.507 | 1.2019 | 0.71702 | 0.66853 | 开料画线钻4个孔刮批锋
7406 | 2159439 | RD-ZG 072243 拉杆-L7 | 2.1 |  |  |  | 0.08 | 0.327 | 2.507 | 4.507 | 2.6888 | 2.507 | 1.2019 | 0.71702 | 0.66853 | 开料画线钻4个孔刮批锋
7407 | 2159440 | RD-ZG 072244 拉杆-L8 | 5.2 |  |  |  | 0.08 | 0.792 | 6.072 | 8.072 | 6.2538 | 6.072 | 2.1525 | 1.6677 | 1.6192 | 开料画线钻10个孔刮批锋
7408 | 2139972 | RD1 022244 上端盖 | 0.25 |  |  | 2 | 0.08 | 0.3495 | 2.6795 | 4.6795 | 2.8613 | 2.6795 | 1.2479 | 0.76302 | 0.71453 | 铣平面画点钻2个孔
7409 | 2139971 | RD1 022243 天线罩 | 3.4 |  |  |  | 0.08 | 0.522 | 4.002 | 6.002 | 4.1838 | 4.002 | 1.6005 | 1.1157 | 1.0672 | 裁断画线钻4个孔
7410 | 2139977 | RD1 022248 天线罩 | 11 |  |  | 4 | 0.08 | 2.262 | 17.342 | 19.342 | 17.5238 | 17.342 | 5.1579 | 4.673 | 4.6245 | 裁断画点钻20个孔铣2个槽
7411 | 2137155 | Q 0825R6 04 底座 | 2 |  |  | 2 | 0.08 | 0.612 | 4.692 | 6.692 | 4.8738 | 4.692 | 1.7845 | 1.2997 | 1.2512 | 铣平面画点钻6个孔
7412 | 2155411 | Q 0727W3T 11 固定套 | 0.1 |  |  |  | 0.08 | 0.027 | 0.207 | 2.207 | 0.38882 | 0.207 | 0.58853 | 0.10368 | 0.0552 | 裁断
7413 | 2152315 | KDA4-FAD 900-15/11 (2-12)(0-8)F 19 限位柱 | 1.5 |  | 6 | 3 | 0.08 | 1.587 | 12.167 | 15.167 | 12.4397 | 12.167 | 4.0445 | 3.3173 | 3.2445 | 车断钻阶梯孔侧面钻孔攻牙铣端面
7414 | 2159296 | 65DP1818-1820DE-I 06 拉杆 | 2.1 |  |  |  | 0.08 | 0.327 | 2.507 | 4.507 | 2.6888 | 2.507 | 1.2019 | 0.71702 | 0.66853 | 开料画线钻4个孔刮批锋
7415 | 2139888 | 65DP1818-1820DE-I 04 下端盖 | 2.3 |  |  | 9 | 0.08 | 1.707 | 13.087 | 15.087 | 13.2688 | 13.087 | 4.0232 | 3.5384 | 3.4899 | 铣平面画点钻8个小孔4个大孔铣1个电机槽2个刻度尺小槽
7416 | 2159514 | 65DP07D-1759AT0-C 11 垫片 | 1.5 |  |  |  | 0.08 | 0.237 | 1.817 | 3.817 | 1.9988 | 1.817 | 1.0179 | 0.53302 | 0.48453 | 开料画点钻2个孔
7417 | 2280278 | 纸护角 | 1 |  |  |  | 0.08 | 0.162 | 1.242 | 3.242 | 1.4238 | 1.242 | 0.86453 | 0.37968 | 0.3312 | 裁断
7418 | 2139866 | 16DP15D15D-1749BT0-BB 06 天线罩 | 7 |  |  | 4 | 0.08 | 1.662 | 12.742 | 14.742 | 12.9238 | 12.742 | 3.9312 | 3.4464 | 3.3979 | 裁断画点钻12个孔铣2个槽
7419 | 213A009 | 65DP07D-1759AT0-C 02 天线罩 | 3.4 |  |  |  | 0.08 | 0.522 | 4.002 | 6.002 | 4.1838 | 4.002 | 1.6005 | 1.1157 | 1.0672 | 裁断画线钻4个孔
7420 | 2159311 | 65DP1818-1820DE 04 拉杆 | 2.1 |  |  |  | 0.08 | 0.327 | 2.507 | 4.507 | 2.6888 | 2.507 | 1.2019 | 0.71702 | 0.66853 | 开料画线钻4个孔刮批锋
7421 | 2112932 | Q 400AG3 09 黄铜管 | 0.13 |  |  |  | 0.08 | 0.0315 | 0.2415 | 2.2415 | 0.42332 | 0.2415 | 0.59773 | 0.11288 | 0.0644 | 裁断刮批锋
7422 | 213A020 | 65DP07D-1759AT0-C 01A 下端盖(4310K接头用) | 2.2 |  |  |  | 0.08 | 0.342 | 2.622 | 4.622 | 2.8038 | 2.622 | 1.2325 | 0.74768 | 0.6992 | 画点钻7个小孔4个大孔
7423 | 2125178 | Q 1400UA-A 03 扼流管 | 0.13 |  |  |  | 0.08 | 0.0315 | 0.2415 | 2.2415 | 0.42332 | 0.2415 | 0.59773 | 0.11288 | 0.0644 | 裁断刮批锋
7424 | 2156762 | Q 2427T5 03 珍珠棉块 | 0.1 |  |  |  | 0.08 | 0.027 | 0.207 | 2.207 | 0.38882 | 0.207 | 0.58853 | 0.10368 | 0.0552 | 裁断
7425 | 2159528 | RD-ZG 072276 拉杆 | 2.5 |  |  |  | 0.08 | 0.387 | 2.967 | 4.967 | 3.1488 | 2.967 | 1.3245 | 0.83968 | 0.7912 | 开料画线钻5个孔刮批锋
7426 | 2159529 | RD-ZG 072277 拉杆 | 2.5 |  |  |  | 0.08 | 0.387 | 2.967 | 4.967 | 3.1488 | 2.967 | 1.3245 | 0.83968 | 0.7912 | 开料画线钻5个孔刮批锋
7427 | 2159530 | RD-ZG 072278 拉杆 | 2.5 |  |  |  | 0.08 | 0.387 | 2.967 | 4.967 | 3.1488 | 2.967 | 1.3245 | 0.83968 | 0.7912 | 开料画线钻5个孔刮批锋
7428 | 2159531 | RD-ZG 072279 拉杆 | 2.5 |  |  |  | 0.08 | 0.387 | 2.967 | 4.967 | 3.1488 | 2.967 | 1.3245 | 0.83968 | 0.7912 | 开料画线钻5个孔刮批锋
7429 | 2159532 | RD-ZG 072280 拉杆 | 2.5 |  |  |  | 0.08 | 0.387 | 2.967 | 4.967 | 3.1488 | 2.967 | 1.3245 | 0.83968 | 0.7912 | 开料画线钻5个孔刮批锋
7430 | 2159533 | RD-ZG 072281 拉杆 | 2.5 |  |  |  | 0.08 | 0.387 | 2.967 | 4.967 | 3.1488 | 2.967 | 1.3245 | 0.83968 | 0.7912 | 开料画线钻5个孔刮批锋
7431 | 2159534 | RD-ZG 072282 拉杆 | 2.9 |  |  |  | 0.08 | 0.447 | 3.427 | 5.427 | 3.6088 | 3.427 | 1.4472 | 0.96235 | 0.91387 | 开料画线钻6个孔刮批锋
7432 | 2159535 | RD-ZG 072283 拉杆 | 2.5 |  |  |  | 0.08 | 0.387 | 2.967 | 4.967 | 3.1488 | 2.967 | 1.3245 | 0.83968 | 0.7912 | 开料画线钻5个孔刮批锋
7433 | 2159536 | RD-ZG 072284 拉杆 | 2.5 |  |  |  | 0.08 | 0.387 | 2.967 | 4.967 | 3.1488 | 2.967 | 1.3245 | 0.83968 | 0.7912 | 开料画线钻5个孔刮批锋
7434 | 2159537 | RD-ZG 072285 拉杆 | 2.5 |  |  |  | 0.08 | 0.387 | 2.967 | 4.967 | 3.1488 | 2.967 | 1.3245 | 0.83968 | 0.7912 | 开料画线钻5个孔刮批锋
7435 | 2159538 | RD-ZG 072286 拉杆 | 2.5 |  |  |  | 0.08 | 0.387 | 2.967 | 4.967 | 3.1488 | 2.967 | 1.3245 | 0.83968 | 0.7912 | 开料画线钻5个孔刮批锋
7436 | 2139442 | 65VP1517-2458RT0-L 03 天线罩 | 3.4 |  |  |  | 0.08 | 0.522 | 4.002 | 6.002 | 4.1838 | 4.002 | 1.6005 | 1.1157 | 1.0672 | 裁断画线钻4个孔
7437 | 213A042 | 65DP081112-0738AT0-C 05A 下端盖(配NK) | 2.1 |  |  | 2 | 0.08 | 0.627 | 4.807 | 6.807 | 4.9888 | 4.807 | 1.8152 | 1.3304 | 1.2819 | 铣平面画点钻12个小孔2个大孔
7438 | 2159386 | RD2 080522 倒相器胶管 |  |  | 6.5 |  | 0.08 | 0.987 | 7.567 | 9.567 | 7.7488 | 7.567 | 2.5512 | 2.0664 | 2.0179 | 车直径钻通孔两端攻内螺纹倒角
7439 | 2159387 | RD2 080523 接头胶套 |  |  | 7 |  | 0.08 | 1.062 | 8.142 | 10.142 | 8.3238 | 8.142 | 2.7045 | 2.2197 | 2.1712 | 车断车内台阶通孔两端车螺纹车2条槽
7440 | 2139940 | RD2 080524 天线顶 |  |  | 3 |  | 0.08 | 0.462 | 3.542 | 5.542 | 3.7238 | 3.542 | 1.4779 | 0.99302 | 0.94453 | 车内孔车圆顶车2条槽
7441 | 2159388 | RD2 080525 绝缘套 |  |  | 2 |  | 0.08 | 0.312 | 2.392 | 4.392 | 2.5738 | 2.392 | 1.1712 | 0.68635 | 0.63787 | 车外直径内通孔
7442 | 2159389 | RD2 080526 铝套管 |  |  | 2 |  | 0.08 | 0.312 | 2.392 | 4.392 | 2.5738 | 2.392 | 1.1712 | 0.68635 | 0.63787 | 车断一端攻内螺纹
7443 | 2141017 | RD2 080527 D4不锈钢线 | 0.2 |  |  |  | 0.08 | 0.042 | 0.322 | 2.322 | 0.50382 | 0.322 | 0.6192 | 0.13435 | 0.085867 | 裁断
7444 | 2141018 | RD2 080528 长钢线 | 0.2 |  |  |  | 0.08 | 0.042 | 0.322 | 2.322 | 0.50382 | 0.322 | 0.6192 | 0.13435 | 0.085867 | 裁断
7445 | 2112925 | RD2 080547 振子管B | 0.5 |  |  |  | 0.08 | 0.087 | 0.667 | 2.667 | 0.84882 | 0.667 | 0.7112 | 0.22635 | 0.17787 | 裁断刮批锋侧面钻通孔
7446 | 2112926 | RD2 080548 振子管C | 1 |  | 1 | 2 | 0.08 | 0.612 | 4.692 | 6.692 | 4.8738 | 4.692 | 1.7845 | 1.2997 | 1.2512 | 车断刮批锋两端各钻2个孔铣一个长槽
7447 | 2112927 | RD2 080549 振子管D | 0.5 |  |  |  | 0.08 | 0.087 | 0.667 | 2.667 | 0.84882 | 0.667 | 0.7112 | 0.22635 | 0.17787 | 裁断刮批锋侧面钻通孔
7448 | 2112924 | RD2 080546 振子管A | 0.5 |  |  |  | 0.08 | 0.087 | 0.667 | 2.667 | 0.84882 | 0.667 | 0.7112 | 0.22635 | 0.17787 | 裁断刮批锋侧面钻通孔
7449 | 2159497 | RD1 011997 拉杆R1A | 1.7 |  |  |  | 0.08 | 0.267 | 2.047 | 4.047 | 2.2288 | 2.047 | 1.0792 | 0.59435 | 0.54587 | 开料画线钻3个孔刮批锋
7450 | 2159498 | RD1 011998 拉杆R1B | 2.5 |  |  |  | 0.08 | 0.387 | 2.967 | 4.967 | 3.1488 | 2.967 | 1.3245 | 0.83968 | 0.7912 | 开料画线钻5个孔刮批锋
7451 | 2159499 | RD1 011999 拉杆R2A | 1.7 |  |  |  | 0.08 | 0.267 | 2.047 | 4.047 | 2.2288 | 2.047 | 1.0792 | 0.59435 | 0.54587 | 开料画线钻3个孔刮批锋
7452 | 2159500 | RD1 012000 拉杆R2B | 2.5 |  |  |  | 0.08 | 0.387 | 2.967 | 4.967 | 3.1488 | 2.967 | 1.3245 | 0.83968 | 0.7912 | 开料画线钻5个孔刮批锋
7453 | 2159501 | RD1 012001 拉杆B1 | 1.7 |  |  |  | 0.08 | 0.267 | 2.047 | 4.047 | 2.2288 | 2.047 | 1.0792 | 0.59435 | 0.54587 | 开料画线钻3个孔刮批锋
7454 | 2159512 | Q 450AG5 02 铜套 |  |  | 3 |  | 0.08 | 0.462 | 3.542 | 5.542 | 3.7238 | 3.542 | 1.4779 | 0.99302 | 0.94453 | 车外台阶直径内台阶通孔外螺纹
7455 | 2151658 | Q 750R8 04-顶套 |  |  | 2.5 |  | 0.08 | 0.387 | 2.967 | 4.967 | 3.1488 | 2.967 | 1.3245 | 0.83968 | 0.7912 | 车内台阶通孔倒角侧面钻孔攻牙
7456 | 2159513 | Q 450AG5 03 转接套 |  |  | 3.5 |  | 0.08 | 0.537 | 4.117 | 6.117 | 4.2988 | 4.117 | 1.6312 | 1.1464 | 1.0979 | 车断两端钻孔侧面钻孔攻牙
7457 | 2112941 | Q 1400W8 01 振子管A | 0.13 |  |  |  | 0.08 | 0.0315 | 0.2415 | 2.2415 | 0.42332 | 0.2415 | 0.59773 | 0.11288 | 0.0644 | 裁断刮批锋
7458 | 2112943 | Q 1400W8 03 振子管B | 0.13 |  |  |  | 0.08 | 0.0315 | 0.2415 | 2.2415 | 0.42332 | 0.2415 | 0.59773 | 0.11288 | 0.0644 | 裁断刮批锋
7459 | 2139905 | 65DP1818-1820DE 07 下端盖 | 2.9 |  |  | 5 | 0.08 | 1.197 | 9.177 | 11.177 | 9.3588 | 9.177 | 2.9805 | 2.4957 | 2.4472 | 铣平面画点钻9个小孔6个大孔铣2个刻度尺小槽
7460 | 213A029 | 65VP12-036AT0-F 01 下端盖 | 1.3 |  |  |  | 0.08 | 0.207 | 1.587 | 3.587 | 1.7688 | 1.587 | 0.95653 | 0.47168 | 0.4232 | 画点钻8个小孔1个大孔
7461 | 213A055 | 16DP17D17D-1749AT0-BB 03 天线罩 | 11 |  |  | 4 | 0.08 | 2.262 | 17.342 | 19.342 | 17.5238 | 17.342 | 5.1579 | 4.673 | 4.6245 | 裁断画点钻20个孔铣2个槽
7462 | 2260536 | 珍珠棉板 | 0.5 |  |  |  | 0.08 | 0.087 | 0.667 | 2.667 | 0.84882 | 0.667 | 0.7112 | 0.22635 | 0.17787 | 裁剪
7463 | 2312963 | 全螺纹螺杆 |  |  | 1 |  | 0.08 | 0.162 | 1.242 | 3.242 | 1.4238 | 1.242 | 0.86453 | 0.37968 | 0.3312 | 车断
7464 | 2125199 | 16DP17D17D-1749AT0-BB 02 反射板 |  |  |  | 0.5 | 0.08 | 0.087 | 0.667 | 2.667 | 0.84882 | 0.667 | 0.7112 | 0.22635 | 0.17787 | 数控冲床加工
7465 | 213A054 | 16DP17D17D-1749AT0-BB 01 底板 |  |  |  | 0.5 | 0.08 | 0.087 | 0.667 | 2.667 | 0.84882 | 0.667 | 0.7112 | 0.22635 | 0.17787 | 数控冲床加工
7466 | 2159585 | RD-ZG 072346 拉杆 | 5.2 |  |  |  | 0.08 | 0.792 | 6.072 | 8.072 | 6.2538 | 6.072 | 2.1525 | 1.6677 | 1.6192 | 开料画线钻10个孔刮批锋
7467 | 2159586 | RD-ZG 072347 拉杆 | 2.1 |  |  |  | 0.08 | 0.327 | 2.507 | 4.507 | 2.6888 | 2.507 | 1.2019 | 0.71702 | 0.66853 | 开料画线钻4个孔刮批锋
7468 | 2159587 | RD-ZG 072348 拉杆 | 2.1 |  |  |  | 0.08 | 0.327 | 2.507 | 4.507 | 2.6888 | 2.507 | 1.2019 | 0.71702 | 0.66853 | 开料画线钻4个孔刮批锋
7469 | 2159588 | RD-ZG 072349 拉杆 | 2.5 |  |  |  | 0.08 | 0.387 | 2.967 | 4.967 | 3.1488 | 2.967 | 1.3245 | 0.83968 | 0.7912 | 开料画线钻5个孔刮批锋
7470 | 2159589 | RD-ZG 072350 拉杆 | 2.1 |  |  |  | 0.08 | 0.327 | 2.507 | 4.507 | 2.6888 | 2.507 | 1.2019 | 0.71702 | 0.66853 | 开料画线钻4个孔刮批锋
7471 | 2159590 | RD-ZG 072351 拉杆 | 2.5 |  |  |  | 0.08 | 0.387 | 2.967 | 4.967 | 3.1488 | 2.967 | 1.3245 | 0.83968 | 0.7912 | 开料画线钻5个孔刮批锋
7472 | 2159591 | RD-ZG 072352 拉杆 | 2.5 |  |  |  | 0.08 | 0.387 | 2.967 | 4.967 | 3.1488 | 2.967 | 1.3245 | 0.83968 | 0.7912 | 开料画线钻5个孔刮批锋
7473 | 2159592 | RD-ZG 072356 拉杆 | 2.5 |  |  |  | 0.08 | 0.387 | 2.967 | 4.967 | 3.1488 | 2.967 | 1.3245 | 0.83968 | 0.7912 | 开料画线钻5个孔刮批锋
7474 | 2125196 | RD2 031567 引向板 | 2.5 |  | 1 |  | 0.08 | 0.537 | 4.117 | 5.517 | 4.2443 | 4.117 | 1.4712 | 1.1318 | 1.0979 | 开料车圆画点钻7个孔
7475 | 2125198 | RD2 031569 引向板 | 1.5 |  | 1 |  | 0.08 | 0.387 | 2.967 | 4.367 | 3.0943 | 2.967 | 1.1645 | 0.82514 | 0.7912 | 开料车圆画点钻3个孔
7476 | 2112942 | Q 1400W8 02 终端振子管A | 0.13 |  |  | 2 | 0.08 | 0.3315 | 2.5415 | 4.5415 | 2.7233 | 2.5415 | 1.2111 | 0.72622 | 0.67773 | 裁断刮批锋铣1个长槽
7477 | 2112944 | Q 1400W8 04 终端振子管B | 0.13 |  |  | 2 | 0.08 | 0.3315 | 2.5415 | 4.5415 | 2.7233 | 2.5415 | 1.2111 | 0.72622 | 0.67773 | 裁断刮批锋铣1个长槽
7478 | 2160692 | RD-ZG 072360 支柱 |  |  | 2 |  | 0.08 | 0.312 | 2.392 | 3.792 | 2.5193 | 2.392 | 1.0112 | 0.67181 | 0.63787 | 车断钻通孔攻牙倒角
7479 | 2160693 | RD-ZG 072361 支柱 |  |  | 2 |  | 0.08 | 0.312 | 2.392 | 3.792 | 2.5193 | 2.392 | 1.0112 | 0.67181 | 0.63787 | 车断钻通孔攻牙倒角
7480 | 2159567 | RD2 080556 限位块A | 1.5 |  |  | 5 | 0.08 | 0.987 | 7.567 | 9.567 | 7.7488 | 7.567 | 2.5512 | 2.0664 | 2.0179 | 开料铣平面铣槽钻2个孔
7481 | 2159568 | RD2 080557 限位块B | 1.5 |  |  | 7 | 0.08 | 1.287 | 9.867 | 11.867 | 10.0488 | 9.867 | 3.1645 | 2.6797 | 2.6312 | 开料铣平面铣槽钻2个孔
7482 | 2159456 | RD2 080538 KDP4-D2458NZ工装底座A | 6 |  |  | 2.5 | 0.08 | 1.287 | 9.867 | 11.867 | 10.0488 | 9.867 | 3.1645 | 2.6797 | 2.6312 | 开料画点钻6个台阶孔4个螺纹孔铣槽
7483 | 2159457 | RD2 080539 KDP4-D2458I8NZ工装底座A | 5 |  |  | 2.5 | 0.08 | 1.137 | 8.717 | 10.717 | 8.8988 | 8.717 | 2.8579 | 2.373 | 2.3245 | 开料画点钻6个台阶孔2个螺纹孔铣槽
7484 | 2159458 | RD2 080540 KDP4-D2458I8NZ工装底座B | 4.5 |  |  | 3 | 0.08 | 1.137 | 8.717 | 10.717 | 8.8988 | 8.717 | 2.8579 | 2.373 | 2.3245 | 开料画点钻5个台阶孔2个螺纹孔铣槽
7485 | 2159459 | RD2 080541 KDP4-D2458NZ工装底座B | 2 |  |  |  | 0.08 | 0.312 | 2.392 | 4.392 | 2.5738 | 2.392 | 1.1712 | 0.68635 | 0.63787 | 开料画点钻2个台阶孔
7486 | 2112948 | RD2 080558 振子管A | 0.5 |  |  |  | 0.08 | 0.087 | 0.667 | 2.667 | 0.84882 | 0.667 | 0.7112 | 0.22635 | 0.17787 | 裁断刮批锋侧面钻通孔
7487 | 2112949 | RD2 080559 振子管B | 0.5 |  |  |  | 0.08 | 0.087 | 0.667 | 2.667 | 0.84882 | 0.667 | 0.7112 | 0.22635 | 0.17787 | 裁断刮批锋侧面钻通孔
7488 | 2112950 | RD2 080560 振子管C | 1 |  | 1 | 2 | 0.08 | 0.612 | 4.692 | 6.692 | 4.8738 | 4.692 | 1.7845 | 1.2997 | 1.2512 | 车断刮批锋两端各钻2个孔铣一个长槽
7489 | 2112951 | RD2 080561 振子管D | 0.5 |  |  |  | 0.08 | 0.087 | 0.667 | 2.667 | 0.84882 | 0.667 | 0.7112 | 0.22635 | 0.17787 | 裁断刮批锋侧面钻通孔
7490 | 2160691 | RD1 022268 支撑柱 |  |  | 2.6 |  | 0.08 | 0.402 | 3.082 | 4.482 | 3.2093 | 3.082 | 1.1952 | 0.85581 | 0.82187 | 车断两端钻孔攻牙
7491 | 213A024 | RD1 022276 下端盖 | 2.9 |  |  | 5 | 0.08 | 1.197 | 9.177 | 11.177 | 9.3588 | 9.177 | 2.9805 | 2.4957 | 2.4472 | 铣平面画点钻9个小孔6个大孔铣2个刻度尺小槽
7492 | 213A025 | RD1 022277 上端盖 | 0.25 |  |  | 2 | 0.08 | 0.3495 | 2.6795 | 4.6795 | 2.8613 | 2.6795 | 1.2479 | 0.76302 | 0.71453 | 铣平面画点钻2个孔
7493 | 2159517 | RD1 022280 垫条 | 4 |  |  |  | 0.08 | 0.612 | 4.692 | 6.692 | 4.8738 | 4.692 | 1.7845 | 1.2997 | 1.2512 | 开料画线钻4个孔攻牙
7494 | 2159515 | RD1 022278 拉杆 | 2.1 |  |  |  | 0.08 | 0.327 | 2.507 | 4.507 | 2.6888 | 2.507 | 1.2019 | 0.71702 | 0.66853 | 开料画线钻4个孔刮批锋
7495 | 2159524 | RD1 022287 垫条 | 4 |  |  |  | 0.08 | 0.612 | 4.692 | 6.692 | 4.8738 | 4.692 | 1.7845 | 1.2997 | 1.2512 | 开料画线钻4个孔攻牙
7496 | 2159595 | RD1 022306 拉杆 | 1.7 |  |  |  | 0.08 | 0.267 | 2.047 | 4.047 | 2.2288 | 2.047 | 1.0792 | 0.59435 | 0.54587 | 开料画线钻3个孔刮批锋
7497 | 2159596 | RD1 022307 拉杆L | 2.1 |  |  |  | 0.08 | 0.327 | 2.507 | 4.507 | 2.6888 | 2.507 | 1.2019 | 0.71702 | 0.66853 | 开料画线钻4个孔刮批锋
7498 | 2159597 | RD1 022308 拉杆H1 | 2.1 |  |  |  | 0.08 | 0.327 | 2.507 | 4.507 | 2.6888 | 2.507 | 1.2019 | 0.71702 | 0.66853 | 开料画线钻4个孔刮批锋
7499 | 2159598 | RD1 022309 拉杆H2 | 2.1 |  |  |  | 0.08 | 0.327 | 2.507 | 4.507 | 2.6888 | 2.507 | 1.2019 | 0.71702 | 0.66853 | 开料画线钻4个孔刮批锋
7500 | 2159599 | RD1 022310 拉杆H3 | 1.7 |  |  |  | 0.08 | 0.267 | 2.047 | 4.047 | 2.2288 | 2.047 | 1.0792 | 0.59435 | 0.54587 | 开料画线钻3个孔刮批锋
7501 | 2159566 | RD1 022292 工装组件二 | 1.5 |  |  | 4 | 0.08 | 0.837 | 6.417 | 8.417 | 6.5988 | 6.417 | 2.2445 | 1.7597 | 1.7112 | 开料铣平面画点钻2个孔
7502 | 213A071 | RD1 022324 天线罩 | 3.4 |  |  |  | 0.08 | 0.522 | 4.002 | 6.002 | 4.1838 | 4.002 | 1.6005 | 1.1157 | 1.0672 | 裁断画线钻4个孔
7503 | 213A073 | RD1 022326 天线罩 | 3.4 |  |  |  | 0.08 | 0.522 | 4.002 | 6.002 | 4.1838 | 4.002 | 1.6005 | 1.1157 | 1.0672 | 裁断画线钻4个孔
7504 | 213A070 | RD1 022323 下端盖 | 2.5 |  |  | 2 | 0.08 | 0.687 | 5.267 | 7.267 | 5.4488 | 5.267 | 1.9379 | 1.453 | 1.4045 | 铣平面画点钻12个小孔2个大孔
7505 | 213A072 | RD1 022325 下端盖 | 1.8 |  |  |  | 0.08 | 0.282 | 2.162 | 4.162 | 2.3438 | 2.162 | 1.1099 | 0.62502 | 0.57653 | 画点钻12个小孔2个大孔
7506 | 2159606 | RD1 022331 拉杆 | 1.7 |  |  |  | 0.08 | 0.267 | 2.047 | 4.047 | 2.2288 | 2.047 | 1.0792 | 0.59435 | 0.54587 | 开料画线钻3个孔刮批锋
7507 | 2160013 | TJZ-4 胶柱4(H8) |  |  | 1.22 |  | 0.08 | 0.195 | 1.495 | 2.895 | 1.6223 | 1.495 | 0.772 | 0.43261 | 0.39867 | 车断刮批锋
7508 | 213A086 | RD-ZG 072370 下端盖 | 3.7 |  |  |  | 0.08 | 0.567 | 4.347 | 6.347 | 4.5288 | 4.347 | 1.6925 | 1.2077 | 1.1592 | 画点钻20个小孔4个大孔
7509 | 213A087 | RD-ZG 072371 天线罩 | 3.4 |  |  |  | 0.08 | 0.522 | 4.002 | 6.002 | 4.1838 | 4.002 | 1.6005 | 1.1157 | 1.0672 | 裁断画线钻4个孔
7510 | 2158787 | X 1400AG3 03 轴套 |  |  | 10 |  | 0.08 | 1.512 | 11.592 | 13.592 | 11.7738 | 11.592 | 3.6245 | 3.1397 | 3.0912 | 车外直径内直径台阶通孔车槽内螺纹
7511 | 2159622 | RD-ZG 072382 拉杆 | 1.3 |  |  |  | 0.08 | 0.207 | 1.587 | 3.587 | 1.7688 | 1.587 | 0.95653 | 0.47168 | 0.4232 | 开料画线钻2个孔刮批锋
7512 | 213A077 | 65DP171717-1820CE 04 上端盖 | 1.2 |  |  |  | 0.08 | 0.192 | 1.472 | 3.472 | 1.6538 | 1.472 | 0.92587 | 0.44102 | 0.39253 | 画点钻3个小孔
7513 | 2139696 | 65DP181818-1820DE-I 08 下端盖 | 2.9 |  |  | 10.5 | 0.08 | 2.022 | 15.502 | 17.502 | 15.6838 | 15.502 | 4.6672 | 4.1824 | 4.1339 | 铣平面画点钻9个小孔6个大孔铣1个电机槽3个刻度尺小槽
7514 | 2159004 | 65DP181818-1820DE-I 05 拉杆 | 2.1 |  |  |  | 0.08 | 0.327 | 2.507 | 4.507 | 2.6888 | 2.507 | 1.2019 | 0.71702 | 0.66853 | 开料画线钻4个孔刮批锋
7515 | 2159605 | 65DP171717-1820CE 05 拉杆 | 2.1 |  |  |  | 0.08 | 0.327 | 2.507 | 4.507 | 2.6888 | 2.507 | 1.2019 | 0.71702 | 0.66853 | 开料画线钻4个孔刮批锋
7516 | 2159614 | RD2 031576 固定片 | 7.5 |  |  |  | 0.08 | 1.137 | 8.717 | 10.717 | 8.8988 | 8.717 | 2.8579 | 2.373 | 2.3245 | 开料画点钻11个孔裁剪
7517 | 2137104 | 65DP181818-1820CE-L 02 下端盖 | 4.2 |  |  | 3 | 0.08 | 1.092 | 8.372 | 10.372 | 8.5538 | 8.372 | 2.7659 | 2.281 | 2.2325 | 画点钻10个小孔9个大孔铣3个刻度尺小槽
7518 | 2112956 | Q 0814AG5 06 黄铜管A | 0.13 |  |  |  | 0.08 | 0.0315 | 0.2415 | 2.2415 | 0.42332 | 0.2415 | 0.59773 | 0.11288 | 0.0644 | 裁断刮批锋
7519 | 2139889 | 65DP1818-1820DE-I 05 上端盖 | 0.25 |  |  | 2 | 0.08 | 0.3495 | 2.6795 | 4.6795 | 2.8613 | 2.6795 | 1.2479 | 0.76302 | 0.71453 | 铣平面画点钻2个孔
7520 | 2112161 | Q 600G5F40 02 振子管 |  |  | 2 |  | 0.08 | 0.312 | 2.392 | 4.392 | 2.5738 | 2.392 | 1.1712 | 0.68635 | 0.63787 | 车断一端车内螺纹
7521 | 2159563 | RD2 080554支撑管 | 2 |  |  |  | 0.08 | 0.312 | 2.392 | 4.392 | 2.5738 | 2.392 | 1.1712 | 0.68635 | 0.63787 | 裁断刮批锋侧面钻3个孔
7522 | 2112952 | Q 0814AG5 02 振子管A | 0.5 |  |  |  | 0.08 | 0.087 | 0.667 | 2.667 | 0.84882 | 0.667 | 0.7112 | 0.22635 | 0.17787 | 裁断刮批锋侧面钻通孔
7523 | 2112953 | Q 0814AG5 03 振子管B | 0.5 |  |  |  | 0.08 | 0.087 | 0.667 | 2.667 | 0.84882 | 0.667 | 0.7112 | 0.22635 | 0.17787 | 裁断刮批锋侧面钻通孔
7524 | 2112954 | Q 0814AG5 04 振子管C | 1 |  | 1 | 2 | 0.08 | 0.612 | 4.692 | 6.692 | 4.8738 | 4.692 | 1.7845 | 1.2997 | 1.2512 | 车断刮批锋两端各钻2个孔铣一个长槽
7525 | 2112955 | Q 0814AG5 05 振子管D | 0.5 |  |  |  | 0.08 | 0.087 | 0.667 | 2.667 | 0.84882 | 0.667 | 0.7112 | 0.22635 | 0.17787 | 裁断刮批锋侧面钻通孔
7526 | 2412494 | Q 0814AG5 07 扼流管组件 |  |  | 3.5 |  | 0.08 | 0.537 | 4.117 | 6.117 | 4.2988 | 4.117 | 1.6312 | 1.1464 | 1.0979 | 车2节铜管车1个铜套
7527 | 2412495 | Q 0814AG5 08 扼流管振子组件 |  |  | 6.7 |  | 0.08 | 1.017 | 7.797 | 9.797 | 7.9788 | 7.797 | 2.6125 | 2.1277 | 2.0792 | 裁3节铜管车2个轴套
7528 | 2110412 | D 3500P9 01-铜管 |  |  | 2 |  | 0.08 | 0.312 | 2.392 | 4.392 | 2.5738 | 2.392 | 1.1712 | 0.68635 | 0.63787 | 车短
7529 | 2125248 | Q 0814AG5 09 U型屏蔽盒 | 1.7 |  |  |  | 0.08 | 0.267 | 2.047 | 4.047 | 2.2288 | 2.047 | 1.0792 | 0.59435 | 0.54587 | 开料画线折弯
7530 | 2156149 | D X0738BJA-M 13 L形支架 |  |  |  | 0.5 | 0.08 | 0.087 | 0.667 | 2.667 | 0.84882 | 0.667 | 0.7112 | 0.22635 | 0.17787 | 数控冲床加工
7531 | 2159607 | RD1 012016 拉杆 | 2.5 |  |  |  | 0.08 | 0.387 | 2.967 | 4.967 | 3.1488 | 2.967 | 1.3245 | 0.83968 | 0.7912 | 开料画线钻5个孔刮批锋
7532 | 213A118 | RD1 012043 天线罩 | 5.2 |  |  |  | 0.08 | 0.792 | 6.072 | 8.072 | 6.2538 | 6.072 | 2.1525 | 1.6677 | 1.6192 | 裁断画线钻8个孔
7533 | 213A117 | RD1 012042 下端盖 | 3.5 |  |  | 10 | 0.08 | 2.037 | 15.617 | 17.617 | 15.7988 | 15.617 | 4.6979 | 4.213 | 4.1645 | 画点钻7个小孔8个大孔铣1个电机槽4个刻度尺小槽
7534 | 2159640 | RD1 012041 中拉杆 | 1.7 |  |  |  | 0.08 | 0.267 | 2.047 | 4.047 | 2.2288 | 2.047 | 1.0792 | 0.59435 | 0.54587 | 开料画线钻3个孔刮批锋
7535 | 2159639 | RD1 012040 边拉杆 | 2.1 |  |  |  | 0.08 | 0.327 | 2.507 | 4.507 | 2.6888 | 2.507 | 1.2019 | 0.71702 | 0.66853 | 开料画线钻4个孔刮批锋
7536 | 2159654 | RD1 012050 支撑块 | 5 |  | 4 | 12 | 0.08 | 3.162 | 24.242 | 27.242 | 24.5147 | 24.242 | 7.2645 | 6.5373 | 6.4645 | 车直径铣平面钻孔攻牙
7537 | 213A138 | RD1 012057 下端盖 | 3.5 |  |  | 10 | 0.08 | 2.037 | 15.617 | 17.617 | 15.7988 | 15.617 | 4.6979 | 4.213 | 4.1645 | 画点钻7个小孔8个大孔铣1个电机槽4个刻度尺小槽
7538 | 213A139 | RD1 012058 天线罩 | 5.2 |  |  |  | 0.08 | 0.792 | 6.072 | 8.072 | 6.2538 | 6.072 | 2.1525 | 1.6677 | 1.6192 | 裁断画线钻8个孔
7539 | 2159652 | RD2 080568 接头压接套 |  |  | 4.5 |  | 0.08 | 0.687 | 5.267 | 6.667 | 5.3943 | 5.267 | 1.7779 | 1.4385 | 1.4045 | 车外台阶直径外螺纹内台阶通孔侧面钻通孔
7540 | 2159673 | RD2 080572 轴套 |  |  | 7 | 3 | 0.08 | 1.512 | 11.592 | 14.592 | 11.8647 | 11.592 | 3.8912 | 3.1639 | 3.0912 | 车外台阶直径内台阶通孔内螺纹铣平面
7541 | 2160694 | RD1 022332 支柱 |  |  | 2.1 |  | 0.08 | 0.327 | 2.507 | 3.907 | 2.6343 | 2.507 | 1.0419 | 0.70247 | 0.66853 | 车断一端钻孔攻牙
7542 | 213A105 | RD1 022338 天线罩 | 9.4 |  |  |  | 0.08 | 1.422 | 10.902 | 12.902 | 11.0838 | 10.902 | 3.4405 | 2.9557 | 2.9072 | 裁断画线钻16个孔
7543 | 213A112 | RD1 022345 天线罩 | 2.5 |  |  |  | 0.08 | 0.387 | 2.967 | 4.967 | 3.1488 | 2.967 | 1.3245 | 0.83968 | 0.7912 | 裁断画线钻2个孔
7544 | 213A113 | RD1 022346 天线罩 | 3.4 |  |  |  | 0.08 | 0.522 | 4.002 | 6.002 | 4.1838 | 4.002 | 1.6005 | 1.1157 | 1.0672 | 裁断画线钻4个孔
7545 | 213A115 | RD1 022348 上端盖 | 0.2 |  |  |  | 0.08 | 0.042 | 0.322 | 2.322 | 0.50382 | 0.322 | 0.6192 | 0.13435 | 0.085867 | 钻2个孔
7546 | 213A114 | RD1 022347 下端盖 | 2.5 |  |  | 2 | 0.08 | 0.687 | 5.267 | 7.267 | 5.4488 | 5.267 | 1.9379 | 1.453 | 1.4045 | 铣平面画点钻12个小孔2个大孔
7547 | 2159647 | RD1 022352 拉杆H1 | 2.1 |  |  |  | 0.08 | 0.327 | 2.507 | 4.507 | 2.6888 | 2.507 | 1.2019 | 0.71702 | 0.66853 | 开料画线钻4个孔刮批锋
7548 | 2159648 | RD1 022353 拉杆H2 | 2.1 |  |  |  | 0.08 | 0.327 | 2.507 | 4.507 | 2.6888 | 2.507 | 1.2019 | 0.71702 | 0.66853 | 开料画线钻4个孔刮批锋
7549 | 2159649 | RD1 022354 拉杆L | 2.1 |  |  |  | 0.08 | 0.327 | 2.507 | 4.507 | 2.6888 | 2.507 | 1.2019 | 0.71702 | 0.66853 | 开料画线钻4个孔刮批锋
7550 | 2160695 | RD1 022370 支柱 |  |  | 2 |  | 0.08 | 0.312 | 2.392 | 3.792 | 2.5193 | 2.392 | 1.0112 | 0.67181 | 0.63787 | 车断钻通孔攻牙倒角
7551 | 2160696 | RD1 022371 支柱 |  |  | 1.5 |  | 0.08 | 0.237 | 1.817 | 3.217 | 1.9443 | 1.817 | 0.85787 | 0.51847 | 0.48453 | 车断钻通孔
7552 | 2159668 | RD1 022367 拉杆H1 | 2.1 |  |  |  | 0.08 | 0.327 | 2.507 | 4.507 | 2.6888 | 2.507 | 1.2019 | 0.71702 | 0.66853 | 开料画线钻4个孔刮批锋
7553 | 2159669 | RD1 022368 拉杆H2 | 2.1 |  |  |  | 0.08 | 0.327 | 2.507 | 4.507 | 2.6888 | 2.507 | 1.2019 | 0.71702 | 0.66853 | 开料画线钻4个孔刮批锋
7554 | 2159670 | RD1 022369 拉杆L | 2.1 |  |  |  | 0.08 | 0.327 | 2.507 | 4.507 | 2.6888 | 2.507 | 1.2019 | 0.71702 | 0.66853 | 开料画线钻4个孔刮批锋
7555 | 213A155 | RD2 110037 天线罩 | 3.4 |  |  |  | 0.08 | 0.522 | 4.002 | 6.002 | 4.1838 | 4.002 | 1.6005 | 1.1157 | 1.0672 | 裁断画线钻4个孔
7556 | 213A156 | RD2 110038 下端盖 | 2.6 |  |  | 2 | 0.08 | 0.702 | 5.382 | 7.382 | 5.5638 | 5.382 | 1.9685 | 1.4837 | 1.4352 | 铣平面画点钻14个小孔2个大孔
7557 | 213A157 | RD2 110039 上端盖 |  |  |  | 2 | 0.08 | 0.312 | 2.392 | 4.392 | 2.5738 | 2.392 | 1.1712 | 0.68635 | 0.63787 | 铣平面
7558 | 213A158 | RD2 110040 下端盖 | 0.8 |  |  | 2 | 0.08 | 0.432 | 3.312 | 5.312 | 3.4938 | 3.312 | 1.4165 | 0.93168 | 0.8832 | 铣平面画点钻1个小孔2个大孔
7559 | 213A159 | RD2 110041 天线罩 | 3.4 |  |  |  | 0.08 | 0.522 | 4.002 | 6.002 | 4.1838 | 4.002 | 1.6005 | 1.1157 | 1.0672 | 裁断画线钻4个孔
7560 | 2159692 | RD-ZG 072420 拉杆 | 2.9 |  |  |  | 0.08 | 0.447 | 3.427 | 5.427 | 3.6088 | 3.427 | 1.4472 | 0.96235 | 0.91387 | 开料画线钻6个孔刮批锋
7561 | 2159690 | RD-ZG 072418 拉杆 | 2.5 |  |  |  | 0.08 | 0.387 | 2.967 | 4.967 | 3.1488 | 2.967 | 1.3245 | 0.83968 | 0.7912 | 开料画线钻5个孔刮批锋
7562 | 2159691 | RD-ZG 072419 拉杆 | 2.5 |  |  |  | 0.08 | 0.387 | 2.967 | 4.967 | 3.1488 | 2.967 | 1.3245 | 0.83968 | 0.7912 | 开料画线钻5个孔刮批锋
7563 | 2159689 | RD-ZG 072417 拉杆 | 2.5 |  |  |  | 0.08 | 0.387 | 2.967 | 4.967 | 3.1488 | 2.967 | 1.3245 | 0.83968 | 0.7912 | 开料画线钻5个孔刮批锋
7564 | 2159687 | RD-ZG 072415 拉杆 | 2.5 |  |  |  | 0.08 | 0.387 | 2.967 | 4.967 | 3.1488 | 2.967 | 1.3245 | 0.83968 | 0.7912 | 开料画线钻5个孔刮批锋
7565 | 2159686 | RD-ZG 072414 拉杆 | 2.5 |  |  |  | 0.08 | 0.387 | 2.967 | 4.967 | 3.1488 | 2.967 | 1.3245 | 0.83968 | 0.7912 | 开料画线钻5个孔刮批锋
7566 | 2159688 | RD-ZG 072416 拉杆 | 2.5 |  |  |  | 0.08 | 0.387 | 2.967 | 4.967 | 3.1488 | 2.967 | 1.3245 | 0.83968 | 0.7912 | 开料画线钻5个孔刮批锋
7567 | 2159693 | RD-ZG 072421 拉杆 | 2.1 |  |  |  | 0.08 | 0.327 | 2.507 | 4.507 | 2.6888 | 2.507 | 1.2019 | 0.71702 | 0.66853 | 开料画线钻4个孔刮批锋
7568 | 2159694 | RD-ZG 072422 拉杆 | 2.5 |  |  |  | 0.08 | 0.387 | 2.967 | 4.967 | 3.1488 | 2.967 | 1.3245 | 0.83968 | 0.7912 | 开料画线钻5个孔刮批锋
7569 | 2159695 | RD-ZG 072423 拉杆 | 2.5 |  |  |  | 0.08 | 0.387 | 2.967 | 4.967 | 3.1488 | 2.967 | 1.3245 | 0.83968 | 0.7912 | 开料画线钻5个孔刮批锋
7570 | 2159696 | RD-ZG 072424 拉杆 | 2.5 |  |  |  | 0.08 | 0.387 | 2.967 | 4.967 | 3.1488 | 2.967 | 1.3245 | 0.83968 | 0.7912 | 开料画线钻5个孔刮批锋
7571 | 2159679 | KDP6-X3500CT 07 支撑杆 | 0.2 |  |  |  | 0.08 | 0.042 | 0.322 | 2.322 | 0.50382 | 0.322 | 0.6192 | 0.13435 | 0.085867 | 画点钻1个孔
7572 | 213A143 | KDP6-X3500CT 10 下端盖 | 4.4 |  |  |  | 0.08 | 0.672 | 5.152 | 7.152 | 5.3338 | 5.152 | 1.9072 | 1.4224 | 1.3739 | 画点钻26个小孔7个大孔
7573 | 2138938 | 65DP10-0727AT0-C 08 天线罩 | 3.4 |  |  |  | 0.08 | 0.522 | 4.002 | 6.002 | 4.1838 | 4.002 | 1.6005 | 1.1157 | 1.0672 | 裁断画线钻4个孔
7574 | 2160697 | 16DP17D17D-1749AT0-BB 07 支柱 |  |  | 2.1 |  | 0.08 | 0.327 | 2.507 | 3.907 | 2.6343 | 2.507 | 1.0419 | 0.70247 | 0.66853 | 车断一端钻孔攻牙
7575 | 2159659 | 65DP17F-1820BE-I 05 边拉杆 | 2.1 |  |  |  | 0.08 | 0.327 | 2.507 | 4.507 | 2.6888 | 2.507 | 1.2019 | 0.71702 | 0.66853 | 开料画线钻4个孔刮批锋
7576 | 2159660 | 65DP17F-1820BE-I 06 中拉杆 | 1.7 |  |  |  | 0.08 | 0.267 | 2.047 | 4.047 | 2.2288 | 2.047 | 1.0792 | 0.59435 | 0.54587 | 开料画线钻3个孔刮批锋
7577 | 213A076 | 65DP171717-1820CE 03 天线罩 | 5.2 |  |  |  | 0.08 | 0.792 | 6.072 | 8.072 | 6.2538 | 6.072 | 2.1525 | 1.6677 | 1.6192 | 裁断画线钻8个孔
7578 | 213A175 | RD-ZG 072457 天线罩 | 3.4 |  |  |  | 0.08 | 0.522 | 4.002 | 6.002 | 4.1838 | 4.002 | 1.6005 | 1.1157 | 1.0672 | 裁断画线钻4个孔
7579 | 213A176 | RD-ZG 072458 天线罩 | 3.4 |  |  |  | 0.08 | 0.522 | 4.002 | 6.002 | 4.1838 | 4.002 | 1.6005 | 1.1157 | 1.0672 | 裁断画线钻4个孔
7580 | 213A174 | RD-ZG 072456 下端盖 | 2.1 |  |  |  | 0.08 | 0.327 | 2.507 | 4.507 | 2.6888 | 2.507 | 1.2019 | 0.71702 | 0.66853 | 画点钻12个小孔2个大孔
7581 | 2138940 | 65DP10-0727AT0-C 10 上端盖 | 0.35 |  |  | 2 | 0.08 | 0.3645 | 2.7945 | 4.7945 | 2.9763 | 2.7945 | 1.2785 | 0.79368 | 0.7452 | 铣平面画点钻3个小孔
7582 | 213A132 | 65DP17F-1820BE-I 07 下端盖 | 3.5 |  |  | 10 | 0.08 | 2.037 | 15.617 | 17.617 | 15.7988 | 15.617 | 4.6979 | 4.213 | 4.1645 | 画点钻7个小孔8个大孔铣1个电机槽4个刻度尺小槽
7583 | 2138939 | 65DP10-0727AT0-C 09 下端盖 | 2 |  |  | 2 | 0.08 | 0.612 | 4.692 | 6.692 | 4.8738 | 4.692 | 1.7845 | 1.2997 | 1.2512 | 铣平面画点钻8个小孔2个大孔
7584 | 213A169 | 65DP17-1727BT0-N 02 下端盖 | 2.5 |  |  | 2 | 0.08 | 0.687 | 5.267 | 7.267 | 5.4488 | 5.267 | 1.9379 | 1.453 | 1.4045 | 铣平面画点钻12个小孔2个大孔
7585 | 2112965 | Q 035G5F43 02 振子A | 0.13 |  |  |  | 0.08 | 0.0315 | 0.2415 | 2.2415 | 0.42332 | 0.2415 | 0.59773 | 0.11288 | 0.0644 | 裁断刮批锋
7586 | 2159747 | RD-ZG 072483 拉杆 | 2.9 |  |  |  | 0.08 | 0.447 | 3.427 | 5.427 | 3.6088 | 3.427 | 1.4472 | 0.96235 | 0.91387 | 开料画线钻6个孔刮批锋
7587 | 2160699 | RD-ZG 072491 支柱 |  |  | 2 |  | 0.08 | 0.312 | 2.392 | 3.792 | 2.5193 | 2.392 | 1.0112 | 0.67181 | 0.63787 | 车断钻通孔攻牙倒角
7588 | 2134787 | D D2327P6 05 天线罩 |  |  | 1 |  | 0.08 | 0.162 | 1.242 | 3.242 | 1.4238 | 1.242 | 0.86453 | 0.37968 | 0.3312 | 裁断
7589 | 213A182 | RD2 110047 天线罩 | 3.4 |  |  |  | 0.08 | 0.522 | 4.002 | 6.002 | 4.1838 | 4.002 | 1.6005 | 1.1157 | 1.0672 | 裁断画线钻4个孔
7590 | 213A184 | RD2 110049 下端盖 | 1.1 |  |  | 2 | 0.08 | 0.477 | 3.657 | 5.657 | 3.8388 | 3.657 | 1.5085 | 1.0237 | 0.9752 | 铣平面画点钻4个小孔2个大孔
7591 | 213A183 | RD2 110048 上端盖 |  |  |  | 2 | 0.08 | 0.312 | 2.392 | 4.392 | 2.5738 | 2.392 | 1.1712 | 0.68635 | 0.63787 | 铣平面
7592 | 2261061 | 珍珠棉A | 0.3 |  |  |  | 0.08 | 0.057 | 0.437 | 2.437 | 0.61882 | 0.437 | 0.64987 | 0.16502 | 0.11653 | 画点钻2个孔
7593 | 2139239 | 65DP0608-0738AT0-C 04 天线罩 | 3.4 |  |  |  | 0.08 | 0.522 | 4.002 | 6.002 | 4.1838 | 4.002 | 1.6005 | 1.1157 | 1.0672 | 裁断画线钻4个孔
7594 | 2121100 | D 5158P6A×2 01 馈源管 |  |  | 2 |  | 0.08 | 0.312 | 2.392 | 4.392 | 2.5738 | 2.392 | 1.1712 | 0.68635 | 0.63787 | 车短
7595 | 2121101 | D 5158P9A×2 01 馈源管 |  |  | 2 |  | 0.08 | 0.312 | 2.392 | 4.392 | 2.5738 | 2.392 | 1.1712 | 0.68635 | 0.63787 | 车短
7596 | 2158181 | Q 600UA 03 转接套 |  |  | 3.5 |  | 0.08 | 0.537 | 4.117 | 6.117 | 4.2988 | 4.117 | 1.6312 | 1.1464 | 1.0979 | 车断两端钻孔侧面钻孔攻牙
7597 | 2159792 | RD-ZG 072503 拉杆 | 2.5 |  |  |  | 0.08 | 0.387 | 2.967 | 4.967 | 3.1488 | 2.967 | 1.3245 | 0.83968 | 0.7912 | 开料画线钻5个孔刮批锋
7598 | 2159793 | RD-ZG 072504 拉杆 | 2.5 |  |  |  | 0.08 | 0.387 | 2.967 | 4.967 | 3.1488 | 2.967 | 1.3245 | 0.83968 | 0.7912 | 开料画线钻5个孔刮批锋
7599 | 2159794 | RD-ZG 072505 拉杆 | 2.5 |  |  |  | 0.08 | 0.387 | 2.967 | 4.967 | 3.1488 | 2.967 | 1.3245 | 0.83968 | 0.7912 | 开料画线钻5个孔刮批锋
7600 | 2159795 | RD-ZG 072506 拉杆 | 2.5 |  |  |  | 0.08 | 0.387 | 2.967 | 4.967 | 3.1488 | 2.967 | 1.3245 | 0.83968 | 0.7912 | 开料画线钻5个孔刮批锋
7601 | 2159796 | RD-ZG 072507 拉杆 | 2.5 |  |  |  | 0.08 | 0.387 | 2.967 | 4.967 | 3.1488 | 2.967 | 1.3245 | 0.83968 | 0.7912 | 开料画线钻5个孔刮批锋
7602 | 2159797 | RD-ZG 072508 拉杆 | 2.5 |  |  |  | 0.08 | 0.387 | 2.967 | 4.967 | 3.1488 | 2.967 | 1.3245 | 0.83968 | 0.7912 | 开料画线钻5个孔刮批锋
7603 | 2159798 | RD-ZG 072509 拉杆 | 2.9 |  |  |  | 0.08 | 0.447 | 3.427 | 5.427 | 3.6088 | 3.427 | 1.4472 | 0.96235 | 0.91387 | 开料画线钻6个孔刮批锋
7604 | 2159799 | RD-ZG 072510 拉杆 | 2.1 |  |  |  | 0.08 | 0.327 | 2.507 | 4.507 | 2.6888 | 2.507 | 1.2019 | 0.71702 | 0.66853 | 开料画线钻4个孔刮批锋
7605 | 2159800 | RD-ZG 072511 拉杆 | 2.5 |  |  |  | 0.08 | 0.387 | 2.967 | 4.967 | 3.1488 | 2.967 | 1.3245 | 0.83968 | 0.7912 | 开料画线钻5个孔刮批锋
7606 | 2159801 | RD-ZG 072512 拉杆 | 2.5 |  |  |  | 0.08 | 0.387 | 2.967 | 4.967 | 3.1488 | 2.967 | 1.3245 | 0.83968 | 0.7912 | 开料画线钻5个孔刮批锋
7607 | 2159802 | RD-ZG 072513 拉杆 | 2.5 |  |  |  | 0.08 | 0.387 | 2.967 | 4.967 | 3.1488 | 2.967 | 1.3245 | 0.83968 | 0.7912 | 开料画线钻5个孔刮批锋
7608 | 213A186 | Q D0660R5 03 密封管 | 4.5 |  |  |  | 0.08 | 0.687 | 5.267 | 7.267 | 5.4488 | 5.267 | 1.9379 | 1.453 | 1.4045 | 开料车端面画点钻4个孔清洗字迹
7609 | 2138216 | Q 350G7F40 02 套管 | 2 |  |  |  | 0.08 | 0.312 | 2.392 | 4.392 | 2.5738 | 2.392 | 1.1712 | 0.68635 | 0.63787 | 开料画点钻3个孔
7610 | 213A221 | RD-ZG 072549 底板 |  |  |  | 0.5 | 0.08 | 0.087 | 0.667 | 2.667 | 0.84882 | 0.667 | 0.7112 | 0.22635 | 0.17787 | 数控冲床加工
7611 | 2159789 | RD-ZG 072500 垫片 | 8 |  |  |  | 0.08 | 1.212 | 9.292 | 11.292 | 9.4738 | 9.292 | 3.0112 | 2.5264 | 2.4779 | 开料画点裁剪钻孔
7612 | 2159790 | RD-ZG 072501 垫片 | 3 |  |  |  | 0.08 | 0.462 | 3.542 | 5.542 | 3.7238 | 3.542 | 1.4779 | 0.99302 | 0.94453 | 开料画点钻孔
7613 | 2159791 | RD-ZG 072502 垫片 | 2 |  |  |  | 0.08 | 0.312 | 2.392 | 4.392 | 2.5738 | 2.392 | 1.1712 | 0.68635 | 0.63787 | 开料画点钻孔
7614 | 2159845 | RD-ZG 072550 避雷针 |  |  | 4 |  | 0.08 | 0.612 | 4.692 | 6.692 | 4.8738 | 4.692 | 1.7845 | 1.2997 | 1.2512 | 车直径锥度螺纹
7615 | 2139695 | 65DP181818-1820DE-I 07 天线罩 | 5.2 |  |  |  | 0.08 | 0.792 | 6.072 | 8.072 | 6.2538 | 6.072 | 2.1525 | 1.6677 | 1.6192 | 裁断画线钻8个孔
7616 | 2125329 | Q D0660R5 04 调试片 | 1.7 |  |  |  | 0.08 | 0.267 | 2.047 | 4.047 | 2.2288 | 2.047 | 1.0792 | 0.59435 | 0.54587 | 开料画线钻2个孔
7617 | 2131244 | D 3500P06 02-馈源盖板 |  |  | 1 |  | 0.08 | 0.162 | 1.242 | 3.242 | 1.4238 | 1.242 | 0.86453 | 0.37968 | 0.3312 | 车制
7618 | 2159086 | 65DP19F-1820AE-I 07 支撑件2 |  |  |  | 0.5 | 0.08 | 0.087 | 0.667 | 2.667 | 0.84882 | 0.667 | 0.7112 | 0.22635 | 0.17787 | 数控冲床加工
7619 | 2159571 | 65DP18F-1820BE-I 05 连接片 |  |  |  | 0.5 | 0.08 | 0.087 | 0.667 | 2.667 | 0.84882 | 0.667 | 0.7112 | 0.22635 | 0.17787 | 数控冲床加工
7620 | 213A222 | 65DP1818-1820DE-I 04A 下端盖 | 2.3 |  |  | 7 | 0.08 | 1.407 | 10.787 | 12.787 | 10.9688 | 10.787 | 3.4099 | 2.925 | 2.8765 | 画点钻8个小孔4个大孔铣1个电机槽2个刻度尺小槽
7621 | 2159644 | RD2 080566 0838底板限位工装2/2 | 3 |  |  | 3 | 0.08 | 0.912 | 6.992 | 8.992 | 7.1738 | 6.992 | 2.3979 | 1.913 | 1.8645 | 开料画点钻孔铣槽
7622 | 2159645 | RD2 080567 0814AG5定位块工装 |  |  |  | 5 | 0.08 | 0.762 | 5.842 | 7.842 | 6.0238 | 5.842 | 2.0912 | 1.6064 | 1.5579 | 开料铣平面
7623 | 2159732 | RD2 080573 拉杆限位工装66.5 |  |  |  | 15 | 0.08 | 2.262 | 17.342 | 19.342 | 17.5238 | 17.342 | 5.1579 | 4.673 | 4.6245 | 开料铣平面
7624 | 2159744 | RD2 080578 0814AG5定位块工装 |  |  |  | 5 | 0.08 | 0.762 | 5.842 | 7.842 | 6.0238 | 5.842 | 2.0912 | 1.6064 | 1.5579 | 开料铣平面
7625 | 2159759 | RD2 080581 连接片 | 2.5 |  |  |  | 0.08 | 0.387 | 2.967 | 4.967 | 3.1488 | 2.967 | 1.3245 | 0.83968 | 0.7912 | 开料画点钻6个孔
7626 | 2159760 | RD2 080582 连接板A | 8 |  |  |  | 0.08 | 1.212 | 9.292 | 11.292 | 9.4738 | 9.292 | 3.0112 | 2.5264 | 2.4779 | 开料画点钻20个孔
7627 | 2159761 | RD2 080583 连接板B | 3 |  |  |  | 0.08 | 0.462 | 3.542 | 5.542 | 3.7238 | 3.542 | 1.4779 | 0.99302 | 0.94453 | 开料画点钻8个孔
7628 | 2159764 | RD2 031597 固定片 | 5.5 |  |  |  | 0.08 | 0.837 | 6.417 | 8.417 | 6.5988 | 6.417 | 2.2445 | 1.7597 | 1.7112 | 开料画点裁剪钻6个孔
7629 | 2160702 | RD2 110056 尼龙柱 |  |  | 2.6 |  | 0.08 | 0.402 | 3.082 | 4.482 | 3.2093 | 3.082 | 1.1952 | 0.85581 | 0.82187 | 车断两端钻孔攻牙
7630 | 2159786 | RD2 080591 轴套 |  |  | 7 |  | 0.08 | 1.062 | 8.142 | 9.542 | 8.2693 | 8.142 | 2.5445 | 2.2051 | 2.1712 | 车外直径内台阶通孔内螺纹槽锥度
7631 | 2159823 | RD2 110055 轴套 |  |  | 5.5 | 2 | 0.08 | 1.137 | 8.717 | 11.717 | 8.9897 | 8.717 | 3.1245 | 2.3973 | 2.3245 | 车外台阶直径倒角外螺纹钻通孔铣平面
7632 | 2153095 | Q 0727FS 04 固定件 | 2.2 |  |  |  | 0.08 | 0.342 | 2.622 | 4.622 | 2.8038 | 2.622 | 1.2325 | 0.74768 | 0.6992 | 开料画点钻孔裁剪
7633 | 2159829 | 65DP15D18T-0820BE-L 09 拉杆H1 | 2.1 |  |  |  | 0.08 | 0.327 | 2.507 | 4.507 | 2.6888 | 2.507 | 1.2019 | 0.71702 | 0.66853 | 开料画线钻4个孔刮批锋
7634 | 2159830 | 65DP15D18T-0820BE-L 10 拉杆H2 | 2.1 |  |  |  | 0.08 | 0.327 | 2.507 | 4.507 | 2.6888 | 2.507 | 1.2019 | 0.71702 | 0.66853 | 开料画线钻4个孔刮批锋
7635 | 2159831 | 65DP15D18T-0820BE-L 11 拉杆L | 2.1 |  |  |  | 0.08 | 0.327 | 2.507 | 4.507 | 2.6888 | 2.507 | 1.2019 | 0.71702 | 0.66853 | 开料画线钻4个孔刮批锋
7636 | 213A208 | RD1 022426 下端盖 | 4.7 |  |  |  | 0.08 | 0.717 | 5.497 | 7.497 | 5.6788 | 5.497 | 1.9992 | 1.5144 | 1.4659 | 画点钻27个小孔4个大孔
7637 | 2112958 | D 900Z5C-W 02 D8铝管振子112 |  |  | 0.5 |  | 0.08 | 0.087 | 0.667 | 2.667 | 0.84882 | 0.667 | 0.7112 | 0.22635 | 0.17787 | 开料刮批锋
7638 | 2112959 | D 900Z5C-W 03 D8铝管振子119 |  |  | 0.5 |  | 0.08 | 0.087 | 0.667 | 2.667 | 0.84882 | 0.667 | 0.7112 | 0.22635 | 0.17787 | 开料刮批锋
7639 | 2112960 | D 900Z5C-W 04 D8铝管振子172 |  |  | 0.5 |  | 0.08 | 0.087 | 0.667 | 2.667 | 0.84882 | 0.667 | 0.7112 | 0.22635 | 0.17787 | 开料刮批锋
7640 | 2159628 | D 900Z5C-W 01 主杆 | 4 |  |  |  | 0.08 | 0.612 | 4.692 | 6.692 | 4.8738 | 4.692 | 1.7845 | 1.2997 | 1.2512 | 开料画点钻8个通孔刮批锋
7641 | 2159863 | RD-ZG 072563 拉杆 | 2.5 |  |  |  | 0.08 | 0.387 | 2.967 | 4.967 | 3.1488 | 2.967 | 1.3245 | 0.83968 | 0.7912 | 开料画线钻5个孔刮批锋
7642 | 2159782 | RD2 080584 0727FS-MY焊接工装底板 | 3.5 |  |  |  | 0.08 | 0.537 | 4.117 | 6.117 | 4.2988 | 4.117 | 1.6312 | 1.1464 | 1.0979 | 开料画点钻6个孔沉孔‘
7643 | 2159784 | RD2 080586 0727FS-MY焊接工装挡板 | 1.5 |  |  |  | 0.08 | 0.237 | 1.817 | 3.817 | 1.9988 | 1.817 | 1.0179 | 0.53302 | 0.48453 | 开料画点钻2个孔攻牙
7644 | 2159783 | RD2 080585 0727FS-MY焊接工装卡板 | 1.5 |  |  | 1.5 | 0.08 | 0.462 | 3.542 | 5.542 | 3.7238 | 3.542 | 1.4779 | 0.99302 | 0.94453 | 开料画点钻2个孔攻牙铣槽
7645 | 2159854 | RD2 080596 气密检测转接器 |  |  | 4 | 2 | 0.08 | 0.912 | 6.992 | 9.992 | 7.2647 | 6.992 | 2.6645 | 1.9373 | 1.8645 | 车外台阶直径内螺纹外螺纹铣平面
7646 | 2159851 | RD2 031605 拉杆A | 2.1 |  |  |  | 0.08 | 0.327 | 2.507 | 4.507 | 2.6888 | 2.507 | 1.2019 | 0.71702 | 0.66853 | 开料画线钻4个孔刮批锋
7647 | 2159852 | RD2 031606 拉杆B | 2.1 |  |  |  | 0.08 | 0.327 | 2.507 | 4.507 | 2.6888 | 2.507 | 1.2019 | 0.71702 | 0.66853 | 开料画线钻4个孔刮批锋
7648 | 2159853 | RD2 031607 拉杆C | 2.1 |  |  |  | 0.08 | 0.327 | 2.507 | 4.507 | 2.6888 | 2.507 | 1.2019 | 0.71702 | 0.66853 | 开料画线钻4个孔刮批锋
7649 | 2159682 | RD1 012062 拉杆1 | 1.7 |  |  |  | 0.08 | 0.267 | 2.047 | 4.047 | 2.2288 | 2.047 | 1.0792 | 0.59435 | 0.54587 | 开料画线钻3个孔刮批锋
7650 | 2159683 | RD1 012063 拉杆H | 2.1 |  |  |  | 0.08 | 0.327 | 2.507 | 4.507 | 2.6888 | 2.507 | 1.2019 | 0.71702 | 0.66853 | 开料画线钻4个孔刮批锋
7651 | 2159684 | RD1 012064 拉杆L | 2.1 |  |  |  | 0.08 | 0.327 | 2.507 | 4.507 | 2.6888 | 2.507 | 1.2019 | 0.71702 | 0.66853 | 开料画线钻4个孔刮批锋
7652 | 2159722 | RD1 012072 拉杆1 | 1.7 |  |  |  | 0.08 | 0.267 | 2.047 | 4.047 | 2.2288 | 2.047 | 1.0792 | 0.59435 | 0.54587 | 开料画线钻3个孔刮批锋
7653 | 2159723 | RD1 012073 拉杆2 | 2.1 |  |  |  | 0.08 | 0.327 | 2.507 | 4.507 | 2.6888 | 2.507 | 1.2019 | 0.71702 | 0.66853 | 开料画线钻4个孔刮批锋
7654 | 2159724 | RD1 012074 拉杆3 | 2.1 |  |  |  | 0.08 | 0.327 | 2.507 | 4.507 | 2.6888 | 2.507 | 1.2019 | 0.71702 | 0.66853 | 开料画线钻4个孔刮批锋
7655 | 2159725 | RD1 012075 拉杆4 | 2.1 |  |  |  | 0.08 | 0.327 | 2.507 | 4.507 | 2.6888 | 2.507 | 1.2019 | 0.71702 | 0.66853 | 开料画线钻4个孔刮批锋
7656 | 2159728 | RD1 012081 拉杆H | 2.1 |  |  |  | 0.08 | 0.327 | 2.507 | 4.507 | 2.6888 | 2.507 | 1.2019 | 0.71702 | 0.66853 | 开料画线钻4个孔刮批锋
7657 | 2159729 | RD1 012082 拉杆L | 2.1 |  |  |  | 0.08 | 0.327 | 2.507 | 4.507 | 2.6888 | 2.507 | 1.2019 | 0.71702 | 0.66853 | 开料画线钻4个孔刮批锋
7658 | 2159776 | RD1 012099 拉杆A1 | 1.7 |  |  |  | 0.08 | 0.267 | 2.047 | 4.047 | 2.2288 | 2.047 | 1.0792 | 0.59435 | 0.54587 | 开料画线钻3个孔刮批锋
7659 | 2159777 | RD1 012100 拉杆B1 | 1.7 |  |  |  | 0.08 | 0.267 | 2.047 | 4.047 | 2.2288 | 2.047 | 1.0792 | 0.59435 | 0.54587 | 开料画线钻3个孔刮批锋
7660 | 2159778 | RD1 012101 拉杆A2 | 2.1 |  |  |  | 0.08 | 0.327 | 2.507 | 4.507 | 2.6888 | 2.507 | 1.2019 | 0.71702 | 0.66853 | 开料画线钻4个孔刮批锋
7661 | 2159779 | RD1 012102 拉杆B2 | 2.1 |  |  |  | 0.08 | 0.327 | 2.507 | 4.507 | 2.6888 | 2.507 | 1.2019 | 0.71702 | 0.66853 | 开料画线钻4个孔刮批锋
7662 | 2159871 | RD1 012116 拉杆1 | 2.1 |  |  |  | 0.08 | 0.327 | 2.507 | 4.507 | 2.6888 | 2.507 | 1.2019 | 0.71702 | 0.66853 | 开料画线钻4个孔刮批锋
7663 | 2159872 | RD1 012117 拉杆2 | 2.1 |  |  |  | 0.08 | 0.327 | 2.507 | 4.507 | 2.6888 | 2.507 | 1.2019 | 0.71702 | 0.66853 | 开料画线钻4个孔刮批锋
7664 | 2159873 | RD1 012118 拉杆3 | 2.1 |  |  |  | 0.08 | 0.327 | 2.507 | 4.507 | 2.6888 | 2.507 | 1.2019 | 0.71702 | 0.66853 | 开料画线钻4个孔刮批锋
7665 | 2159738 | RD1 022412 拉杆H1 | 2.1 |  |  |  | 0.08 | 0.327 | 2.507 | 4.507 | 2.6888 | 2.507 | 1.2019 | 0.71702 | 0.66853 | 开料画线钻4个孔刮批锋
7666 | 2159739 | RD1 022413 拉杆L | 2.1 |  |  |  | 0.08 | 0.327 | 2.507 | 4.507 | 2.6888 | 2.507 | 1.2019 | 0.71702 | 0.66853 | 开料画线钻4个孔刮批锋
7667 | 2159740 | RD1 022414 拉杆H2 | 2.1 |  |  |  | 0.08 | 0.327 | 2.507 | 4.507 | 2.6888 | 2.507 | 1.2019 | 0.71702 | 0.66853 | 开料画线钻4个孔刮批锋
7668 | 2159754 | RD1 022418 拉杆H1 | 1.7 |  |  |  | 0.08 | 0.267 | 2.047 | 4.047 | 2.2288 | 2.047 | 1.0792 | 0.59435 | 0.54587 | 开料画线钻3个孔刮批锋
7669 | 2159755 | RD1 022419 拉杆L | 1.7 |  |  |  | 0.08 | 0.267 | 2.047 | 4.047 | 2.2288 | 2.047 | 1.0792 | 0.59435 | 0.54587 | 开料画线钻3个孔刮批锋
7670 | 2159756 | RD1 022420 拉杆H2 | 2.1 |  |  |  | 0.08 | 0.327 | 2.507 | 4.507 | 2.6888 | 2.507 | 1.2019 | 0.71702 | 0.66853 | 开料画线钻4个孔刮批锋
7671 | 2159771 | RD1 022423 拉杆H1 | 1.7 |  |  |  | 0.08 | 0.267 | 2.047 | 4.047 | 2.2288 | 2.047 | 1.0792 | 0.59435 | 0.54587 | 开料画线钻3个孔刮批锋
7672 | 2159772 | RD1 022424 拉杆L | 1.7 |  |  |  | 0.08 | 0.267 | 2.047 | 4.047 | 2.2288 | 2.047 | 1.0792 | 0.59435 | 0.54587 | 开料画线钻3个孔刮批锋
7673 | 2159773 | RD1 022425 拉杆H2 | 2.1 |  |  |  | 0.08 | 0.327 | 2.507 | 4.507 | 2.6888 | 2.507 | 1.2019 | 0.71702 | 0.66853 | 开料画线钻4个孔刮批锋
7674 | 2159841 | RD1 022436 拉杆1 | 2.9 |  |  |  | 0.08 | 0.447 | 3.427 | 5.427 | 3.6088 | 3.427 | 1.4472 | 0.96235 | 0.91387 | 开料画线钻6个孔刮批锋
7675 | 2159842 | RD1 022437 拉杆2 | 2.1 |  |  |  | 0.08 | 0.327 | 2.507 | 4.507 | 2.6888 | 2.507 | 1.2019 | 0.71702 | 0.66853 | 开料画线钻4个孔刮批锋
7676 | 2159843 | RD1 022438 拉杆 | 1.7 |  |  |  | 0.08 | 0.267 | 2.047 | 4.047 | 2.2288 | 2.047 | 1.0792 | 0.59435 | 0.54587 | 开料画线钻3个孔刮批锋
7677 | 213A215 | RD1 022439 天线罩 | 5.2 |  |  |  | 0.08 | 0.792 | 6.072 | 8.072 | 6.2538 | 6.072 | 2.1525 | 1.6677 | 1.6192 | 裁断画线钻8个孔
7678 | 2160703 | RD1 022435 支柱 |  |  | 1.5 |  | 0.08 | 0.237 | 1.817 | 3.217 | 1.9443 | 1.817 | 0.85787 | 0.51847 | 0.48453 | 车断钻通孔
7679 | 213A216 | RD1 022440 下端盖 | 3.5 |  |  | 8.5 | 0.08 | 1.812 | 13.892 | 15.892 | 14.0738 | 13.892 | 4.2379 | 3.753 | 3.7045 | 画点钻9个小孔6个大孔铣1个电机槽3个刻度尺小槽
7680 | 213A217 | RD1 022441 上端盖 | 0.3 |  |  |  | 0.08 | 0.057 | 0.437 | 2.437 | 0.61882 | 0.437 | 0.64987 | 0.16502 | 0.11653 | 画点钻2个小孔
7681 | 213A230 | 65DP09-0809RT0-A 04 下端盖 | 1.5 |  |  |  | 0.08 | 0.237 | 1.817 | 3.817 | 1.9988 | 1.817 | 1.0179 | 0.53302 | 0.48453 | 画点钻14个小孔2个大孔
7682 | 213A229 | 65DP09-0809RT0-A 03 天线罩 | 3.4 |  |  |  | 0.08 | 0.522 | 4.002 | 6.002 | 4.1838 | 4.002 | 1.6005 | 1.1157 | 1.0672 | 裁断画线钻4个孔
7683 | 2159627 | D 800Z8C 02C 主杆 | 4.5 |  |  |  | 0.08 | 0.687 | 5.267 | 7.267 | 5.4488 | 5.267 | 1.9379 | 1.453 | 1.4045 | 开料画点钻9个通孔刮批锋
7684 | 213A236 | 65DP1415-1738RT0-C 09 上端盖 | 0.2 |  |  |  | 0.08 | 0.042 | 0.322 | 2.322 | 0.50382 | 0.322 | 0.6192 | 0.13435 | 0.085867 | 钻2个孔
7685 | 2151841 | 120VP15-0809RT0 02-垫块 | 2.86 |  |  | 2 | 0.08 | 0.741 | 5.681 | 7.681 | 5.8628 | 5.681 | 2.0483 | 1.5634 | 1.5149 | 开料铣两端面钻孔攻牙清洗刮批锋
7686 | 2159866 | 65DP1415-1738RT0-C 12 垫片 | 1.2 |  |  |  | 0.08 | 0.192 | 1.472 | 3.472 | 1.6538 | 1.472 | 0.92587 | 0.44102 | 0.39253 | 开料画点钻1个孔
7687 | 213A235 | 65DP1415-1738RT0-C 08 下端盖 | 2.5 |  |  | 2 | 0.08 | 0.687 | 5.267 | 7.267 | 5.4488 | 5.267 | 1.9379 | 1.453 | 1.4045 | 铣平面画点钻12个小孔2个大孔
7688 | 2139974 | D X1727BKSL1 02 天线罩 | 0.5 |  |  | 3.5 | 0.08 | 0.612 | 4.692 | 6.692 | 4.8738 | 4.692 | 1.7845 | 1.2997 | 1.2512 | 铣平面铣2个缺口钻2个孔
7689 | 213A234 | 65DP1415-1738RT0-C 07 天线罩 | 3.4 |  |  |  | 0.08 | 0.522 | 4.002 | 6.002 | 4.1838 | 4.002 | 1.6005 | 1.1157 | 1.0672 | 裁断画线钻4个孔
7690 | 2159865 | 65DP1415-1738RT0-C 11 垫片 | 2 |  |  |  | 0.08 | 0.312 | 2.392 | 4.392 | 2.5738 | 2.392 | 1.1712 | 0.68635 | 0.63787 | 开料画点钻4个孔
7691 | 2159898 | RD-ZG 072577 拉杆 | 2.5 |  |  |  | 0.08 | 0.387 | 2.967 | 4.967 | 3.1488 | 2.967 | 1.3245 | 0.83968 | 0.7912 | 开料画线钻5个孔刮批锋
7692 | 2159899 | RD-ZG 072578 拉杆 | 2.9 |  |  |  | 0.08 | 0.447 | 3.427 | 5.427 | 3.6088 | 3.427 | 1.4472 | 0.96235 | 0.91387 | 开料画线钻6个孔刮批锋
7693 | 2159893 | RD-ZG 072574 垫块 | 4 |  |  | 3 | 0.08 | 1.062 | 8.142 | 10.142 | 8.3238 | 8.142 | 2.7045 | 2.2197 | 2.1712 | 开料画点钻6个孔攻牙铣斜面
7694 | 2159894 | RD-ZG 072575 垫块 | 3 |  |  | 3 | 0.08 | 0.912 | 6.992 | 8.992 | 7.1738 | 6.992 | 2.3979 | 1.913 | 1.8645 | 开料画点钻4个孔攻牙铣斜面
7695 | 213A259 | 65DP1518F-0820AE-L 09 下端盖 | 6.3 |  |  | 7.5 | 0.08 | 2.082 | 15.962 | 17.962 | 16.1438 | 15.962 | 4.7899 | 4.305 | 4.2565 | 画点钻11个小孔15个大孔铣5个刻度尺小槽
7696 | 2112976 | Q 5158AC 10 振子管 | 0.13 |  |  |  | 0.08 | 0.0315 | 0.2415 | 2.2415 | 0.42332 | 0.2415 | 0.59773 | 0.11288 | 0.0644 | 裁断刮批锋
7697 | 2159856 | RD2 031609 套筒 |  |  | 6 |  | 0.08 | 0.912 | 6.992 | 8.992 | 7.1738 | 6.992 | 2.3979 | 1.913 | 1.8645 | 车内台阶通孔内螺纹车槽倒角
7698 | 213A237 | RD2 110059 天线罩 |  |  | 5.5 |  | 0.08 | 0.837 | 6.417 | 8.417 | 6.5988 | 6.417 | 2.2445 | 1.7597 | 1.7112 | 车断车孔车倒角
7699 | 2159867 | RD2 080597 拉杆限位工装61 |  |  |  | 15 | 0.08 | 2.262 | 17.342 | 19.342 | 17.5238 | 17.342 | 5.1579 | 4.673 | 4.6245 | 开料铣平面
7700 | 2159868 | RD2 080598 拉杆限位工装57.5 |  |  |  | 15 | 0.08 | 2.262 | 17.342 | 19.342 | 17.5238 | 17.342 | 5.1579 | 4.673 | 4.6245 | 开料铣平面
7701 | 2159870 | RD2 080600 胶套 |  |  | 4 | 3 | 0.08 | 1.062 | 8.142 | 11.142 | 8.4147 | 8.142 | 2.9712 | 2.2439 | 2.1712 | 车内孔内螺纹钻孔倒角铣平面
7702 | 2159869 | RD2 080599 胶盖 |  |  | 6 |  | 0.08 | 0.912 | 6.992 | 8.992 | 7.1738 | 6.992 | 2.3979 | 1.913 | 1.8645 | 车外直径外螺纹内台阶通孔倒角
7703 | 2159879 | RD2 080601 绝缘子 |  |  | 1 |  | 0.08 | 0.162 | 1.242 | 3.242 | 1.4238 | 1.242 | 0.86453 | 0.37968 | 0.3312 | 车直径钻通孔
7704 | 2159880 | RD2 080602 扼流套底座 |  |  | 2.7 |  | 0.08 | 0.417 | 3.197 | 5.197 | 3.3788 | 3.197 | 1.3859 | 0.90102 | 0.85253 | 车外台阶直径内台阶通孔
7705 | 2159881 | RD2 080603 黄铜管A | 0.13 |  |  |  | 0.08 | 0.0315 | 0.2415 | 2.2415 | 0.42332 | 0.2415 | 0.59773 | 0.11288 | 0.0644 | 裁断刮批锋
7706 | 2158260 | D 1600SP10 07 主杆 | 3 |  |  |  | 0.08 | 0.462 | 3.542 | 5.542 | 3.7238 | 3.542 | 1.4779 | 0.99302 | 0.94453 | 开料画点钻4个孔
7707 | 2159905 | RD2 080608 剥线机轴套柄 |  |  | 10 |  | 0.08 | 1.512 | 11.592 | 13.592 | 11.7738 | 11.592 | 3.6245 | 3.1397 | 3.0912 | 车外台阶直径内台阶通孔侧面钻孔攻牙
7708 | 2159943 | RD-ZG 072599 限位柱 |  |  |  | 2 | 0.08 | 0.312 | 2.392 | 3.792 | 2.5193 | 2.392 | 1.0112 | 0.67181 | 0.63787 | 铣平面
7709 | 2159939 | RD-ZG 072595 拉杆 | 2.5 |  |  |  | 0.08 | 0.387 | 2.967 | 4.967 | 3.1488 | 2.967 | 1.3245 | 0.83968 | 0.7912 | 开料画线钻5个孔刮批锋
7710 | 2159940 | RD-ZG 072596 拉杆 | 2.5 |  |  |  | 0.08 | 0.387 | 2.967 | 4.967 | 3.1488 | 2.967 | 1.3245 | 0.83968 | 0.7912 | 开料画线钻5个孔刮批锋
7711 | 2160704 | RD-ZG 072618 支柱 |  |  | 2 |  | 0.08 | 0.312 | 2.392 | 3.792 | 2.5193 | 2.392 | 1.0112 | 0.67181 | 0.63787 | 车断钻通孔攻牙倒角
7712 | 213A283 | RD-ZG 072600 下端盖 | 2.3 |  |  | 4 | 0.08 | 0.957 | 7.337 | 9.337 | 7.5188 | 7.337 | 2.4899 | 2.005 | 1.9565 | 画点钻8个小孔4个大孔铣2个方孔
7713 | 2159945 | RD-ZG 072612 拉杆 | 1 |  |  | 4.5 | 0.08 | 0.837 | 6.417 | 8.417 | 6.5988 | 6.417 | 2.2445 | 1.7597 | 1.7112 | 开料画线钻2个孔铣3个槽刮批锋
7714 | 2159946 | RD-ZG 072613 拉杆 |  |  |  | 4.5 | 0.08 | 0.687 | 5.267 | 7.267 | 5.4488 | 5.267 | 1.9379 | 1.453 | 1.4045 | 开料画线钻3个孔铣3个槽刮批锋
7715 | 2159947 | RD-ZG 072614 拉杆 | 1.7 |  |  | 3 | 0.08 | 0.717 | 5.497 | 7.497 | 5.6788 | 5.497 | 1.9992 | 1.5144 | 1.4659 | 开料画线钻3个孔铣2个槽刮批锋
7716 | 2159948 | RD-ZG 072615 拉杆 | 1.7 |  |  | 3 | 0.08 | 0.717 | 5.497 | 7.497 | 5.6788 | 5.497 | 1.9992 | 1.5144 | 1.4659 | 开料画线钻3个孔铣2个槽刮批锋
7717 | 213A284 | RD-ZG 072601 天线罩 | 3.4 |  |  |  | 0.08 | 0.522 | 4.002 | 6.002 | 4.1838 | 4.002 | 1.6005 | 1.1157 | 1.0672 | 裁断画线钻4个孔
7718 | 213A285 | RD-ZG 072602 天线罩 | 3.4 |  |  |  | 0.08 | 0.522 | 4.002 | 6.002 | 4.1838 | 4.002 | 1.6005 | 1.1157 | 1.0672 | 裁断画线钻4个孔
7719 | 2159902 | 65DP1518F-0820AE-L 04 拉杆1 | 2.1 |  |  |  | 0.08 | 0.327 | 2.507 | 4.507 | 2.6888 | 2.507 | 1.2019 | 0.71702 | 0.66853 | 开料画线钻4个孔刮批锋
7720 | 2159903 | 65DP1518F-0820AE-L 05 拉杆2 | 2.1 |  |  |  | 0.08 | 0.327 | 2.507 | 4.507 | 2.6888 | 2.507 | 1.2019 | 0.71702 | 0.66853 | 开料画线钻4个孔刮批锋
7721 | 2159904 | 65DP1518F-0820AE-L 06 拉杆3 | 2.1 |  |  |  | 0.08 | 0.327 | 2.507 | 4.507 | 2.6888 | 2.507 | 1.2019 | 0.71702 | 0.66853 | 开料画线钻4个孔刮批锋
7722 | 2139887 | 65DP1818-1820DE-I 03 天线罩 | 5.2 |  |  |  | 0.08 | 0.792 | 6.072 | 8.072 | 6.2538 | 6.072 | 2.1525 | 1.6677 | 1.6192 | 裁断画线钻8个孔
7723 | 2159913 | 65DP15D17D-0820AE-I 06 拉杆H1 | 1.7 |  |  |  | 0.08 | 0.267 | 2.047 | 4.047 | 2.2288 | 2.047 | 1.0792 | 0.59435 | 0.54587 | 开料画线钻3个孔刮批锋
7724 | 2158752 | 65DP15D18F-0820AE-LI 20 拉杆 | 1.7 |  |  |  | 0.08 | 0.267 | 2.047 | 4.047 | 2.2288 | 2.047 | 1.0792 | 0.59435 | 0.54587 | 开料画线钻3个孔刮批锋
7725 | 2159907 | RD2 080610 拉杆限位工装73.5 |  |  |  | 15 | 0.08 | 2.262 | 17.342 | 19.342 | 17.5238 | 17.342 | 5.1579 | 4.673 | 4.6245 | 开料铣平面
7726 | 2159908 | RD2 080611 拉杆限位工装64.5 |  |  |  | 15 | 0.08 | 2.262 | 17.342 | 19.342 | 17.5238 | 17.342 | 5.1579 | 4.673 | 4.6245 | 开料铣平面
7727 | 2159953 | RD2 080612 黄铜管A | 0.13 |  |  |  | 0.08 | 0.0315 | 0.2415 | 2.2415 | 0.42332 | 0.2415 | 0.59773 | 0.11288 | 0.0644 | 裁断刮批锋
7728 | 2159963 | RD2 080616 扼流套底座 |  |  | 2.7 |  | 0.08 | 0.417 | 3.197 | 5.197 | 3.3788 | 3.197 | 1.3859 | 0.90102 | 0.85253 | 车外台阶直径内台阶通孔
7729 | 2159964 | RD2 080617 黄铜管A | 0.13 |  |  |  | 0.08 | 0.0315 | 0.2415 | 2.2415 | 0.42332 | 0.2415 | 0.59773 | 0.11288 | 0.0644 | 裁断刮批锋
7730 | 2159960 | RD-ZG 072624 垫片 | 2 |  |  |  | 0.08 | 0.312 | 2.392 | 4.392 | 2.5738 | 2.392 | 1.1712 | 0.68635 | 0.63787 | 开料画点钻4个孔
7731 | 2159961 | RD-ZG 072625 垫片 | 1.7 |  |  |  | 0.08 | 0.267 | 2.047 | 4.047 | 2.2288 | 2.047 | 1.0792 | 0.59435 | 0.54587 | 开料画点钻2个孔
7732 | 2138133 | 65DP17-0809RT0 02 天线罩 | 3.4 |  |  |  | 0.08 | 0.522 | 4.002 | 6.002 | 4.1838 | 4.002 | 1.6005 | 1.1157 | 1.0672 | 裁断画线钻4个孔
7733 | 2136167 | 65VP0912-0825GT0-C 03 天线罩 | 2.5 |  |  |  | 0.08 | 0.387 | 2.967 | 4.967 | 3.1488 | 2.967 | 1.3245 | 0.83968 | 0.7912 | 裁断画线钻2个孔
7734 | 2150607 | Q 5158AC 05-铜粒 |  |  | 4.5 |  | 0.08 | 0.687 | 5.267 | 7.267 | 5.4488 | 5.267 | 1.9379 | 1.453 | 1.4045 | 车外台阶直径内通孔倒角
7735 | 2159785 | Q 012Q9A 02 支撑管 | 2 |  |  |  | 0.08 | 0.312 | 2.392 | 4.392 | 2.5738 | 2.392 | 1.1712 | 0.68635 | 0.63787 | 裁断刮批锋侧面钻3个孔
7736 | 2138712 | Q 350UV3-L 04 玻璃钢管 | 0.4 |  | 1.5 |  | 0.08 | 0.297 | 2.277 | 4.277 | 2.4588 | 2.277 | 1.1405 | 0.65568 | 0.6072 | 裁断刮批锋一端车外螺纹
7737 | 213A202 | 16DP17D17D-1749AT0-BB 03A 天线罩 | 11 |  |  | 4 | 0.08 | 2.262 | 17.342 | 19.342 | 17.5238 | 17.342 | 5.1579 | 4.673 | 4.6245 | 裁断画点钻20个孔铣2个槽
7738 | 2137351 | 65DP17171818-0820AE-I 12 下端盖 | 3.7 |  |  | 10 | 0.08 | 2.067 | 15.847 | 17.847 | 16.0288 | 15.847 | 4.7592 | 4.2744 | 4.2259 | 画点钻10个小孔8个大孔铣1个电机槽4个刻度尺小槽
7739 | 2159965 | RD2 031627 套筒 |  |  | 6 |  | 0.08 | 0.912 | 6.992 | 8.992 | 7.1738 | 6.992 | 2.3979 | 1.913 | 1.8645 | 车内台阶通孔内螺纹车槽倒角
7740 | 2159968 | RD-ZG 072633 避雷针 |  |  | 4 |  | 0.08 | 0.612 | 4.692 | 6.692 | 4.8738 | 4.692 | 1.7845 | 1.2997 | 1.2512 | 车直径锥度螺纹
7741 | 2125425 | RD-ZG 072642 隔离片 | 1.5 |  |  |  | 0.08 | 0.237 | 1.817 | 3.817 | 1.9988 | 1.817 | 1.0179 | 0.53302 | 0.48453 | 开料画点钻4个孔
7742 | 2160707 | RD-ZG 072643 支柱 |  |  | 2.6 |  | 0.08 | 0.402 | 3.082 | 4.482 | 3.2093 | 3.082 | 1.1952 | 0.85581 | 0.82187 | 车断两端钻孔攻牙
7743 | 215A001 | RD-ZG 072654 垫片 | 2 |  | 1 |  | 0.08 | 0.462 | 3.542 | 4.942 | 3.6693 | 3.542 | 1.3179 | 0.97847 | 0.94453 | 开料画点钻4个孔车圆裁剪
7744 | 2156678 | Q 150G5 03 连接套 | 0.5 |  | 2 |  | 0.08 | 0.387 | 2.967 | 4.367 | 3.0943 | 2.967 | 1.1645 | 0.82514 | 0.7912 | 车断钻通孔攻牙
7745 | 2159935 | 65DP17D17T-0820BE-I 09 拉杆H1 | 2.1 |  |  |  | 0.08 | 0.327 | 2.507 | 4.507 | 2.6888 | 2.507 | 1.2019 | 0.71702 | 0.66853 | 开料画线钻4个孔刮批锋
7746 | 2159936 | 65DP17D17T-0820BE-I 10 拉杆H2 | 2.1 |  |  |  | 0.08 | 0.327 | 2.507 | 4.507 | 2.6888 | 2.507 | 1.2019 | 0.71702 | 0.66853 | 开料画线钻4个孔刮批锋
7747 | 2159937 | 65DP17D17T-0820BE-I 11 拉杆L | 2.1 |  |  |  | 0.08 | 0.327 | 2.507 | 4.507 | 2.6888 | 2.507 | 1.2019 | 0.71702 | 0.66853 | 开料画线钻4个孔刮批锋
7748 | 2159914 | 65DP15D17D-0820AE-I 07 拉杆H2 | 2.1 |  |  |  | 0.08 | 0.327 | 2.507 | 4.507 | 2.6888 | 2.507 | 1.2019 | 0.71702 | 0.66853 | 开料画线钻4个孔刮批锋
7749 | 2159915 | 65DP15D17D-0820AE-I 08 拉杆L | 2.1 |  |  |  | 0.08 | 0.327 | 2.507 | 4.507 | 2.6888 | 2.507 | 1.2019 | 0.71702 | 0.66853 | 开料画线钻4个孔刮批锋
7750 | 2159885 | RD1 012129 左右拉杆 | 1.7 |  |  |  | 0.08 | 0.267 | 2.047 | 4.047 | 2.2288 | 2.047 | 1.0792 | 0.59435 | 0.54587 | 开料画线钻3个孔刮批锋
7751 | 2159886 | RD1 012130 中拉杆 | 1.7 |  |  |  | 0.08 | 0.267 | 2.047 | 4.047 | 2.2288 | 2.047 | 1.0792 | 0.59435 | 0.54587 | 开料画线钻3个孔刮批锋
7752 | 213A252 | RD1 012133 端盖 | 0.7 |  |  |  | 0.08 | 0.117 | 0.897 | 2.897 | 1.0788 | 0.897 | 0.77253 | 0.28768 | 0.2392 | 画点钻6个小孔
7753 | 213A251 | RD1 012132 天线罩 | 5.2 |  |  |  | 0.08 | 0.792 | 6.072 | 8.072 | 6.2538 | 6.072 | 2.1525 | 1.6677 | 1.6192 | 裁断画线钻8个孔
7754 | 2159930 | RD1 012135 底座 | 1.5 |  | 8 |  | 0.08 | 1.437 | 11.017 | 13.017 | 11.1988 | 11.017 | 3.4712 | 2.9864 | 2.9379 | 车外台阶直径内台阶通孔倒角钻3个孔攻牙
7755 | 2159931 | RD1 012136 底座 | 1 |  | 8 |  | 0.08 | 1.362 | 10.442 | 12.442 | 10.6238 | 10.442 | 3.3179 | 2.833 | 2.7845 | 车外台阶直径内台阶通孔倒角钻2个孔攻牙
7756 | 2159932 | RD1 012138 调节杆 |  |  | 1 |  | 0.08 | 0.162 | 1.242 | 2.642 | 1.3693 | 1.242 | 0.70453 | 0.36514 | 0.3312 | 车槽
7757 | 2159966 | RD1 012140 拉杆 | 2.5 |  |  |  | 0.08 | 0.387 | 2.967 | 4.967 | 3.1488 | 2.967 | 1.3245 | 0.83968 | 0.7912 | 开料画线钻5个孔刮批锋
7758 | 2159971 | RD1 022461 拉杆H1 | 2.1 |  |  |  | 0.08 | 0.327 | 2.507 | 4.507 | 2.6888 | 2.507 | 1.2019 | 0.71702 | 0.66853 | 开料画线钻4个孔刮批锋
7759 | 2159972 | RD1 022462 拉杆H2 | 2.1 |  |  |  | 0.08 | 0.327 | 2.507 | 4.507 | 2.6888 | 2.507 | 1.2019 | 0.71702 | 0.66853 | 开料画线钻4个孔刮批锋
7760 | 2159973 | RD1 022463 拉杆L | 2.1 |  |  |  | 0.08 | 0.327 | 2.507 | 4.507 | 2.6888 | 2.507 | 1.2019 | 0.71702 | 0.66853 | 开料画线钻4个孔刮批锋
7761 | 2159990 | RD1 022471 拉杆H1 | 2.1 |  |  |  | 0.08 | 0.327 | 2.507 | 4.507 | 2.6888 | 2.507 | 1.2019 | 0.71702 | 0.66853 | 开料画线钻4个孔刮批锋
7762 | 2159991 | RD1 022472 拉杆H2 | 2.1 |  |  |  | 0.08 | 0.327 | 2.507 | 4.507 | 2.6888 | 2.507 | 1.2019 | 0.71702 | 0.66853 | 开料画线钻4个孔刮批锋
7763 | 2159992 | RD1 022473 拉杆L | 2.1 |  |  |  | 0.08 | 0.327 | 2.507 | 4.507 | 2.6888 | 2.507 | 1.2019 | 0.71702 | 0.66853 | 开料画线钻4个孔刮批锋
7764 | 213A300 | RD1 022476 天线罩 | 9.4 |  |  |  | 0.08 | 1.422 | 10.902 | 12.902 | 11.0838 | 10.902 | 3.4405 | 2.9557 | 2.9072 | 裁断画线钻16个孔
7765 | 2160217 | D 2100IH 02-胶柱 |  |  | 2.6 |  | 0.08 | 0.402 | 3.082 | 4.482 | 3.2093 | 3.082 | 1.1952 | 0.85581 | 0.82187 | 车断两端钻孔攻牙
7766 | 213A322 | RD1 022494 下端盖 | 5.2 |  |  | 13 | 0.08 | 2.742 | 21.022 | 23.022 | 21.2038 | 21.022 | 6.1392 | 5.6544 | 5.6059 | 画点钻12个小孔12个大孔铣1个电机槽6个刻度尺小槽
7767 | 215A019 | RD1 022488 拉杆H1 | 2.1 |  |  |  | 0.08 | 0.327 | 2.507 | 4.507 | 2.6888 | 2.507 | 1.2019 | 0.71702 | 0.66853 | 开料画线钻4个孔刮批锋
7768 | 215A020 | RD1 022489 拉杆H2 | 2.1 |  |  |  | 0.08 | 0.327 | 2.507 | 4.507 | 2.6888 | 2.507 | 1.2019 | 0.71702 | 0.66853 | 开料画线钻4个孔刮批锋
7769 | 215A021 | RD1 022490 拉杆H3 | 1.7 |  |  |  | 0.08 | 0.267 | 2.047 | 4.047 | 2.2288 | 2.047 | 1.0792 | 0.59435 | 0.54587 | 开料画线钻3个孔刮批锋
7770 | 215A022 | RD1 022491 拉杆L1 | 1.7 |  |  |  | 0.08 | 0.267 | 2.047 | 4.047 | 2.2288 | 2.047 | 1.0792 | 0.59435 | 0.54587 | 开料画线钻3个孔刮批锋
7771 | 215A023 | RD1 022492 拉杆L2 | 2.1 |  |  |  | 0.08 | 0.327 | 2.507 | 4.507 | 2.6888 | 2.507 | 1.2019 | 0.71702 | 0.66853 | 开料画线钻4个孔刮批锋
7772 | 213A321 | RD1 022493 天线罩 | 5.2 |  |  |  | 0.08 | 0.792 | 6.072 | 8.072 | 6.2538 | 6.072 | 2.1525 | 1.6677 | 1.6192 | 裁断画线钻8个孔
7773 | 2125447 | RD1 022496 调试片 | 1.5 |  |  |  | 0.08 | 0.237 | 1.817 | 3.817 | 1.9988 | 1.817 | 1.0179 | 0.53302 | 0.48453 | 开料画点钻2个孔
7774 | 213A312 | 65DP15-07RT0 03 下端盖 | 1.8 |  |  |  | 0.08 | 0.282 | 2.162 | 4.162 | 2.3438 | 2.162 | 1.1099 | 0.62502 | 0.57653 | 画点钻12个小孔2个大孔
7775 | 213A313 | 65DP15-07RT0 04 上端盖 | 0.2 |  |  |  | 0.08 | 0.042 | 0.322 | 2.322 | 0.50382 | 0.322 | 0.6192 | 0.13435 | 0.085867 | 钻2个小孔
7776 | 2159981 | ZCJB H70 支撑柱 | 0.4 |  |  |  | 0.08 | 0.072 | 0.552 | 2.552 | 0.73382 | 0.552 | 0.68053 | 0.19568 | 0.1472 | 裁断
7777 | 2159901 | ZCJB H50 支撑柱 | 0.4 |  |  |  | 0.08 | 0.072 | 0.552 | 2.552 | 0.73382 | 0.552 | 0.68053 | 0.19568 | 0.1472 | 裁断
7778 | 2159909 | ZCJB H85 支撑柱 | 0.1 |  |  |  | 0.08 | 0.027 | 0.207 | 2.207 | 0.38882 | 0.207 | 0.58853 | 0.10368 | 0.0552 | 裁断
7779 | 2159900 | ZCJB H90 支撑柱 | 0.4 |  |  |  | 0.08 | 0.072 | 0.552 | 2.552 | 0.73382 | 0.552 | 0.68053 | 0.19568 | 0.1472 | 裁断
7780 | 215A029 | ZCJB H100 支撑柱 | 0.4 |  |  |  | 0.08 | 0.072 | 0.552 | 2.552 | 0.73382 | 0.552 | 0.68053 | 0.19568 | 0.1472 | 裁断
7781 | 2159910 | ZCJB H41 支撑柱 | 0.4 |  |  |  | 0.08 | 0.072 | 0.552 | 2.552 | 0.73382 | 0.552 | 0.68053 | 0.19568 | 0.1472 | 裁断
7782 | 213A337 | 65DP15-1727AT3-A 13 下端盖 | 1.7 |  |  | 2 | 0.08 | 0.567 | 4.347 | 6.347 | 4.5288 | 4.347 | 1.6925 | 1.2077 | 1.1592 | 铣平面画点钻11个小孔2个大孔
7783 | 2125440 | Q 1800A10 03 黄铜管A | 0.13 |  |  |  | 0.08 | 0.0315 | 0.2415 | 2.2415 | 0.42332 | 0.2415 | 0.59773 | 0.11288 | 0.0644 | 裁断刮批锋
7784 | 2125441 | Q 1800A10 04 黄铜管B | 0.13 |  |  |  | 0.08 | 0.0315 | 0.2415 | 2.2415 | 0.42332 | 0.2415 | 0.59773 | 0.11288 | 0.0644 | 裁断刮批锋
7785 | 2159982 | RD2 080613 5158振子焊电缆工装1/3 | 4.5 |  |  | 9.5 | 0.08 | 2.112 | 16.192 | 18.192 | 16.3738 | 16.192 | 4.8512 | 4.3664 | 4.3179 | 开料画线铣8个槽钻5个孔攻牙
7786 | 215A031 | RD2 080624 轴套 |  |  | 6 |  | 0.08 | 0.912 | 6.992 | 8.992 | 7.1738 | 6.992 | 2.3979 | 1.913 | 1.8645 | 车外台阶直径两端钻孔内外螺纹侧面钻1个孔攻牙
7787 | 215A032 | RD2 080625 D2倒相器接头 | 2 |  | 5.5 | 3.5 | 0.08 | 1.662 | 12.742 | 15.742 | 13.0147 | 12.742 | 4.1979 | 3.4706 | 3.3979 | 车外直径台阶倒角侧面钻2个孔攻牙铣槽
7788 | 215A033 | RD2 080626 D3倒相器接头 | 2 |  | 5.5 | 3.5 | 0.08 | 1.662 | 12.742 | 15.742 | 13.0147 | 12.742 | 4.1979 | 3.4706 | 3.3979 | 车外直径台阶倒角侧面钻2个孔攻牙铣槽
7789 | 215A036 | RD2 080627 轴套 |  |  | 9.5 |  | 0.08 | 1.437 | 11.017 | 13.017 | 11.1988 | 11.017 | 3.4712 | 2.9864 | 2.9379 | 车外台阶直径内台阶通孔车螺纹车槽车斜面侧面钻孔攻牙
7790 | 215A042 | RD2 080629 接头胶套 |  |  | 7 |  | 0.08 | 1.062 | 8.142 | 10.142 | 8.3238 | 8.142 | 2.7045 | 2.2197 | 2.1712 | 车外直径内台阶通孔内螺纹倒角
7791 | 215A046 | 65DP15D18F-0820BE-I 07 拉杆H1 | 2.1 |  |  |  | 0.08 | 0.327 | 2.507 | 4.507 | 2.6888 | 2.507 | 1.2019 | 0.71702 | 0.66853 | 开料画线钻4个孔刮批锋
7792 | 215A047 | 65DP15D18F-0820BE-I 08 拉杆H2 | 1.7 |  |  |  | 0.08 | 0.267 | 2.047 | 4.047 | 2.2288 | 2.047 | 1.0792 | 0.59435 | 0.54587 | 开料画线钻3个孔刮批锋
7793 | 215A048 | 65DP15D18F-0820BE-I 09 拉杆H3 | 2.1 |  |  |  | 0.08 | 0.327 | 2.507 | 4.507 | 2.6888 | 2.507 | 1.2019 | 0.71702 | 0.66853 | 开料画线钻4个孔刮批锋
7794 | 215A049 | 65DP15D18F-0820BE-I 10 拉杆L1 | 2.1 |  |  |  | 0.08 | 0.327 | 2.507 | 4.507 | 2.6888 | 2.507 | 1.2019 | 0.71702 | 0.66853 | 开料画线钻4个孔刮批锋
7795 | 215A050 | 65DP15D18F-0820BE-I 11 拉杆L2 | 1.7 |  |  |  | 0.08 | 0.267 | 2.047 | 4.047 | 2.2288 | 2.047 | 1.0792 | 0.59435 | 0.54587 | 开料画线钻3个孔刮批锋
7796 | 215A037 | D 700Z12S 02-01 主杆 | 0.4 |  |  |  | 0.08 | 0.072 | 0.552 | 2.552 | 0.73382 | 0.552 | 0.68053 | 0.19568 | 0.1472 | 开料刮批锋
7797 | 213A253 | 65DP1518F-0820AE-L 08 天线罩 | 5.2 |  |  |  | 0.08 | 0.792 | 6.072 | 8.072 | 6.2538 | 6.072 | 2.1525 | 1.6677 | 1.6192 | 裁断画线钻8个孔
7798 | 215A084 | Q 400IIA 04 胶套 |  |  | 4 | 3 | 0.08 | 1.062 | 8.142 | 11.142 | 8.4147 | 8.142 | 2.9712 | 2.2439 | 2.1712 | 车内孔内螺纹钻孔倒角铣平面
7799 | 215A085 | Q 400IIA 05 胶盖 |  |  | 6 |  | 0.08 | 0.912 | 6.992 | 8.992 | 7.1738 | 6.992 | 2.3979 | 1.913 | 1.8645 | 车外直径外螺纹内台阶通孔倒角
7800 | 213A378 | RD-ZG 072669 下端盖 | 11.5 |  |  |  | 0.08 | 1.737 | 13.317 | 15.317 | 13.4988 | 13.317 | 4.0845 | 3.5997 | 3.5512 | 画点钻61个小孔13个大孔
7801 | 213A375 | RD1 022524 下端盖 |  |  |  |  | 0.08 | 0.012 | 0.092 | 2.092 | 0.27382 | 0.092 | 0.55787 | 0.073018 | 0.024533 | 画点钻13个小孔2个大孔
7802 | 2159516 | D 1800C15 01 主杆 | 7.5 |  |  |  | 0.08 | 1.137 | 8.717 | 10.717 | 8.8988 | 8.717 | 2.8579 | 2.373 | 2.3245 | 开料刮批锋钻14个通孔
7803 | 2112934 | D 1800C15 02 D4不锈钢线振子100 | 0.1 |  |  |  | 0.08 | 0.027 | 0.207 | 2.207 | 0.38882 | 0.207 | 0.58853 | 0.10368 | 0.0552 | 裁断
7804 | 2112935 | D 1800C15 03 D4不锈钢线振子68 | 0.1 |  |  |  | 0.08 | 0.027 | 0.207 | 2.207 | 0.38882 | 0.207 | 0.58853 | 0.10368 | 0.0552 | 裁断
7805 | 2112936 | D 1800C15 04 D4不锈钢线振子65 | 0.1 |  |  |  | 0.08 | 0.027 | 0.207 | 2.207 | 0.38882 | 0.207 | 0.58853 | 0.10368 | 0.0552 | 裁断
7806 | 2112937 | D 1800C15 05 D4不锈钢线振子62 | 0.1 |  |  |  | 0.08 | 0.027 | 0.207 | 2.207 | 0.38882 | 0.207 | 0.58853 | 0.10368 | 0.0552 | 裁断
7807 | 2112938 | D 1800C15 06 D4不锈钢线振子50 | 0.1 |  |  |  | 0.08 | 0.027 | 0.207 | 2.207 | 0.38882 | 0.207 | 0.58853 | 0.10368 | 0.0552 | 裁断
7808 | 2160712 | D X0638BGA-M 08 胶柱 |  |  | 2.6 |  | 0.08 | 0.402 | 3.082 | 4.482 | 3.2093 | 3.082 | 1.1952 | 0.85581 | 0.82187 | 车断两端钻孔攻牙
7809 | 215A083 | RD2 031648 垫块 | 4 |  |  | 3 | 0.08 | 1.062 | 8.142 | 10.142 | 8.3238 | 8.142 | 2.7045 | 2.2197 | 2.1712 | 开料铣两端面钻孔攻牙清洗刮批锋
7810 | 213A344 | RD-ZG 072663 天线罩 | 5.2 |  |  |  | 0.08 | 0.792 | 6.072 | 8.072 | 6.2538 | 6.072 | 2.1525 | 1.6677 | 1.6192 | 裁断画线钻8个孔
7811 | 213A343 | RD-ZG 072662 天线罩 | 5.2 |  |  |  | 0.08 | 0.792 | 6.072 | 8.072 | 6.2538 | 6.072 | 2.1525 | 1.6677 | 1.6192 | 裁断画线钻8个孔
7812 | 213A354 | 65DP15D18F-0820BE-I 13 下端盖 | 5.2 |  |  | 13 | 0.08 | 2.742 | 21.022 | 23.022 | 21.2038 | 21.022 | 6.1392 | 5.6544 | 5.6059 | 画点钻12个小孔12个大孔铣1个电机槽6个刻度尺小槽
7813 | 213A363 | 65DP15D18F-0820BE-L 04 下端盖 | 7.2 |  |  | 9.5 | 0.08 | 2.517 | 19.297 | 21.297 | 19.4788 | 19.297 | 5.6792 | 5.1944 | 5.1459 | 画点钻12个小孔18个大孔铣6个刻度尺小槽
7814 | 2112982 | Q 023QG6 02 振子A | 0.13 |  |  |  | 0.08 | 0.0315 | 0.2415 | 2.2415 | 0.42332 | 0.2415 | 0.59773 | 0.11288 | 0.0644 | 裁断刮批锋
7815 | 2112983 | Q 023QG6 04 振子B | 0.13 |  |  |  | 0.08 | 0.0315 | 0.2415 | 2.2415 | 0.42332 | 0.2415 | 0.59773 | 0.11288 | 0.0644 | 裁断刮批锋
7816 | 2112984 | Q 023QG6 05 振子C | 0.13 |  |  |  | 0.08 | 0.0315 | 0.2415 | 2.2415 | 0.42332 | 0.2415 | 0.59773 | 0.11288 | 0.0644 | 裁断刮批锋
7817 | 215A070 | 65DP15D18F-0820BE-L 08 拉杆H3 | 2.1 |  |  |  | 0.08 | 0.327 | 2.507 | 4.507 | 2.6888 | 2.507 | 1.2019 | 0.71702 | 0.66853 | 开料画线钻4个孔刮批锋
7818 | 215A071 | 65DP15D18F-0820BE-L 09 拉杆L | 2.1 |  |  |  | 0.08 | 0.327 | 2.507 | 4.507 | 2.6888 | 2.507 | 1.2019 | 0.71702 | 0.66853 | 开料画线钻4个孔刮批锋
7819 | 215A072 | 65DP15D18F-0820BE-L 10 拉杆 | 2.1 |  |  |  | 0.08 | 0.327 | 2.507 | 4.507 | 2.6888 | 2.507 | 1.2019 | 0.71702 | 0.66853 | 开料画线钻4个孔刮批锋
7820 | 215A068 | 65DP15D18F-0820BE-L 06 拉杆H1 | 2.1 |  |  |  | 0.08 | 0.327 | 2.507 | 4.507 | 2.6888 | 2.507 | 1.2019 | 0.71702 | 0.66853 | 开料画线钻4个孔刮批锋
7821 | 215A069 | 65DP15D18F-0820BE-L 07 拉杆H2 | 2.1 |  |  |  | 0.08 | 0.327 | 2.507 | 4.507 | 2.6888 | 2.507 | 1.2019 | 0.71702 | 0.66853 | 开料画线钻4个孔刮批锋
7822 | 2152884 | Q 900/1800XTM1-1 01-铜套 |  |  | 2.5 |  | 0.08 | 0.387 | 2.967 | 4.967 | 3.1488 | 2.967 | 1.3245 | 0.83968 | 0.7912 | 车直径车槽钻通孔侧面钻孔
7823 | 2158225 | Q 350AG5P200 05 扼流座 |  |  | 6.7 |  | 0.08 | 1.017 | 7.797 | 9.797 | 7.9788 | 7.797 | 2.6125 | 2.1277 | 2.0792 | 车外台阶直径内台阶通孔车槽内外螺纹
7824 | 2158226 | Q 350AG5P200 06 绝缘子 |  |  | 2.5 |  | 0.08 | 0.387 | 2.967 | 4.967 | 3.1488 | 2.967 | 1.3245 | 0.83968 | 0.7912 | 车外台阶直径内通孔倒角
7825 | 2158224 | Q 350AG5P200 03 底座 |  |  | 4 |  | 0.08 | 0.612 | 4.692 | 6.692 | 4.8738 | 4.692 | 1.7845 | 1.2997 | 1.2512 | 车外直径内台阶通孔内螺纹倒角钻2个孔
7826 | 2156400 | 65DP1515-0809BE-L 04 拉杆L | 2.1 |  |  |  | 0.08 | 0.327 | 2.507 | 4.507 | 2.6888 | 2.507 | 1.2019 | 0.71702 | 0.66853 | 开料画线钻4个孔刮批锋
7827 | 215A055 | X 023LG2 04 黄铜管 | 0.13 |  |  |  | 0.08 | 0.0315 | 0.2415 | 2.2415 | 0.42332 | 0.2415 | 0.59773 | 0.11288 | 0.0644 | 裁断刮批锋
7828 | 2112722 | Q 350AG5P200 07 黄铜管A | 0.13 |  |  |  | 0.08 | 0.0315 | 0.2415 | 2.2415 | 0.42332 | 0.2415 | 0.59773 | 0.11288 | 0.0644 | 裁断刮批锋
7829 | 2112723 | Q 350AG5P200 08 黄铜管B | 0.13 |  |  |  | 0.08 | 0.0315 | 0.2415 | 2.2415 | 0.42332 | 0.2415 | 0.59773 | 0.11288 | 0.0644 | 裁断刮批锋
7830 | 2112724 | Q 350AG5P200 09 黄铜管C | 0.13 |  |  |  | 0.08 | 0.0315 | 0.2415 | 2.2415 | 0.42332 | 0.2415 | 0.59773 | 0.11288 | 0.0644 | 裁断刮批锋
7831 | 2280289 | 纸护角 | 1 |  |  |  | 0.08 | 0.162 | 1.242 | 3.242 | 1.4238 | 1.242 | 0.86453 | 0.37968 | 0.3312 | 裁断
7832 | 215A012 | 65DP15D17D-0820AE 08 套管 | 1 |  |  |  | 0.08 | 0.162 | 1.242 | 3.242 | 1.4238 | 1.242 | 0.86453 | 0.37968 | 0.3312 | 裁断刮批锋
7833 | 2137199 | 65DP1515-0809BE-F 23A 下端盖 | 3.6 |  |  | 3 | 0.08 | 1.002 | 7.682 | 9.682 | 7.8638 | 7.682 | 2.5819 | 2.097 | 2.0485 | 画点钻11个小孔6个大孔铣2个刻度尺小槽
7834 | 215A054 | X 023LG2 02 转接套 |  |  | 3.5 |  | 0.08 | 0.537 | 4.117 | 6.117 | 4.2988 | 4.117 | 1.6312 | 1.1464 | 1.0979 | 车外直径内直径车槽钻通孔
7835 | 215A099 | RD-ZG 072677 小套管 |  |  | 3 |  | 0.08 | 0.462 | 3.542 | 5.542 | 3.7238 | 3.542 | 1.4779 | 0.99302 | 0.94453 | 改制
7836 | 215A125 | RD-ZG 072696 拉杆 | 2.1 |  |  |  | 0.08 | 0.327 | 2.507 | 4.507 | 2.6888 | 2.507 | 1.2019 | 0.71702 | 0.66853 | 开料画线钻4个孔刮批锋
7837 | 215A126 | RD-ZG 072697 拉杆 | 1.7 |  |  | 3 | 0.08 | 0.717 | 5.497 | 7.497 | 5.6788 | 5.497 | 1.9992 | 1.5144 | 1.4659 | 开料画线钻3个孔铣2个槽刮批锋
7838 | 215A127 | RD-ZG 072698 拉杆 | 1 |  |  | 3 | 0.08 | 0.612 | 4.692 | 6.692 | 4.8738 | 4.692 | 1.7845 | 1.2997 | 1.2512 | 开料画线钻2个孔铣2个槽刮批锋
7839 | 215A128 | RD-ZG 072699 拉杆 | 1 |  |  | 3 | 0.08 | 0.612 | 4.692 | 6.692 | 4.8738 | 4.692 | 1.7845 | 1.2997 | 1.2512 | 开料画线钻2个孔铣2个槽刮批锋
7840 | 215A061 | RD1 022506 拉杆H1 | 2.1 |  |  |  | 0.08 | 0.327 | 2.507 | 4.507 | 2.6888 | 2.507 | 1.2019 | 0.71702 | 0.66853 | 开料画线钻4个孔刮批锋
7841 | 215A062 | RD1 022507 拉杆H2 | 2.1 |  |  |  | 0.08 | 0.327 | 2.507 | 4.507 | 2.6888 | 2.507 | 1.2019 | 0.71702 | 0.66853 | 开料画线钻4个孔刮批锋
7842 | 215A063 | RD1 022508 拉杆H3 | 2.1 |  |  |  | 0.08 | 0.327 | 2.507 | 4.507 | 2.6888 | 2.507 | 1.2019 | 0.71702 | 0.66853 | 开料画线钻4个孔刮批锋
7843 | 215A064 | RD1 022509 拉杆L | 2.1 |  |  |  | 0.08 | 0.327 | 2.507 | 4.507 | 2.6888 | 2.507 | 1.2019 | 0.71702 | 0.66853 | 开料画线钻4个孔刮批锋
7844 | 215A065 | RD1 022510 拉杆 | 2.1 |  |  |  | 0.08 | 0.327 | 2.507 | 4.507 | 2.6888 | 2.507 | 1.2019 | 0.71702 | 0.66853 | 开料画线钻4个孔刮批锋
7845 | 215A073 | RD1 022511 底座 | 1.5 |  | 9.5 | 2 | 0.08 | 1.962 | 15.042 | 18.042 | 15.3147 | 15.042 | 4.8112 | 4.0839 | 4.0112 | 车外台阶直径内台阶通孔倒角外螺纹铣2个槽钻3个孔攻牙
7846 | 215A074 | RD1 022512 套管 | 1 |  |  |  | 0.08 | 0.162 | 1.242 | 3.242 | 1.4238 | 1.242 | 0.86453 | 0.37968 | 0.3312 | 裁断刮批锋
7847 | 215A051 | RD1 012147 垫块 | 4 |  |  |  | 0.08 | 0.612 | 4.692 | 6.692 | 4.8738 | 4.692 | 1.7845 | 1.2997 | 1.2512 | 开料画线钻4个孔攻牙
7848 | 215A052 | RD1 012148 拉杆 | 2.5 |  |  |  | 0.08 | 0.387 | 2.967 | 4.967 | 3.1488 | 2.967 | 1.3245 | 0.83968 | 0.7912 | 开料画线钻5个孔刮批锋
7849 | 215A091 | RD1 022518 拉杆H1 | 1.7 |  |  |  | 0.08 | 0.267 | 2.047 | 4.047 | 2.2288 | 2.047 | 1.0792 | 0.59435 | 0.54587 | 开料画线钻3个孔刮批锋
7850 | 215A092 | RD1 022519 拉杆H2 | 2.1 |  |  |  | 0.08 | 0.327 | 2.507 | 4.507 | 2.6888 | 2.507 | 1.2019 | 0.71702 | 0.66853 | 开料画线钻4个孔刮批锋
7851 | 215A093 | RD1 022520 拉杆H3 | 2.1 |  |  |  | 0.08 | 0.327 | 2.507 | 4.507 | 2.6888 | 2.507 | 1.2019 | 0.71702 | 0.66853 | 开料画线钻4个孔刮批锋
7852 | 215A094 | RD1 022521 拉杆L1 | 1.7 |  |  |  | 0.08 | 0.267 | 2.047 | 4.047 | 2.2288 | 2.047 | 1.0792 | 0.59435 | 0.54587 | 开料画线钻3个孔刮批锋
7853 | 215A095 | RD1 022522 拉杆L2 | 2.1 |  |  |  | 0.08 | 0.327 | 2.507 | 4.507 | 2.6888 | 2.507 | 1.2019 | 0.71702 | 0.66853 | 开料画线钻4个孔刮批锋
7854 | 215A104 | RD1 022531 拉杆H1 | 2.1 |  |  |  | 0.08 | 0.327 | 2.507 | 4.507 | 2.6888 | 2.507 | 1.2019 | 0.71702 | 0.66853 | 开料画线钻4个孔刮批锋
7855 | 215A105 | RD1 022532 拉杆H2/L | 2.1 |  |  |  | 0.08 | 0.327 | 2.507 | 4.507 | 2.6888 | 2.507 | 1.2019 | 0.71702 | 0.66853 | 开料画线钻4个孔刮批锋
7856 | 215A106 | RD1 022533 拉杆H3 | 2.1 |  |  |  | 0.08 | 0.327 | 2.507 | 4.507 | 2.6888 | 2.507 | 1.2019 | 0.71702 | 0.66853 | 开料画线钻4个孔刮批锋
7857 | 215A109 | RD1 012156 底座 |  |  | 3.5 |  | 0.08 | 0.537 | 4.117 | 6.117 | 4.2988 | 4.117 | 1.6312 | 1.1464 | 1.0979 | 车外直径内台阶直径内螺纹倒角侧面钻1个孔
7858 | 215A077 | D X0638BGA-M 07 垫片 | 1.8 |  |  |  | 0.08 | 0.282 | 2.162 | 4.162 | 2.3438 | 2.162 | 1.1099 | 0.62502 | 0.57653 | 开料画点钻3个孔
7859 | 213A133 | 65DP17F-1820BE-I 08 天线罩 | 5.2 |  |  |  | 0.08 | 0.792 | 6.072 | 8.072 | 6.2538 | 6.072 | 2.1525 | 1.6677 | 1.6192 | 裁断画线钻8个孔
7860 | 215A066 | 65DP15D18F-0820BE-L 03 端面垫片 | 3.7 |  |  |  | 0.08 | 0.567 | 4.347 | 6.347 | 4.5288 | 4.347 | 1.6925 | 1.2077 | 1.1592 | 开料画点钻6个孔
7861 | 215A076 | C D4960ZA 04 垫片 | 4 |  |  |  | 0.08 | 0.612 | 4.692 | 6.692 | 4.8738 | 4.692 | 1.7845 | 1.2997 | 1.2512 | 开料画点钻孔裁剪
7862 | 2153802 | Q 0727R3A 02 夹码座 | 2 |  |  |  | 0.08 | 0.312 | 2.392 | 4.392 | 2.5738 | 2.392 | 1.1712 | 0.68635 | 0.63787 | 裁断刮批锋画点钻2个孔
7863 | 2124400 | Q 350AG5P200 04 扼流管 |  |  | 2 |  | 0.08 | 0.312 | 2.392 | 4.392 | 2.5738 | 2.392 | 1.1712 | 0.68635 | 0.63787 | 车断一端车内螺纹
7864 | 2125436 | Q 023QG6 03 扼流管 |  |  | 2 |  | 0.08 | 0.312 | 2.392 | 4.392 | 2.5738 | 2.392 | 1.1712 | 0.68635 | 0.63787 | 车断一端车内螺纹
7865 | 2138884 | Q 400G5F40 02 套管 | 2 |  | 3 |  | 0.08 | 0.762 | 5.842 | 7.842 | 6.0238 | 5.842 | 2.0912 | 1.6064 | 1.5579 | 车内直径画点钻3个孔
7866 | 2124400 | Q 350AG5P200 04 扼流管 |  |  | 2 |  | 0.08 | 0.312 | 2.392 | 4.392 | 2.5738 | 2.392 | 1.1712 | 0.68635 | 0.63787 | 车断一端车内螺纹
7867 | 2125436 | Q 023QG6 03 扼流管 |  |  | 2 |  | 0.08 | 0.312 | 2.392 | 4.392 | 2.5738 | 2.392 | 1.1712 | 0.68635 | 0.63787 | 车断一端车内螺纹
7868 | 2138884 | Q 400G5F40 02 套管 | 2 |  | 3 |  | 0.08 | 0.762 | 5.842 | 7.842 | 6.0238 | 5.842 | 2.0912 | 1.6064 | 1.5579 | 车内直径画点钻3个孔
7869 | 213A393 | Q 2400AG8 01 玻璃钢 | 1.3 |  |  |  | 0.08 | 0.207 | 1.587 | 3.587 | 1.7688 | 1.587 | 0.95653 | 0.47168 | 0.4232 | 裁断刮批锋
7870 | 2156503 | D 900Z15C 01 主杆 | 9.5 |  |  |  | 0.08 | 1.437 | 11.017 | 13.017 | 11.1988 | 11.017 | 3.4712 | 2.9864 | 2.9379 | 开料刮批锋钻18个通孔
7871 | 215A133 | RD2 080634 拉杆限位工装组件A | 1 |  |  | 3.5 | 0.08 | 0.687 | 5.267 | 7.267 | 5.4488 | 5.267 | 1.9379 | 1.453 | 1.4045 | 开料铣平面铣槽画点钻2个孔攻牙
7872 | 215A134 | RD2 080635 拉杆限位工装组件B | 1 |  |  | 4 | 0.08 | 0.762 | 5.842 | 7.842 | 6.0238 | 5.842 | 2.0912 | 1.6064 | 1.5579 | 开料铣平面铣槽画点钻2个孔攻牙
7873 | 2151350 | Q 5158AC 03-铝套筒 |  |  | 4 |  | 0.08 | 0.612 | 4.692 | 6.692 | 4.8738 | 4.692 | 1.7845 | 1.2997 | 1.2512 | 车内台阶通孔内螺纹倒角
7874 | 2138029 | KOP2-1400Q 03 天线罩 | 3 |  | 1.5 |  | 0.08 | 0.687 | 5.267 | 7.267 | 5.4488 | 5.267 | 1.9379 | 1.453 | 1.4045 | 车断清洗字迹
7875 | 2160299 | Q 0825XDA 01-柱 |  |  | 1.5 |  | 0.08 | 0.237 | 1.817 | 3.217 | 1.9443 | 1.817 | 0.85787 | 0.51847 | 0.48453 | 车断钻通孔攻牙倒角
7876 | 213A417 | 65DP15D18F-0820BE-I 13A 下端盖(新端盖) | 5.2 |  |  | 13 | 0.08 | 2.742 | 21.022 | 23.022 | 21.2038 | 21.022 | 6.1392 | 5.6544 | 5.6059 | 画点钻12个小孔12个大孔铣1个电机槽6个刻度尺小槽
7877 | 213A383 | Q 5800AG8 01 玻璃钢 | 1.3 |  |  |  | 0.08 | 0.207 | 1.587 | 3.587 | 1.7688 | 1.587 | 0.95653 | 0.47168 | 0.4232 | 裁断刮批锋
7878 | 215A159 | RD-ZG 072731 拉杆 | 1 |  |  | 3 | 0.08 | 0.612 | 4.692 | 6.692 | 4.8738 | 4.692 | 1.7845 | 1.2997 | 1.2512 | 开料画线钻2个孔铣2个槽刮批锋
7879 | 215A160 | RD-ZG 072732 拉杆 | 2.1 |  |  |  | 0.08 | 0.327 | 2.507 | 4.507 | 2.6888 | 2.507 | 1.2019 | 0.71702 | 0.66853 | 开料画线钻4个孔刮批锋
7880 | 215A161 | RD-ZG 072733 拉杆 | 1 |  |  | 3 | 0.08 | 0.612 | 4.692 | 6.692 | 4.8738 | 4.692 | 1.7845 | 1.2997 | 1.2512 | 开料画线钻2个孔铣2个槽刮批锋
7881 | 215A162 | RD-ZG 072734 拉杆 | 1 |  |  | 3 | 0.08 | 0.612 | 4.692 | 6.692 | 4.8738 | 4.692 | 1.7845 | 1.2997 | 1.2512 | 开料画线钻2个孔铣2个槽刮批锋
7882 | 215A163 | RD-ZG 072735 拉杆 | 1 |  |  | 3 | 0.08 | 0.612 | 4.692 | 6.692 | 4.8738 | 4.692 | 1.7845 | 1.2997 | 1.2512 | 开料画线钻2个孔铣2个槽刮批锋
7883 | 215A164 | RD-ZG 072736 拉杆 | 1 |  |  | 3 | 0.08 | 0.612 | 4.692 | 6.692 | 4.8738 | 4.692 | 1.7845 | 1.2997 | 1.2512 | 开料画线钻2个孔铣2个槽刮批锋
7884 | 215A165 | RD-ZG 072737 拉杆 | 1 |  |  | 3 | 0.08 | 0.612 | 4.692 | 6.692 | 4.8738 | 4.692 | 1.7845 | 1.2997 | 1.2512 | 开料画线钻2个孔铣2个槽刮批锋
7885 | 215A166 | RD-ZG 072738 拉杆 | 1 |  |  | 10 | 0.08 | 1.662 | 12.742 | 14.742 | 12.9238 | 12.742 | 3.9312 | 3.4464 | 3.3979 | 开料画线钻2个孔铣8个槽刮批锋
7886 | 2160715 | RD-ZG 072739 支柱 |  |  | 1.5 |  | 0.08 | 0.237 | 1.817 | 3.217 | 1.9443 | 1.817 | 0.85787 | 0.51847 | 0.48453 | 车断钻通孔攻牙倒角
7887 | 2160716 | RD-ZG 072740 支柱 |  |  | 2 |  | 0.08 | 0.312 | 2.392 | 3.792 | 2.5193 | 2.392 | 1.0112 | 0.67181 | 0.63787 | 车断钻通孔攻牙倒角
7888 | 2160717 | RD-ZG 072741 支柱 |  |  | 2.5 |  | 0.08 | 0.387 | 2.967 | 4.367 | 3.0943 | 2.967 | 1.1645 | 0.82514 | 0.7912 | 车断钻通孔攻牙倒角
7889 | 2160718 | RD-ZG 072742 支柱 |  |  | 3 |  | 0.08 | 0.462 | 3.542 | 4.942 | 3.6693 | 3.542 | 1.3179 | 0.97847 | 0.94453 | 车断钻通孔攻牙倒角
7890 | 2160719 | RD-ZG 072743 支柱 |  |  | 3 |  | 0.08 | 0.462 | 3.542 | 4.942 | 3.6693 | 3.542 | 1.3179 | 0.97847 | 0.94453 | 车断钻通孔攻牙倒角
7891 | 215A141 | RD1 012171 垫块 | 4 |  |  | 3 | 0.08 | 1.062 | 8.142 | 10.142 | 8.3238 | 8.142 | 2.7045 | 2.2197 | 2.1712 | 开料铣两端面钻孔攻牙清洗刮批锋
7892 | 213A420 | RD1 012173 上端盖 | 1 |  |  |  | 0.08 | 0.162 | 1.242 | 3.242 | 1.4238 | 1.242 | 0.86453 | 0.37968 | 0.3312 | 画点钻3个小孔2个大孔
7893 | 215A140 | RD1 012167 垫条 | 3.5 |  |  | 2 | 0.08 | 0.837 | 6.417 | 8.417 | 6.5988 | 6.417 | 2.2445 | 1.7597 | 1.7112 | 开料铣平面画点钻6个孔攻牙
7894 | 213A419 | RD1 012172 天线罩 | 3.4 |  |  |  | 0.08 | 0.522 | 4.002 | 6.002 | 4.1838 | 4.002 | 1.6005 | 1.1157 | 1.0672 | 裁断画线钻4个孔
7895 | 215A175 | RD1 012182 拉杆 | 2.1 |  |  |  | 0.08 | 0.327 | 2.507 | 4.507 | 2.6888 | 2.507 | 1.2019 | 0.71702 | 0.66853 | 开料画线钻4个孔刮批锋
7896 | 213A438 | RD1 012184 下端盖 | 3.1 |  |  | 3 | 0.08 | 0.927 | 7.107 | 9.107 | 7.2888 | 7.107 | 2.4285 | 1.9437 | 1.8952 | 画点钻9个小孔6个大孔铣2个刻度尺小槽
7897 | 213A437 | RD1 012183 上端盖 | 0.35 |  |  |  | 0.08 | 0.0645 | 0.4945 | 2.4945 | 0.67632 | 0.4945 | 0.6652 | 0.18035 | 0.13187 | 画点钻3个小孔
7898 | 213A439 | RD1 012185 天线罩 | 5.2 |  |  |  | 0.08 | 0.792 | 6.072 | 8.072 | 6.2538 | 6.072 | 2.1525 | 1.6677 | 1.6192 | 裁断画线钻8个孔
7899 | 213A385 | Q 2458D8 03 天线顶 |  |  | 1 |  | 0.08 | 0.162 | 1.242 | 3.242 | 1.4238 | 1.242 | 0.86453 | 0.37968 | 0.3312 | 车内径
7900 | 2112795 | Q D0837XDI-MT 04 上锥体 | 0.2 |  |  |  | 0.08 | 0.042 | 0.322 | 2.322 | 0.50382 | 0.322 | 0.6192 | 0.13435 | 0.085867 | 冲压
7901 | 2139419 | Q D0837XDI-MT 03 底板 | 0.7 |  |  |  | 0.08 | 0.117 | 0.897 | 2.897 | 1.0788 | 0.897 | 0.77253 | 0.28768 | 0.2392 | 画点钻3个孔
7902 | 2139402 | Q 350AG 10 玻璃钢管 | 1.3 |  | 1 |  | 0.08 | 0.357 | 2.737 | 4.737 | 2.9188 | 2.737 | 1.2632 | 0.77835 | 0.72987 | 裁断刮批锋车一道槽
7903 | 2151164 | Q 5158AC 02-扼流座 |  |  | 13 | 3 | 0.08 | 2.412 | 18.492 | 21.492 | 18.7647 | 18.492 | 5.7312 | 5.0039 | 4.9312 | 车外台阶直径内台阶通孔内螺纹外螺纹倒角铣槽
7904 | 213A365 | D X0638BGA-M 01A 天线罩 |  |  |  | 3 | 0.08 | 0.462 | 3.542 | 5.542 | 3.7238 | 3.542 | 1.4779 | 0.99302 | 0.94453 | 铣2个缺口
7905 | 215A176 | 65DP15D18F-0820CE-L 04 拉杆H1 | 2.1 |  |  |  | 0.08 | 0.327 | 2.507 | 4.507 | 2.6888 | 2.507 | 1.2019 | 0.71702 | 0.66853 | 开料画线钻4个孔刮批锋
7906 | 215A178 | 65DP15D18F-0820CE-L 06 拉杆H3 | 2.1 |  |  |  | 0.08 | 0.327 | 2.507 | 4.507 | 2.6888 | 2.507 | 1.2019 | 0.71702 | 0.66853 | 开料画线钻4个孔刮批锋
7907 | 215A179 | 65DP15D18F-0820CE-L 07 拉杆L | 2.1 |  |  |  | 0.08 | 0.327 | 2.507 | 4.507 | 2.6888 | 2.507 | 1.2019 | 0.71702 | 0.66853 | 开料画线钻4个孔刮批锋
7908 | 215A177 | 65DP15D18F-0820CE-L 05 拉杆H2 | 2.1 |  |  |  | 0.08 | 0.327 | 2.507 | 4.507 | 2.6888 | 2.507 | 1.2019 | 0.71702 | 0.66853 | 开料画线钻4个孔刮批锋
7909 | 215A240 | D 100A4 01 主杆 | 6.5 |  |  |  | 0.08 | 0.987 | 7.567 | 9.567 | 7.7488 | 7.567 | 2.5512 | 2.0664 | 2.0179 | 开料刮批锋钻12个通孔
7910 | 2122127 | D 100S3 04A 圆铝管A |  |  | 2 |  | 0.08 | 0.312 | 2.392 | 4.392 | 2.5738 | 2.392 | 1.1712 | 0.68635 | 0.63787 | 车断钻2个通孔
7911 | 2122128 | D 100S3 05A 圆铝管B |  |  | 2 |  | 0.08 | 0.312 | 2.392 | 4.392 | 2.5738 | 2.392 | 1.1712 | 0.68635 | 0.63787 | 车断钻2个通孔
7912 | 2122129 | D 100S3 06A 圆铝管C |  |  | 2 |  | 0.08 | 0.312 | 2.392 | 4.392 | 2.5738 | 2.392 | 1.1712 | 0.68635 | 0.63787 | 车断钻2个通孔
7913 | 213A468 | RD-ZG 031674 下端盖 | 3.8 |  |  |  | 0.08 | 0.582 | 4.462 | 6.462 | 4.6438 | 4.462 | 1.7232 | 1.2384 | 1.1899 | 画点钻20个小孔4个大孔
7914 | 213A469 | RD-ZG 031675 天线罩 | 5.2 |  |  |  | 0.08 | 0.792 | 6.072 | 8.072 | 6.2538 | 6.072 | 2.1525 | 1.6677 | 1.6192 | 裁断画线钻8个孔
7915 | 215A253 | RD-ZG 072789 拉杆 | 1 |  |  | 3 | 0.08 | 0.612 | 4.692 | 6.692 | 4.8738 | 4.692 | 1.7845 | 1.2997 | 1.2512 | 开料画线钻2个孔铣2个槽刮批锋
7916 | 2160721 | RD-ZG 072796 支柱 |  |  | 2.5 |  | 0.08 | 0.387 | 2.967 | 4.367 | 3.0943 | 2.967 | 1.1645 | 0.82514 | 0.7912 | 车断钻通孔攻牙倒角
7917 | 215A147 | RD2 080644 支撑杆B | 3.4 |  |  |  | 0.08 | 0.522 | 4.002 | 6.002 | 4.1838 | 4.002 | 1.6005 | 1.1157 | 1.0672 | 开料画线钻4个孔刮批锋
7918 | 215A145 | RD2 080642 支撑杆A | 2.9 |  |  |  | 0.08 | 0.447 | 3.427 | 5.427 | 3.6088 | 3.427 | 1.4472 | 0.96235 | 0.91387 | 开料画线钻6个孔刮批锋
7919 | 215A146 | RD2 080643 黄铜管A | 1.2 |  |  |  | 0.08 | 0.192 | 1.472 | 3.472 | 1.6538 | 1.472 | 0.92587 | 0.44102 | 0.39253 | 裁断刮批锋钻2个通孔
7920 | 215A144 | RD2 080641 胶座 | 1 |  | 3 | 1.5 | 0.08 | 0.837 | 6.417 | 9.417 | 6.6897 | 6.417 | 2.5112 | 1.7839 | 1.7112 | 车内台阶通孔车槽铣槽钻2个孔攻牙
7921 | 215A143 | RD2 080640 接头套 | 2 |  | 4.5 |  | 0.08 | 0.987 | 7.567 | 8.967 | 7.6943 | 7.567 | 2.3912 | 2.0518 | 2.0179 | 车外直径内台阶通孔倒角端面钻4个孔攻牙
7922 | 215A182 | RD2 080647 扼流套底座 |  |  | 4 |  | 0.08 | 0.612 | 4.692 | 6.692 | 4.8738 | 4.692 | 1.7845 | 1.2997 | 1.2512 | 车外台阶直径内台阶通孔倒角
7923 | 213A441 | RD2 080648 胶套 |  |  | 3 |  | 0.08 | 0.462 | 3.542 | 5.542 | 3.7238 | 3.542 | 1.4779 | 0.99302 | 0.94453 | 车外直径内台阶通孔
7924 | 215A180 | RD2 080649 轴套 |  |  | 9.5 |  | 0.08 | 1.437 | 11.017 | 13.017 | 11.1988 | 11.017 | 3.4712 | 2.9864 | 2.9379 | 车外直径内台阶通孔车斜面内螺纹车槽
7925 | 215A181 | RD2 080650 轴套 |  |  | 7 |  | 0.08 | 1.062 | 8.142 | 10.142 | 8.3238 | 8.142 | 2.7045 | 2.2197 | 2.1712 | 车外台阶直径内台阶通孔内外螺纹
7926 | 215A185 | RD2 110091 连接片 | 3.7 |  |  |  | 0.08 | 0.567 | 4.347 | 6.347 | 4.5288 | 4.347 | 1.6925 | 1.2077 | 1.1592 | 开料画点钻11个孔
7927 | 213A443 | RD2 031663 下端盖 | 4 |  |  | 2 | 0.08 | 0.912 | 6.992 | 8.992 | 7.1738 | 6.992 | 2.3979 | 1.913 | 1.8645 | 铣平面画点钻22个小孔4个大孔
7928 | 2150048 | GFQ-2D-0727 04-主杆绝缘子 |  |  | 1 |  | 0.08 | 0.162 | 1.242 | 3.242 | 1.4238 | 1.242 | 0.86453 | 0.37968 | 0.3312 | 车直径钻通孔
7929 | 2155316 | 30DP19-0809BE-F 07 垫片1 | 1.5 |  |  |  | 0.08 | 0.237 | 1.817 | 3.817 | 1.9988 | 1.817 | 1.0179 | 0.53302 | 0.48453 | 开料画点钻2个孔
7930 | 2112679 | Q 400G5F40 07 振子B | 0.13 |  |  |  | 0.08 | 0.0315 | 0.2415 | 2.2415 | 0.42332 | 0.2415 | 0.59773 | 0.11288 | 0.0644 | 裁断刮批锋
7931 | 2112680 | Q 400G5F40 08 振子C | 0.13 |  |  |  | 0.08 | 0.0315 | 0.2415 | 2.2415 | 0.42332 | 0.2415 | 0.59773 | 0.11288 | 0.0644 | 裁断刮批锋
7932 | 2156792 | 90DP13-1727AE 09 垫条 | 3.5 |  |  | 2 | 0.08 | 0.837 | 6.417 | 8.417 | 6.5988 | 6.417 | 2.2445 | 1.7597 | 1.7112 | 开料铣平面画点钻6个孔攻牙
7933 | 213A490 | 90DP15D-1727AT0 06 下端盖 | 2.2 |  |  | 2 | 0.08 | 0.642 | 4.922 | 6.922 | 5.1038 | 4.922 | 1.8459 | 1.361 | 1.3125 | 铣平面画点钻7个小孔4个大孔
7934 | 2112678 | Q 400G5F40 06 振子A | 0.13 |  |  | 1.5 | 0.08 | 0.2565 | 1.9665 | 3.9665 | 2.1483 | 1.9665 | 1.0577 | 0.57288 | 0.5244 | 裁断刮批锋铣槽
7935 | 2124277 | Q 400G5F40 03 扼流管 |  |  | 0.8 |  | 0.08 | 0.132 | 1.012 | 3.012 | 1.1938 | 1.012 | 0.8032 | 0.31835 | 0.26987 | 车断
7936 | 215A201 | 65DP1919-1820AE-LI 04 拉杆 | 2.1 |  |  |  | 0.08 | 0.327 | 2.507 | 4.507 | 2.6888 | 2.507 | 1.2019 | 0.71702 | 0.66853 | 开料画线钻4个孔刮批锋
7937 | 2139161 | 30DP14-3338AT0 02 下端盖 | 1.2 |  |  |  | 0.08 | 0.192 | 1.472 | 3.472 | 1.6538 | 1.472 | 0.92587 | 0.44102 | 0.39253 | 画点钻4个小孔2个大孔
7938 | 2139162 | 30DP14-3338AT0 03 天线罩 | 3.4 |  |  |  | 0.08 | 0.522 | 4.002 | 6.002 | 4.1838 | 4.002 | 1.6005 | 1.1157 | 1.0672 | 裁断画线钻4个孔
7939 | 215A192 | RD-ZG 072765 垫片 | 6 |  |  |  | 0.08 | 0.912 | 6.992 | 8.992 | 7.1738 | 6.992 | 2.3979 | 1.913 | 1.8645 | 开料画点裁剪钻6个孔
7940 | 215A193 | RD-ZG 072766 垫片 | 2 |  |  |  | 0.08 | 0.312 | 2.392 | 4.392 | 2.5738 | 2.392 | 1.1712 | 0.68635 | 0.63787 | 开料画点裁剪钻3个孔
7941 | 215A196 | RD-ZG 072769 垫板 | 2 |  |  |  | 0.08 | 0.312 | 2.392 | 4.392 | 2.5738 | 2.392 | 1.1712 | 0.68635 | 0.63787 | 开料画点裁剪钻2个孔
7942 | 215A191 | RD-ZG 072764 避雷针 |  |  | 4 |  | 0.08 | 0.612 | 4.692 | 6.692 | 4.8738 | 4.692 | 1.7845 | 1.2997 | 1.2512 | 车直径锥度螺纹
7943 | 215A189 | RD-ZG 072762 垫块 | 4 |  |  | 2 | 0.08 | 0.912 | 6.992 | 8.992 | 7.1738 | 6.992 | 2.3979 | 1.913 | 1.8645 | 开料铣平面画点钻6个孔攻牙
7944 | 215A190 | RD-ZG 072763 垫块 | 3 |  |  | 2 | 0.08 | 0.762 | 5.842 | 7.842 | 6.0238 | 5.842 | 2.0912 | 1.6064 | 1.5579 | 开料铣平面画点钻4个孔攻牙
7945 | 215A206 | RD-ZG 072773 拉杆 | 2.1 |  |  |  | 0.08 | 0.327 | 2.507 | 4.507 | 2.6888 | 2.507 | 1.2019 | 0.71702 | 0.66853 | 开料画线钻4个孔刮批锋
7946 | 215A207 | RD-ZG 072774 拉杆 | 2.5 |  |  |  | 0.08 | 0.387 | 2.967 | 4.967 | 3.1488 | 2.967 | 1.3245 | 0.83968 | 0.7912 | 开料画线钻5个孔刮批锋
7947 | 215A208 | RD-ZG 072775 拉杆 | 1 |  |  | 3 | 0.08 | 0.612 | 4.692 | 6.692 | 4.8738 | 4.692 | 1.7845 | 1.2997 | 1.2512 | 开料画线钻2个孔铣2个槽刮批锋
7948 | 215A209 | RD-ZG 072776 拉杆 | 1 |  |  | 3 | 0.08 | 0.612 | 4.692 | 6.692 | 4.8738 | 4.692 | 1.7845 | 1.2997 | 1.2512 | 开料画线钻2个孔铣2个槽刮批锋
7949 | 215A210 | RD-ZG 072777 拉杆 | 1 |  |  | 3 | 0.08 | 0.612 | 4.692 | 6.692 | 4.8738 | 4.692 | 1.7845 | 1.2997 | 1.2512 | 开料画线钻2个孔铣2个槽刮批锋
7950 | 215A211 | RD-ZG 072778 拉杆 | 1 |  |  | 3 | 0.08 | 0.612 | 4.692 | 6.692 | 4.8738 | 4.692 | 1.7845 | 1.2997 | 1.2512 | 开料画线钻2个孔铣2个槽刮批锋
7951 | 215A233 | RD-ZG 072783 垫板 | 1.5 |  |  |  | 0.08 | 0.237 | 1.817 | 3.817 | 1.9988 | 1.817 | 1.0179 | 0.53302 | 0.48453 | 开料画点钻2个孔
7952 | 215A234 | RD-ZG 072784 塑料螺丝套A |  |  | 1 |  | 0.08 | 0.162 | 1.242 | 3.242 | 1.4238 | 1.242 | 0.86453 | 0.37968 | 0.3312 | 车断钻通孔
7953 | 215A235 | RD-ZG 072785 塑料螺丝套B |  |  | 1 |  | 0.08 | 0.162 | 1.242 | 3.242 | 1.4238 | 1.242 | 0.86453 | 0.37968 | 0.3312 | 车断钻通孔
7954 | 215A202 | RD1 012192 垫块 | 4 |  |  | 3 | 0.08 | 1.062 | 8.142 | 10.142 | 8.3238 | 8.142 | 2.7045 | 2.2197 | 2.1712 | 开料铣两端面钻孔攻牙清洗刮批锋
7955 | 213A451 | RD1 012193 下端盖 | 1.5 |  |  |  | 0.08 | 0.237 | 1.817 | 3.817 | 1.9988 | 1.817 | 1.0179 | 0.53302 | 0.48453 | 画点钻8个小孔2个大孔
7956 | 213A458 | RD1 012194 天线罩 | 5.2 |  |  |  | 0.08 | 0.792 | 6.072 | 8.072 | 6.2538 | 6.072 | 2.1525 | 1.6677 | 1.6192 | 裁断画线钻8个孔
7957 | 215A228 | RD1 012198 垫块 | 3 |  |  |  | 0.08 | 0.462 | 3.542 | 5.542 | 3.7238 | 3.542 | 1.4779 | 0.99302 | 0.94453 | 开料画线钻3个孔攻牙
7958 | 213A462 | RD1 012199 天线罩 | 2.5 |  |  |  | 0.08 | 0.387 | 2.967 | 4.967 | 3.1488 | 2.967 | 1.3245 | 0.83968 | 0.7912 | 裁断画线钻2个孔
7959 | 213A465 | RD1 012206 天线罩 | 5.2 |  |  |  | 0.08 | 0.792 | 6.072 | 8.072 | 6.2538 | 6.072 | 2.1525 | 1.6677 | 1.6192 | 裁断画线钻8个孔
7960 | 215A229 | RD1 012204 拉杆 | 2.1 |  |  |  | 0.08 | 0.327 | 2.507 | 4.507 | 2.6888 | 2.507 | 1.2019 | 0.71702 | 0.66853 | 开料画线钻4个孔刮批锋
7961 | 215A230 | RD1 012205 拉杆 | 2.1 |  |  |  | 0.08 | 0.327 | 2.507 | 4.507 | 2.6888 | 2.507 | 1.2019 | 0.71702 | 0.66853 | 开料画线钻4个孔刮批锋
7962 | 213A466 | RD1 012207 下端盖 | 4 |  |  | 6.5 | 0.08 | 1.587 | 12.167 | 14.167 | 12.3488 | 12.167 | 3.7779 | 3.293 | 3.2445 | 铣平面画点钻9个小孔9个大孔铣3个刻度尺小槽
7963 | 213A481 | RD1 012220 上端盖 | 0.35 |  |  |  | 0.08 | 0.0645 | 0.4945 | 2.4945 | 0.67632 | 0.4945 | 0.6652 | 0.18035 | 0.13187 | 画点钻3个小孔
7964 | 215A247 | RD1 012216 拉杆H1 | 1.7 |  |  |  | 0.08 | 0.267 | 2.047 | 4.047 | 2.2288 | 2.047 | 1.0792 | 0.59435 | 0.54587 | 开料画线钻3个孔刮批锋
7965 | 215A248 | RD1 012217 拉杆H2 | 2.1 |  |  |  | 0.08 | 0.327 | 2.507 | 4.507 | 2.6888 | 2.507 | 1.2019 | 0.71702 | 0.66853 | 开料画线钻4个孔刮批锋
7966 | 215A249 | RD1 012218 拉杆L1 | 1.7 |  |  |  | 0.08 | 0.267 | 2.047 | 4.047 | 2.2288 | 2.047 | 1.0792 | 0.59435 | 0.54587 | 开料画线钻3个孔刮批锋
7967 | 215A250 | RD1 012219 拉杆L2 | 2.1 |  |  |  | 0.08 | 0.327 | 2.507 | 4.507 | 2.6888 | 2.507 | 1.2019 | 0.71702 | 0.66853 | 开料画线钻4个孔刮批锋
7968 | 213A482 | RD1 012221 天线罩 | 5.2 |  |  |  | 0.08 | 0.792 | 6.072 | 8.072 | 6.2538 | 6.072 | 2.1525 | 1.6677 | 1.6192 | 裁断画线钻8个孔
7969 | 213A492 | RD1 012230 天线罩 | 3.4 |  |  |  | 0.08 | 0.522 | 4.002 | 6.002 | 4.1838 | 4.002 | 1.6005 | 1.1157 | 1.0672 | 裁断画线钻4个孔
7970 | 215A169 | RD1 022541 拉杆H1 | 2.1 |  |  |  | 0.08 | 0.327 | 2.507 | 4.507 | 2.6888 | 2.507 | 1.2019 | 0.71702 | 0.66853 | 开料画线钻4个孔刮批锋
7971 | 215A170 | RD1 022542 拉杆H2 | 2.1 |  |  |  | 0.08 | 0.327 | 2.507 | 4.507 | 2.6888 | 2.507 | 1.2019 | 0.71702 | 0.66853 | 开料画线钻4个孔刮批锋
7972 | 215A171 | RD1 022543 拉杆H3 | 2.1 |  |  |  | 0.08 | 0.327 | 2.507 | 4.507 | 2.6888 | 2.507 | 1.2019 | 0.71702 | 0.66853 | 开料画线钻4个孔刮批锋
7973 | 215A172 | RD1 022544 拉杆L | 2.1 |  |  |  | 0.08 | 0.327 | 2.507 | 4.507 | 2.6888 | 2.507 | 1.2019 | 0.71702 | 0.66853 | 开料画线钻4个孔刮批锋
7974 | 215A173 | RD1 022545 拉杆 | 2.1 |  |  |  | 0.08 | 0.327 | 2.507 | 4.507 | 2.6888 | 2.507 | 1.2019 | 0.71702 | 0.66853 | 开料画线钻4个孔刮批锋
7975 | 215A242 | RD1 022551 拉杆H1 | 2.1 |  |  |  | 0.08 | 0.327 | 2.507 | 4.507 | 2.6888 | 2.507 | 1.2019 | 0.71702 | 0.66853 | 开料画线钻4个孔刮批锋
7976 | 215A243 | RD1 022552 拉杆H2 | 2.1 |  |  |  | 0.08 | 0.327 | 2.507 | 4.507 | 2.6888 | 2.507 | 1.2019 | 0.71702 | 0.66853 | 开料画线钻4个孔刮批锋
7977 | 215A244 | RD1 022553 拉杆L | 2.1 |  |  |  | 0.08 | 0.327 | 2.507 | 4.507 | 2.6888 | 2.507 | 1.2019 | 0.71702 | 0.66853 | 开料画线钻4个孔刮批锋
7978 | 213A477 | RD1 022554 天线罩 | 5.2 |  |  |  | 0.08 | 0.792 | 6.072 | 8.072 | 6.2538 | 6.072 | 2.1525 | 1.6677 | 1.6192 | 裁断画线钻8个孔
7979 | 213A478 | RD1 022555 下端盖 | 5.2 |  |  | 13 | 0.08 | 2.742 | 21.022 | 23.022 | 21.2038 | 21.022 | 6.1392 | 5.6544 | 5.6059 | 画点钻12个小孔12个大孔铣1个电机槽6个刻度尺小槽
7980 | 213A484 | RD1 022556 天线罩 | 5.2 |  |  |  | 0.08 | 0.792 | 6.072 | 8.072 | 6.2538 | 6.072 | 2.1525 | 1.6677 | 1.6192 | 裁断画线钻8个孔
7981 | 215A322 | RD1 022562 拉杆 | 2.1 |  |  |  | 0.08 | 0.327 | 2.507 | 4.507 | 2.6888 | 2.507 | 1.2019 | 0.71702 | 0.66853 | 开料画线钻4个孔刮批锋
7982 | 213A497 | RD1 022563 天线罩 | 5.2 |  |  |  | 0.08 | 0.792 | 6.072 | 8.072 | 6.2538 | 6.072 | 2.1525 | 1.6677 | 1.6192 | 裁断画线钻8个孔
7983 | 215A326 | RD1 022569 拉杆H1 | 2.1 |  |  |  | 0.08 | 0.327 | 2.507 | 4.507 | 2.6888 | 2.507 | 1.2019 | 0.71702 | 0.66853 | 开料画线钻4个孔刮批锋
7984 | 215A327 | RD1 022570 拉杆L | 1.7 |  |  |  | 0.08 | 0.267 | 2.047 | 4.047 | 2.2288 | 2.047 | 1.0792 | 0.59435 | 0.54587 | 开料画线钻3个孔刮批锋
7985 | 215A328 | RD1 022571 拉杆H2 | 2.1 |  |  |  | 0.08 | 0.327 | 2.507 | 4.507 | 2.6888 | 2.507 | 1.2019 | 0.71702 | 0.66853 | 开料画线钻4个孔刮批锋
7986 | 215A329 | RD1 022572 拉杆H3 | 1.7 |  |  |  | 0.08 | 0.267 | 2.047 | 4.047 | 2.2288 | 2.047 | 1.0792 | 0.59435 | 0.54587 | 开料画线钻3个孔刮批锋
7987 | 2137289 | 65DP1515-0809BE-F 23B 下端盖 | 3.8 |  |  | 3 | 0.08 | 1.032 | 7.912 | 9.912 | 8.0938 | 7.912 | 2.6432 | 2.1584 | 2.1099 | 画点钻15个小孔6个大孔铣2个刻度尺小槽
7988 | 215A343 | 65DP16D18F-0820AE-LI 02 拉杆H1/4 | 2.1 |  |  |  | 0.08 | 0.327 | 2.507 | 4.507 | 2.6888 | 2.507 | 1.2019 | 0.71702 | 0.66853 | 开料画线钻4个孔刮批锋
7989 | 215A344 | 65DP16D18F-0820AE-LI 03 拉杆H2 | 1.7 |  |  |  | 0.08 | 0.267 | 2.047 | 4.047 | 2.2288 | 2.047 | 1.0792 | 0.59435 | 0.54587 | 开料画线钻3个孔刮批锋
7990 | 215A345 | 65DP16D18F-0820AE-LI 04 拉杆H3 | 2.1 |  |  |  | 0.08 | 0.327 | 2.507 | 4.507 | 2.6888 | 2.507 | 1.2019 | 0.71702 | 0.66853 | 开料画线钻4个孔刮批锋
7991 | 215A346 | 65DP16D18F-0820AE-LI 05 拉杆L | 1.7 |  |  |  | 0.08 | 0.267 | 2.047 | 4.047 | 2.2288 | 2.047 | 1.0792 | 0.59435 | 0.54587 | 开料画线钻3个孔刮批锋
7992 | 2158049 | Q 400G5F40 05 绝缘子 |  |  | 2.5 |  | 0.08 | 0.387 | 2.967 | 4.967 | 3.1488 | 2.967 | 1.3245 | 0.83968 | 0.7912 | 车外台阶直径内通孔倒角
7993 | 2112794 | Q D0837XDI-MT 02 下锥体 | 0.5 |  |  |  | 0.08 | 0.087 | 0.667 | 2.667 | 0.84882 | 0.667 | 0.7112 | 0.22635 | 0.17787 | 画点钻孔
7994 | 213A525 | 30DP12-1727P4AT0-V65 05 下端盖 | 3.7 |  |  |  | 0.08 | 0.567 | 4.347 | 6.347 | 4.5288 | 4.347 | 1.6925 | 1.2077 | 1.1592 | 画点钻20个小孔4个大孔
7995 | 215A215 | ZCJB H80 支撑柱 | 0.4 |  |  |  | 0.08 | 0.072 | 0.552 | 1.952 | 0.67927 | 0.552 | 0.52053 | 0.18114 | 0.1472 | 裁断
7996 | 215A338 | Q 6000AG10 02 绝缘子A |  |  | 1 |  | 0.08 | 0.162 | 1.242 | 3.242 | 1.4238 | 1.242 | 0.86453 | 0.37968 | 0.3312 | 车直径钻通孔
7997 | 213A502 | RD2 110108 天线罩 | 3.4 |  |  |  | 0.08 | 0.522 | 4.002 | 6.002 | 4.1838 | 4.002 | 1.6005 | 1.1157 | 1.0672 | 裁断画线钻4个孔
7998 | 213A500 | RD2 110106 下端盖 | 1.7 |  |  |  | 0.08 | 0.267 | 2.047 | 4.047 | 2.2288 | 2.047 | 1.0792 | 0.59435 | 0.54587 | 画点钻10个小孔2个大孔
7999 | 213A501 | RD2 110107 下端盖 | 1.1 |  |  |  | 0.08 | 0.177 | 1.357 | 3.357 | 1.5388 | 1.357 | 0.8952 | 0.41035 | 0.36187 | 画点钻6个小孔1个大孔
8000 | 215A370 | RD-ZG 072829 拉杆 | 2.5 |  |  |  | 0.08 | 0.387 | 2.967 | 4.967 | 3.1488 | 2.967 | 1.3245 | 0.83968 | 0.7912 | 开料画线钻5个孔刮批锋
8001 | 215A371 | RD-ZG 072830 拉杆 | 2.1 |  |  |  | 0.08 | 0.327 | 2.507 | 4.507 | 2.6888 | 2.507 | 1.2019 | 0.71702 | 0.66853 | 开料画线钻4个孔刮批锋
8002 | 215A372 | RD-ZG 072831 拉杆 | 2.1 |  |  |  | 0.08 | 0.327 | 2.507 | 4.507 | 2.6888 | 2.507 | 1.2019 | 0.71702 | 0.66853 | 开料画线钻4个孔刮批锋
8003 | 215A373 | RD-ZG 072832 拉杆 | 2.1 |  |  |  | 0.08 | 0.327 | 2.507 | 4.507 | 2.6888 | 2.507 | 1.2019 | 0.71702 | 0.66853 | 开料画线钻4个孔刮批锋
8004 | 215A374 | RD-ZG 072833 拉杆 | 2.1 |  |  |  | 0.08 | 0.327 | 2.507 | 4.507 | 2.6888 | 2.507 | 1.2019 | 0.71702 | 0.66853 | 开料画线钻4个孔刮批锋
8005 | 215A375 | RD-ZG 072834 拉杆 | 2.1 |  |  |  | 0.08 | 0.327 | 2.507 | 4.507 | 2.6888 | 2.507 | 1.2019 | 0.71702 | 0.66853 | 开料画线钻4个孔刮批锋
8006 | 215A376 | RD-ZG 072835 拉杆 | 2.5 |  |  |  | 0.08 | 0.387 | 2.967 | 4.967 | 3.1488 | 2.967 | 1.3245 | 0.83968 | 0.7912 | 开料画线钻5个孔刮批锋
8007 | 215A377 | RD-ZG 072836 拉杆 | 2.5 |  |  |  | 0.08 | 0.387 | 2.967 | 4.967 | 3.1488 | 2.967 | 1.3245 | 0.83968 | 0.7912 | 开料画线钻5个孔刮批锋
8008 | 215A378 | RD-ZG 072837 拉杆 | 2.5 |  |  |  | 0.08 | 0.387 | 2.967 | 4.967 | 3.1488 | 2.967 | 1.3245 | 0.83968 | 0.7912 | 开料画线钻5个孔刮批锋
8009 | 215A379 | RD-ZG 072838 拉杆 | 2.5 |  |  |  | 0.08 | 0.387 | 2.967 | 4.967 | 3.1488 | 2.967 | 1.3245 | 0.83968 | 0.7912 | 开料画线钻5个孔刮批锋
8010 | 213A457 | 65DP15181818-0927AE-I 14 下端盖 | 4 |  |  | 12 | 0.08 | 2.412 | 18.492 | 20.492 | 18.6738 | 18.492 | 5.4645 | 4.9797 | 4.9312 | 铣平面画点钻11个小孔8个大孔铣1个电机槽4个刻度尺小槽
8011 | 215A219 | 65DP15181818-0927AE-I 07 拉杆 | 1.7 |  |  |  | 0.08 | 0.267 | 2.047 | 4.047 | 2.2288 | 2.047 | 1.0792 | 0.59435 | 0.54587 | 开料画线钻3个孔刮批锋
8012 | 215A220 | 65DP15181818-0927AE-I 08 拉杆H1 | 2.1 |  |  |  | 0.08 | 0.327 | 2.507 | 4.507 | 2.6888 | 2.507 | 1.2019 | 0.71702 | 0.66853 | 开料画线钻4个孔刮批锋
8013 | 215A221 | 65DP15181818-0927AE-I 09 拉杆H2 | 2.1 |  |  |  | 0.08 | 0.327 | 2.507 | 4.507 | 2.6888 | 2.507 | 1.2019 | 0.71702 | 0.66853 | 开料画线钻4个孔刮批锋
8014 | 215A222 | 65DP15181818-0927AE-I 10 拉杆H3 | 2.1 |  |  |  | 0.08 | 0.327 | 2.507 | 4.507 | 2.6888 | 2.507 | 1.2019 | 0.71702 | 0.66853 | 开料画线钻4个孔刮批锋
8015 | 215A223 | 65DP15181818-0927AE-I 11 拉杆L | 2.1 |  |  |  | 0.08 | 0.327 | 2.507 | 4.507 | 2.6888 | 2.507 | 1.2019 | 0.71702 | 0.66853 | 开料画线钻4个孔刮批锋
8016 | 213A531 | RD1 012258 下端盖 | 1.5 |  |  |  | 0.08 | 0.237 | 1.817 | 3.817 | 1.9988 | 1.817 | 1.0179 | 0.53302 | 0.48453 | 画点钻8个小孔2个大孔
8017 | 2280224 | 纸护角 | 0.5 |  |  |  | 0.08 | 0.087 | 0.667 | 2.667 | 0.84882 | 0.667 | 0.7112 | 0.22635 | 0.17787 | 裁断
8018 | 2280521 | 纸护角 | 0.5 |  |  |  | 0.08 | 0.087 | 0.667 | 2.667 | 0.84882 | 0.667 | 0.7112 | 0.22635 | 0.17787 | 裁断
8019 | 215A339 | Q 6000AG10 03 绝缘子B |  |  | 1 |  | 0.08 | 0.162 | 1.242 | 3.242 | 1.4238 | 1.242 | 0.86453 | 0.37968 | 0.3312 | 车直径钻通孔
8020 | 215A402 | 65DP16D-0809AE-L 02 拉杆 | 2.1 |  |  |  | 0.08 | 0.327 | 2.507 | 4.507 | 2.6888 | 2.507 | 1.2019 | 0.71702 | 0.66853 | 开料画线钻4个孔刮批锋
8021 | 213A544 | 65DP16D-0809AE-L 05 下端盖 | 3.1 |  |  | 3 | 0.08 | 0.927 | 7.107 | 9.107 | 7.2888 | 7.107 | 2.4285 | 1.9437 | 1.8952 | 画点钻9个小孔6个大孔铣2个刻度尺小槽
8022 | 2280494 | 纸护角 | 0.5 |  |  |  | 0.08 | 0.087 | 0.667 | 2.667 | 0.84882 | 0.667 | 0.7112 | 0.22635 | 0.17787 | 裁断
8023 | 2280522 | 纸护角 | 0.5 |  |  |  | 0.08 | 0.087 | 0.667 | 2.667 | 0.84882 | 0.667 | 0.7112 | 0.22635 | 0.17787 | 裁断
8024 | 213A449 | 65DP1919-1820AE-LI 03 天线罩 | 5.2 |  |  |  | 0.08 | 0.792 | 6.072 | 8.072 | 6.2538 | 6.072 | 2.1525 | 1.6677 | 1.6192 | 裁断画线钻8个孔
8025 | 215A389 | RD2 080661 压接座 |  |  | 15 |  | 0.08 | 2.262 | 17.342 | 19.342 | 17.5238 | 17.342 | 5.1579 | 4.673 | 4.6245 | 车外台阶直径内台阶通孔倒角内外螺纹
8026 | 2112792 | Q 400G5A40 04 黄铜管A | 0.13 |  |  |  | 0.08 | 0.0315 | 0.2415 | 2.2415 | 0.42332 | 0.2415 | 0.59773 | 0.11288 | 0.0644 | 裁断刮批锋
8027 | 2112793 | Q 400G5A40 05 黄铜管B | 0.13 |  |  |  | 0.08 | 0.0315 | 0.2415 | 2.2415 | 0.42332 | 0.2415 | 0.59773 | 0.11288 | 0.0644 | 裁断刮批锋
8028 | 2124716 | Q 400G5A40 03 扼流管 |  |  | 2 |  | 0.08 | 0.312 | 2.392 | 4.392 | 2.5738 | 2.392 | 1.1712 | 0.68635 | 0.63787 | 车断一端车内螺纹
8029 | 213A510 | KDA4-1826D15BT3-DJ 04 下端盖 | 3.8 |  |  |  | 0.08 | 0.582 | 4.462 | 6.462 | 4.6438 | 4.462 | 1.7232 | 1.2384 | 1.1899 | 画点钻20个小孔4个大孔
8030 | 2137361 | 65DP171818-0820AE-L 02 天线罩 | 5.2 |  |  |  | 0.08 | 0.792 | 6.072 | 8.072 | 6.2538 | 6.072 | 2.1525 | 1.6677 | 1.6192 | 裁断画线钻8个孔
8031 | 2133170 | Q 1900E 08 Φ20天线顶 |  |  | 0.8 |  | 0.08 | 0.132 | 1.012 | 3.012 | 1.1938 | 1.012 | 0.8032 | 0.31835 | 0.26987 | 扩孔
8032 | 213A506 | RD1 012241 下端盖 | 4 |  |  | 6.5 | 0.08 | 1.587 | 12.167 | 14.167 | 12.3488 | 12.167 | 3.7779 | 3.293 | 3.2445 | 铣平面画点钻9个小孔9个大孔铣3个刻度尺小槽
8033 | 215A333 | RD1 012243 垫条 | 2 |  |  |  | 0.08 | 0.312 | 2.392 | 4.392 | 2.5738 | 2.392 | 1.1712 | 0.68635 | 0.63787 | 开料画点钻3个孔
8034 | 215A334 | RD1 012244 垫条 | 6 |  |  |  | 0.08 | 0.912 | 6.992 | 8.992 | 7.1738 | 6.992 | 2.3979 | 1.913 | 1.8645 | 开料画点钻6个孔
8035 | 215A335 | RD1 012245 底座 |  |  | 2 |  | 0.08 | 0.312 | 2.392 | 4.392 | 2.5738 | 2.392 | 1.1712 | 0.68635 | 0.63787 | 车断倒角钻通孔
8036 | 215A336 | RD1 012246 垫块 | 3 |  |  | 1.5 | 0.08 | 0.687 | 5.267 | 7.267 | 5.4488 | 5.267 | 1.9379 | 1.453 | 1.4045 | 开料铣斜面画点钻4个孔1孔攻牙
8037 | 215A337 | RD1 012247 垫块 | 3 |  |  | 1.5 | 0.08 | 0.687 | 5.267 | 7.267 | 5.4488 | 5.267 | 1.9379 | 1.453 | 1.4045 | 开料铣斜面画点钻4个孔1孔攻牙
8038 | 213A516 | RD1 012249 下端盖 | 2.5 |  |  | 7 | 0.08 | 1.437 | 11.017 | 13.017 | 11.1988 | 11.017 | 3.4712 | 2.9864 | 2.9379 | 画点钻9个小孔4个大孔铣1个电机槽2个刻度尺小槽
8039 | 2160724 | RD1 022588 支柱 |  |  | 2.6 |  | 0.08 | 0.402 | 3.082 | 5.082 | 3.2638 | 3.082 | 1.3552 | 0.87035 | 0.82187 | 车断两端钻孔攻牙
8040 | 215A466 | RD1 022593 拉杆 | 2.1 |  |  |  | 0.08 | 0.327 | 2.507 | 4.507 | 2.6888 | 2.507 | 1.2019 | 0.71702 | 0.66853 | 开料画线钻4个孔刮批锋
8041 | 215A463 | RD1 012275 拉杆 | 2.1 |  |  |  | 0.08 | 0.327 | 2.507 | 4.507 | 2.6888 | 2.507 | 1.2019 | 0.71702 | 0.66853 | 开料画线钻4个孔刮批锋
8042 | 215A464 | RD1 012276 拉杆 | 2.1 |  |  |  | 0.08 | 0.327 | 2.507 | 4.507 | 2.6888 | 2.507 | 1.2019 | 0.71702 | 0.66853 | 开料画线钻4个孔刮批锋
8043 | 215A384 | RD1 022580 拉杆 | 2.1 |  |  |  | 0.08 | 0.327 | 2.507 | 4.507 | 2.6888 | 2.507 | 1.2019 | 0.71702 | 0.66853 | 开料画线钻4个孔刮批锋
8044 | 213A549 | RD1 022582 下端盖 | 4 |  |  | 12 | 0.08 | 2.412 | 18.492 | 20.492 | 18.6738 | 18.492 | 5.4645 | 4.9797 | 4.9312 | 铣平面画点钻11个小孔8个大孔铣1个电机槽4个刻度尺小槽
8045 | 215A447 | RD1 022590 支撑柱 | 0.4 |  |  |  | 0.08 | 0.072 | 0.552 | 2.552 | 0.73382 | 0.552 | 0.68053 | 0.19568 | 0.1472 | 裁断
8046 | 215A410 | RD2 080662 D3钢线中接头(下) |  |  | 4.5 |  | 0.08 | 0.687 | 5.267 | 7.267 | 5.4488 | 5.267 | 1.9379 | 1.453 | 1.4045 | 车断车斜面两端钻孔倒角一端内螺纹
8047 | 215A411 | RD2 080663 D3钢线中接头(上) |  |  | 5 |  | 0.08 | 0.762 | 5.842 | 7.842 | 6.0238 | 5.842 | 2.0912 | 1.6064 | 1.5579 | 车断车外台阶直径车斜面一端钻孔一端外螺纹
8048 | 215A412 | RD2 080664 D2钢线中接头(下) |  |  | 4.5 |  | 0.08 | 0.687 | 5.267 | 7.267 | 5.4488 | 5.267 | 1.9379 | 1.453 | 1.4045 | 车断车斜面两端钻孔倒角一端内螺纹
8049 | 215A413 | RD2 080665 D2钢线中接头(上) |  |  | 5 |  | 0.08 | 0.762 | 5.842 | 7.842 | 6.0238 | 5.842 | 2.0912 | 1.6064 | 1.5579 | 车断车外台阶直径车斜面一端钻孔一端外螺纹
8050 | 215A430 | RD2 080666 转接套 |  |  | 7 | 2 | 0.08 | 1.362 | 10.442 | 13.442 | 10.7147 | 10.442 | 3.5845 | 2.8573 | 2.7845 | 车外台阶直径内他家通孔倒角车2道槽铣平面
8051 | 215A448 | RD2 080674 馈源气密测试底盖 | 2 |  | 4 |  | 0.08 | 0.912 | 6.992 | 8.992 | 7.1738 | 6.992 | 2.3979 | 1.913 | 1.8645 | 车外直径内台阶通孔槽内螺纹钻4个孔攻牙
8052 | 215A449 | RD2 080675 馈源气密测试胶垫 | 2 |  |  |  | 0.08 | 0.312 | 2.392 | 4.392 | 2.5738 | 2.392 | 1.1712 | 0.68635 | 0.63787 | 开料裁剪
8053 | 215A423 | RD-ZG 072859 垫块 |  |  |  | 2 | 0.08 | 0.312 | 2.392 | 4.392 | 2.5738 | 2.392 | 1.1712 | 0.68635 | 0.63787 | 开料铣平面
8054 | 215A424 | RD-ZG 072860 垫块 |  |  |  | 2.5 | 0.08 | 0.387 | 2.967 | 4.967 | 3.1488 | 2.967 | 1.3245 | 0.83968 | 0.7912 | 开料铣平面钻2个孔
8055 | 215A425 | RD-ZG 072861 垫块 | 2.7 |  |  |  | 0.08 | 0.417 | 3.197 | 5.197 | 3.3788 | 3.197 | 1.3859 | 0.90102 | 0.85253 | 开料画点钻9个孔
8056 | 215A426 | RD-ZG 072862 垫块 | 3.5 |  |  |  | 0.08 | 0.537 | 4.117 | 6.117 | 4.2988 | 4.117 | 1.6312 | 1.1464 | 1.0979 | 开料画点钻9个孔
8057 | 215A429 | RD-ZG 072865 支板 | 3 |  |  | 2 | 0.08 | 0.762 | 5.842 | 7.842 | 6.0238 | 5.842 | 2.0912 | 1.6064 | 1.5579 | 开料铣平面画点钻4个孔攻牙
8058 | 215A441 | RD-ZG 072876 拉杆 | 2.1 |  |  |  | 0.08 | 0.327 | 2.507 | 4.507 | 2.6888 | 2.507 | 1.2019 | 0.71702 | 0.66853 | 开料画线钻4个孔刮批锋
8059 | 215A442 | RD-ZG 072877 拉杆 | 2.1 |  |  |  | 0.08 | 0.327 | 2.507 | 4.507 | 2.6888 | 2.507 | 1.2019 | 0.71702 | 0.66853 | 开料画线钻4个孔刮批锋
8060 | 215A443 | RD-ZG 072878 拉杆 | 2.1 |  |  |  | 0.08 | 0.327 | 2.507 | 4.507 | 2.6888 | 2.507 | 1.2019 | 0.71702 | 0.66853 | 开料画线钻4个孔刮批锋
8061 | 215A444 | RD-ZG 072879 拉杆 | 2.1 |  |  |  | 0.08 | 0.327 | 2.507 | 4.507 | 2.6888 | 2.507 | 1.2019 | 0.71702 | 0.66853 | 开料画线钻4个孔刮批锋
8062 | 2160727 | RD-ZG 072885 支柱 |  |  | 2.6 |  | 0.08 | 0.402 | 3.082 | 5.082 | 3.2638 | 3.082 | 1.3552 | 0.87035 | 0.82187 | 车断两端钻孔攻牙
8063 | 2160728 | RD-ZG 072886 支柱 |  |  | 2.6 |  | 0.08 | 0.402 | 3.082 | 5.082 | 3.2638 | 3.082 | 1.3552 | 0.87035 | 0.82187 | 车断两端钻孔攻牙
8064 | 215A461 | RD-ZG 072899 标尺轴套 |  |  | 1.8 |  | 0.08 | 0.282 | 2.162 | 4.162 | 2.3438 | 2.162 | 1.1099 | 0.62502 | 0.57653 | 车外台阶直径通孔
8065 | 215A462 | RD-ZG 072900 标尺压套 |  |  | 1.2 |  | 0.08 | 0.192 | 1.472 | 3.472 | 1.6538 | 1.472 | 0.92587 | 0.44102 | 0.39253 | 车通孔车断
8066 | 215A459 | RD-ZG 072897 拉杆 | 2.1 |  |  |  | 0.08 | 0.327 | 2.507 | 4.507 | 2.6888 | 2.507 | 1.2019 | 0.71702 | 0.66853 | 开料画线钻4个孔刮批锋
8067 | 215A460 | RD-ZG 072898 拉杆 | 2.1 |  |  |  | 0.08 | 0.327 | 2.507 | 4.507 | 2.6888 | 2.507 | 1.2019 | 0.71702 | 0.66853 | 开料画线钻4个孔刮批锋
8068 | 215A458 | RD-ZG 072896 拉杆 | 2.1 |  |  |  | 0.08 | 0.327 | 2.507 | 4.507 | 2.6888 | 2.507 | 1.2019 | 0.71702 | 0.66853 | 开料画线钻4个孔刮批锋
8069 | 215A455 | RD-ZG 072893 拉杆 | 2.5 |  |  |  | 0.08 | 0.387 | 2.967 | 4.967 | 3.1488 | 2.967 | 1.3245 | 0.83968 | 0.7912 | 开料画线钻5个孔刮批锋
8070 | 215A454 | RD-ZG 072892 拉杆 | 2.5 |  |  |  | 0.08 | 0.387 | 2.967 | 4.967 | 3.1488 | 2.967 | 1.3245 | 0.83968 | 0.7912 | 开料画线钻5个孔刮批锋
8071 | 215A457 | RD-ZG 072895 拉杆 | 2.1 |  |  |  | 0.08 | 0.327 | 2.507 | 4.507 | 2.6888 | 2.507 | 1.2019 | 0.71702 | 0.66853 | 开料画线钻4个孔刮批锋
8072 | 215A456 | RD-ZG 072894 拉杆 | 2.1 |  |  |  | 0.08 | 0.327 | 2.507 | 4.507 | 2.6888 | 2.507 | 1.2019 | 0.71702 | 0.66853 | 开料画线钻4个孔刮批锋
8073 | 2112986 | D 1800C12 02 D4不锈钢线振子66 | 0.1 |  |  |  | 0.08 | 0.027 | 0.207 | 2.207 | 0.38882 | 0.207 | 0.58853 | 0.10368 | 0.0552 | 裁断
8074 | 2112987 | D 1800C12 03 D4不锈钢线振子73 | 0.1 |  |  |  | 0.08 | 0.027 | 0.207 | 2.207 | 0.38882 | 0.207 | 0.58853 | 0.10368 | 0.0552 | 裁断
8075 | 215A086 | D 1800C12 01 主杆 | 6 |  |  |  | 0.08 | 0.912 | 6.992 | 8.992 | 7.1738 | 6.992 | 2.3979 | 1.913 | 1.8645 | 开料刮批锋钻11个通孔
8076 | 2120384 | Q 1400E 01 扼流管 |  |  | 3.5 |  | 0.08 | 0.537 | 4.117 | 6.117 | 4.2988 | 4.117 | 1.6312 | 1.1464 | 1.0979 | 车2节铜管车1个铜套
8077 | 215A433 | ZCJB H35 支撑柱 | 0.4 |  |  |  | 0.08 | 0.072 | 0.552 | 2.552 | 0.73382 | 0.552 | 0.68053 | 0.19568 | 0.1472 | 裁断
8078 | 213A581 | 65DP1717-09BT6 15A 下端盖 | 2.8 |  |  |  | 0.08 | 0.432 | 3.312 | 5.312 | 3.4938 | 3.312 | 1.4165 | 0.93168 | 0.8832 | 画点钻14个小孔4个大孔
8079 | 213A585 | RD2 080671 底板 | 4 |  |  | 2 | 0.08 | 0.912 | 6.992 | 8.992 | 7.1738 | 6.992 | 2.3979 | 1.913 | 1.8645 | 开料铣面画点钻6个沉孔
8080 | 213A586 | RD2 080672 底板 | 6 |  |  |  | 0.08 | 0.912 | 6.992 | 8.992 | 7.1738 | 6.992 | 2.3979 | 1.913 | 1.8645 | 开料画点钻10个沉孔
8081 | 213A583 | RD2 080667 底板 | 12 |  |  | 4 | 0.08 | 2.412 | 18.492 | 20.492 | 18.6738 | 18.492 | 5.4645 | 4.9797 | 4.9312 | 开料铣面画点钻22个沉孔
8082 | 2160726 | RD2 080673 铝柱 |  |  | 1.5 |  | 0.08 | 0.237 | 1.817 | 3.817 | 1.9988 | 1.817 | 1.0179 | 0.53302 | 0.48453 | 车断钻通孔
8083 | 215A440 | RD2 080669 挡板 | 2 |  |  |  | 0.08 | 0.312 | 2.392 | 4.392 | 2.5738 | 2.392 | 1.1712 | 0.68635 | 0.63787 | 开料画点钻2个孔攻牙
8084 | 2160725 | RD2 080670 铝柱 |  |  | 2 |  | 0.08 | 0.312 | 2.392 | 4.392 | 2.5738 | 2.392 | 1.1712 | 0.68635 | 0.63787 | 车断钻通孔攻牙倒角
8085 | 213A584 | RD2 080668 平台板 | 3 |  |  |  | 0.08 | 0.462 | 3.542 | 5.542 | 3.7238 | 3.542 | 1.4779 | 0.99302 | 0.94453 | 开料画点钻4个沉孔
8086 | 215A475 | RD-ZG 072915 垫片 | 2 |  |  |  | 0.08 | 0.312 | 2.392 | 4.392 | 2.5738 | 2.392 | 1.1712 | 0.68635 | 0.63787 | 开料钻3个孔裁剪
8087 | 215A476 | RD-ZG 072916 垫片 |  |  | 1.7 |  | 0.08 | 0.267 | 2.047 | 4.047 | 2.2288 | 2.047 | 1.0792 | 0.59435 | 0.54587 | 车外台阶直径钻通孔
8088 | 215A486 | RD-ZG 072927 拉杆 | 2.1 |  |  |  | 0.08 | 0.327 | 2.507 | 4.507 | 2.6888 | 2.507 | 1.2019 | 0.71702 | 0.66853 | 开料画线钻4个孔刮批锋
8089 | 215A487 | RD-ZG 072928 拉杆 | 2.1 |  |  |  | 0.08 | 0.327 | 2.507 | 4.507 | 2.6888 | 2.507 | 1.2019 | 0.71702 | 0.66853 | 开料画线钻4个孔刮批锋
8090 | 215A488 | RD-ZG 072929 拉杆 | 2.5 |  |  |  | 0.08 | 0.387 | 2.967 | 4.967 | 3.1488 | 2.967 | 1.3245 | 0.83968 | 0.7912 | 开料画线钻5个孔刮批锋
8091 | 215A489 | RD-ZG 072930 拉杆 | 3.7 |  |  |  | 0.08 | 0.567 | 4.347 | 6.347 | 4.5288 | 4.347 | 1.6925 | 1.2077 | 1.1592 | 开料画线钻8个孔刮批锋
8092 | 215A490 | RD-ZG 072931 拉杆 | 3.7 |  |  |  | 0.08 | 0.567 | 4.347 | 6.347 | 4.5288 | 4.347 | 1.6925 | 1.2077 | 1.1592 | 开料画线钻8个孔刮批锋
8093 | 215A491 | RD-ZG 072932 拉杆 | 3.7 |  |  |  | 0.08 | 0.567 | 4.347 | 6.347 | 4.5288 | 4.347 | 1.6925 | 1.2077 | 1.1592 | 开料画线钻8个孔刮批锋
8094 | 215A492 | RD-ZG 072933 拉杆 | 3.7 |  |  |  | 0.08 | 0.567 | 4.347 | 6.347 | 4.5288 | 4.347 | 1.6925 | 1.2077 | 1.1592 | 开料画线钻8个孔刮批锋
8095 | 215A497 | RD-ZG 072937 拉杆 | 2.1 |  |  |  | 0.08 | 0.327 | 2.507 | 4.507 | 2.6888 | 2.507 | 1.2019 | 0.71702 | 0.66853 | 开料画线钻4个孔刮批锋
8096 | 215A498 | RD-ZG 072938 拉杆 | 2.1 |  |  |  | 0.08 | 0.327 | 2.507 | 4.507 | 2.6888 | 2.507 | 1.2019 | 0.71702 | 0.66853 | 开料画线钻4个孔刮批锋
8097 | 213A508 | KDA4-1826D15BT3-DJ 03 天线罩 | 5.2 |  |  |  | 0.08 | 0.792 | 6.072 | 8.072 | 6.2538 | 6.072 | 2.1525 | 1.6677 | 1.6192 | 裁断画线钻8个孔
8098 | 213A548 | 65DP16D-0809AE-LI 07 天线罩 | 5.2 |  |  |  | 0.08 | 0.792 | 6.072 | 8.072 | 6.2538 | 6.072 | 2.1525 | 1.6677 | 1.6192 | 裁断画线钻8个孔
8099 | 213A455 | 65DP15181818-0927AE-I 13 天线罩 | 5.2 |  |  |  | 0.08 | 0.792 | 6.072 | 8.072 | 6.2538 | 6.072 | 2.1525 | 1.6677 | 1.6192 | 裁断画线钻8个孔
8100 | 215A509 | RD-ZG 072949 拉杆 | 2.1 |  |  |  | 0.08 | 0.327 | 2.507 | 4.507 | 2.6888 | 2.507 | 1.2019 | 0.71702 | 0.66853 | 开料画线钻4个孔刮批锋
8101 | 215A510 | RD-ZG 072950 拉杆 | 2.1 |  |  |  | 0.08 | 0.327 | 2.507 | 4.507 | 2.6888 | 2.507 | 1.2019 | 0.71702 | 0.66853 | 开料画线钻4个孔刮批锋
8102 | 215A511 | RD-ZG 072951 拉杆 | 2.1 |  |  |  | 0.08 | 0.327 | 2.507 | 4.507 | 2.6888 | 2.507 | 1.2019 | 0.71702 | 0.66853 | 开料画线钻4个孔刮批锋
8103 | 215A512 | RD-ZG 072952 拉杆 | 2.1 |  |  |  | 0.08 | 0.327 | 2.507 | 4.507 | 2.6888 | 2.507 | 1.2019 | 0.71702 | 0.66853 | 开料画线钻4个孔刮批锋
8104 | 215A513 | RD-ZG 072953 拉杆 | 2.1 |  |  |  | 0.08 | 0.327 | 2.507 | 4.507 | 2.6888 | 2.507 | 1.2019 | 0.71702 | 0.66853 | 开料画线钻4个孔刮批锋
8105 | 2160729 | RD-ZG 072974 支柱 |  |  | 1.5 |  | 0.08 | 0.237 | 1.817 | 3.817 | 1.9988 | 1.817 | 1.0179 | 0.53302 | 0.48453 | 车断钻通孔
8106 | 215A518 | RD1 012285 拉杆 | 2.1 |  |  |  | 0.08 | 0.327 | 2.507 | 4.507 | 2.6888 | 2.507 | 1.2019 | 0.71702 | 0.66853 | 开料画线钻4个孔刮批锋
8107 | 215A541 | RD-ZG 072975 拉杆 | 2.1 |  |  |  | 0.08 | 0.327 | 2.507 | 4.507 | 2.6888 | 2.507 | 1.2019 | 0.71702 | 0.66853 | 开料画线钻4个孔刮批锋
8108 | 215A528 | RD2 080678 轴套 |  |  | 4.5 |  | 0.08 | 0.687 | 5.267 | 7.267 | 5.4488 | 5.267 | 1.9379 | 1.453 | 1.4045 | 车外直径斜面内台阶通孔内螺纹
8109 | 215A404 | 65DP16D-0809AE-LI 03 拉杆 | 2.1 |  |  |  | 0.08 | 0.327 | 2.507 | 4.507 | 2.6888 | 2.507 | 1.2019 | 0.71702 | 0.66853 | 开料画线钻4个孔刮批锋
8110 | 213A547 | 65DP16D-0809AE-LI 06 下端盖 | 2.5 |  |  | 7 | 0.08 | 1.437 | 11.017 | 13.017 | 11.1988 | 11.017 | 3.4712 | 2.9864 | 2.9379 | 画点钻9个小孔4个大孔铣1个电机槽2个刻度尺小槽
8111 | 2138726 | KDP4-X3500CT-A 02 底板 |  |  |  | 0.5 | 0.08 | 0.087 | 0.667 | 2.667 | 0.84882 | 0.667 | 0.7112 | 0.22635 | 0.17787 | 数控冲床加工
8112 | 2158659 | Q 350AG 02 接头座 |  |  | 12 |  | 0.08 | 1.812 | 13.892 | 15.892 | 14.0738 | 13.892 | 4.2379 | 3.753 | 3.7045 | 车外台阶直径内台阶通孔车螺纹倒角
8113 | 2159099 | C 350G5-A 05 倒相器骨架 |  |  | 5 |  | 0.08 | 0.762 | 5.842 | 7.842 | 6.0238 | 5.842 | 2.0912 | 1.6064 | 1.5579 | 车外台阶直径两端钻孔攻牙车螺纹
8114 | 2159097 | C 350G5-A 03 φ2倒相器接头 | 2 |  | 5.5 | 3.5 | 0.08 | 1.662 | 12.742 | 15.742 | 13.0147 | 12.742 | 4.1979 | 3.4706 | 3.3979 | 车外直径台阶倒角侧面钻2个孔攻牙铣槽
8115 | 2159098 | C 350G5-A 04 φ3倒相器接头 | 2 |  | 5.5 | 3.5 | 0.08 | 1.662 | 12.742 | 15.742 | 13.0147 | 12.742 | 4.1979 | 3.4706 | 3.3979 | 车外直径台阶倒角侧面钻2个孔攻牙铣槽
8116 | 215A548 | Q 350AG5P200A 02 连接座 |  |  | 5 | 2 | 0.08 | 1.062 | 8.142 | 10.142 | 8.3238 | 8.142 | 2.7045 | 2.2197 | 2.1712 | 车外台阶直径内台阶通孔一端内螺纹倒角铣平面
8117 | 215A549 | Q 350AG5P200A 03 底座 |  |  | 3.5 |  | 0.08 | 0.537 | 4.117 | 6.117 | 4.2988 | 4.117 | 1.6312 | 1.1464 | 1.0979 | 车外直径内台阶通孔内螺纹钻2个孔
8118 | 215A281 | KM07190201317PQ 24 拉杆 | 0.36 |  |  | 3 | 0.08 | 0.516 | 3.956 | 5.956 | 4.1378 | 3.956 | 1.5883 | 1.1034 | 1.0549 | 开料画线钻2个孔铣2个槽刮批锋
8119 | 215A282 | KM07190201317PQ 25 拉杆 | 0.66 |  |  |  | 0.08 | 0.111 | 0.851 | 2.851 | 1.0328 | 0.851 | 0.76027 | 0.27542 | 0.22693 | 开料画线钻4个孔刮批锋
8120 | 215A283 | KM07190201317PQ 26 拉杆 | 0.81 |  |  |  | 0.08 | 0.1335 | 1.0235 | 3.0235 | 1.2053 | 1.0235 | 0.80627 | 0.32142 | 0.27293 | 开料画线钻5个孔刮批锋
8121 | 215A284 | KM07190201317PQ 27 拉杆 | 0.81 |  |  |  | 0.08 | 0.1335 | 1.0235 | 3.0235 | 1.2053 | 1.0235 | 0.80627 | 0.32142 | 0.27293 | 开料画线钻5个孔刮批锋
8122 | 215A285 | KM07190201317PQ 28 拉杆 | 0.81 |  |  |  | 0.08 | 0.1335 | 1.0235 | 3.0235 | 1.2053 | 1.0235 | 0.80627 | 0.32142 | 0.27293 | 开料画线钻5个孔刮批锋
8123 | 215A286 | KM07190201317PQ 29 拉杆 | 0.81 |  |  |  | 0.08 | 0.1335 | 1.0235 | 3.0235 | 1.2053 | 1.0235 | 0.80627 | 0.32142 | 0.27293 | 开料画线钻5个孔刮批锋
8124 | 215A287 | KM07190201317PQ 30 拉杆 | 1 |  |  | 3 | 0.08 | 0.612 | 4.692 | 6.692 | 4.8738 | 4.692 | 1.7845 | 1.2997 | 1.2512 | 开料画线钻2个孔铣2个槽刮批锋
8125 | 215A288 | KM07190201317PQ 31 拉杆 | 1 |  |  | 3 | 0.08 | 0.612 | 4.692 | 6.692 | 4.8738 | 4.692 | 1.7845 | 1.2997 | 1.2512 | 开料画线钻2个孔铣2个槽刮批锋
8126 | 215A289 | KM07190201317PQ 32 拉杆 | 1 |  |  | 3 | 0.08 | 0.612 | 4.692 | 6.692 | 4.8738 | 4.692 | 1.7845 | 1.2997 | 1.2512 | 开料画线钻2个孔铣2个槽刮批锋
8127 | 215A290 | KM07190201317PQ 33 拉杆 | 1 |  |  | 3 | 0.08 | 0.612 | 4.692 | 6.692 | 4.8738 | 4.692 | 1.7845 | 1.2997 | 1.2512 | 开料画线钻2个孔铣2个槽刮批锋
8128 | 215A291 | KM07190201317PQ 34 拉杆 | 1 |  |  | 3 | 0.08 | 0.612 | 4.692 | 6.692 | 4.8738 | 4.692 | 1.7845 | 1.2997 | 1.2512 | 开料画线钻2个孔铣2个槽刮批锋
8129 | 215A292 | KM07190201317PQ 35 拉杆 | 1 |  |  | 3 | 0.08 | 0.612 | 4.692 | 6.692 | 4.8738 | 4.692 | 1.7845 | 1.2997 | 1.2512 | 开料画线钻2个孔铣2个槽刮批锋
8130 | 2160593 | MJZ-M4 胶柱M4H15 |  |  | 1.6 |  | 0.08 | 0.252 | 1.932 | 3.932 | 2.1138 | 1.932 | 1.0485 | 0.56368 | 0.5152 | 车断两端钻孔攻牙
8131 | 2160722 | MJZ-M4 胶柱M4H65 |  |  | 1.6 |  | 0.08 | 0.252 | 1.932 | 3.932 | 2.1138 | 1.932 | 1.0485 | 0.56368 | 0.5152 | 车断两端钻孔攻牙
8132 | 215A616 | KM07190201317PQ 95 标尺压套 |  |  | 1.8 |  | 0.08 | 0.282 | 2.162 | 4.162 | 2.3438 | 2.162 | 1.1099 | 0.62502 | 0.57653 | 车外台阶直径通孔
8133 | 215A617 | KM07190201317PQ 96 标尺压套 |  |  | 1.2 |  | 0.08 | 0.192 | 1.472 | 3.472 | 1.6538 | 1.472 | 0.92587 | 0.44102 | 0.39253 | 车通孔车断
8134 | 213A195 | WZD400-2000B 01 透气帽 | 3 |  |  |  | 0.08 | 0.462 | 3.542 | 5.542 | 3.7238 | 3.542 | 1.4779 | 0.99302 | 0.94453 | 画点钻6个孔
8135 | 213A495 | KM07190201317PQ 79 天线罩 | 15 |  |  |  | 0.08 | 2.262 | 17.342 | 19.342 | 17.5238 | 17.342 | 5.1579 | 4.673 | 4.6245 | 裁断画点钻33个孔
8136 | 215A308 | KM07190201317PQ 81 支柱 |  |  | 2.5 |  | 0.08 | 0.387 | 2.967 | 4.967 | 3.1488 | 2.967 | 1.3245 | 0.83968 | 0.7912 | 车直径钻孔攻牙
8137 | 215A301 | KM07190201317PQ 73 支柱 |  |  | 2.5 |  | 0.08 | 0.387 | 2.967 | 4.967 | 3.1488 | 2.967 | 1.3245 | 0.83968 | 0.7912 | 车直径钻孔攻牙
8138 | 215A306 | KM07190201317PQ 78 支撑杆 | 3.5 |  |  |  | 0.08 | 0.537 | 4.117 | 6.117 | 4.2988 | 4.117 | 1.6312 | 1.1464 | 1.0979 | 开料画点钻4个通孔倒角
8139 | 215A545 | RD-ZG 072979 标尺轴套 |  |  | 1.2 |  | 0.08 | 0.192 | 1.472 | 3.472 | 1.6538 | 1.472 | 0.92587 | 0.44102 | 0.39253 | 车通孔车断
8140 | 215A592 | RD-ZG 073005 标尺压套 |  |  | 1.8 |  | 0.08 | 0.282 | 2.162 | 4.162 | 2.3438 | 2.162 | 1.1099 | 0.62502 | 0.57653 | 车外台阶直径通孔
8141 | 215A596 | RD-ZG 073009 垫块 | 1.5 |  |  | 1.5 | 0.08 | 0.462 | 3.542 | 5.542 | 3.7238 | 3.542 | 1.4779 | 0.99302 | 0.94453 | 开料铣平面钻2个孔攻牙
8142 | 215A594 | RD-ZG 073007 拉杆 | 2.1 |  |  |  | 0.08 | 0.327 | 2.507 | 4.507 | 2.6888 | 2.507 | 1.2019 | 0.71702 | 0.66853 | 开料画线钻4个孔刮批锋
8143 | 215A595 | RD-ZG 073008 拉杆 | 4.5 |  |  |  | 0.08 | 0.687 | 5.267 | 7.267 | 5.4488 | 5.267 | 1.9379 | 1.453 | 1.4045 | 开料画线钻10个孔刮批锋
8144 | 213A652 | RD-ZG 073012 下端盖 | 5.2 |  |  | 14.5 | 0.08 | 2.967 | 22.747 | 24.747 | 22.9288 | 22.747 | 6.5992 | 6.1144 | 6.0659 | 画点钻10个小孔12个大孔铣1个电机槽7个刻度尺小槽
8145 | 213A658 | RD-ZG 073023 天线罩 | 5.2 |  |  |  | 0.08 | 0.792 | 6.072 | 8.072 | 6.2538 | 6.072 | 2.1525 | 1.6677 | 1.6192 | 裁断画线钻8个孔
8146 | 215A629 | RD-ZG 073017 标尺压套 |  |  | 1.8 |  | 0.08 | 0.282 | 2.162 | 4.162 | 2.3438 | 2.162 | 1.1099 | 0.62502 | 0.57653 | 车外台阶直径通孔
8147 | 215A630 | RD-ZG 073018 标尺压套 |  |  | 1.8 |  | 0.08 | 0.282 | 2.162 | 4.162 | 2.3438 | 2.162 | 1.1099 | 0.62502 | 0.57653 | 车外台阶直径通孔
8148 | 215A631 | RD-ZG 073019 标尺压套 |  |  | 1.8 |  | 0.08 | 0.282 | 2.162 | 4.162 | 2.3438 | 2.162 | 1.1099 | 0.62502 | 0.57653 | 车外台阶直径通孔
8149 | 215A625 | RD2 080693 垫板 | 2.5 |  |  |  | 0.08 | 0.387 | 2.967 | 4.967 | 3.1488 | 2.967 | 1.3245 | 0.83968 | 0.7912 | 开料画点钻7个孔
8150 | 215A626 | RD2 080696 轴套 |  |  | 4.5 |  | 0.08 | 0.687 | 5.267 | 7.267 | 5.4488 | 5.267 | 1.9379 | 1.453 | 1.4045 | 车外直径斜面内台阶通孔内螺纹
8151 | 215A635 | RD2 080697 压接套 |  |  | 3.5 |  | 0.08 | 0.537 | 4.117 | 6.117 | 4.2988 | 4.117 | 1.6312 | 1.1464 | 1.0979 | 车外台阶直径外螺纹内台阶通孔
8152 | 2113019 | RD2 110122 振子B |  |  | 3.5 | 2 | 0.08 | 0.837 | 6.417 | 8.417 | 6.5988 | 6.417 | 2.2445 | 1.7597 | 1.7112 | 车外台阶直径外螺纹内通孔铣平面
8153 | 215A297 | KM07190201317PQ 69 垫片 | 1.7 |  |  |  | 0.08 | 0.267 | 2.047 | 4.047 | 2.2288 | 2.047 | 1.0792 | 0.59435 | 0.54587 | 开料钻3个孔
8154 | 215A314 | KM07190201317PQ 87 垫片 | 1.2 |  |  |  | 0.08 | 0.192 | 1.472 | 3.472 | 1.6538 | 1.472 | 0.92587 | 0.44102 | 0.39253 | 开料画线钻2个孔裁剪
8155 | 215A318 | KM07190201317PQ 91 垫片 | 4 |  |  |  | 0.08 | 0.612 | 4.692 | 6.692 | 4.8738 | 4.692 | 1.7845 | 1.2997 | 1.2512 | 开料画线钻12个孔裁剪
8156 | 215A310 | KM07190201317PQ 83 避雷针 |  |  | 4 |  | 0.08 | 0.612 | 4.692 | 6.692 | 4.8738 | 4.692 | 1.7845 | 1.2997 | 1.2512 | 车直径锥度螺纹
8157 | 215A302 | KM07190201317PQ 74 垫块 | 3 |  |  | 1.5 | 0.08 | 0.687 | 5.267 | 7.267 | 5.4488 | 5.267 | 1.9379 | 1.453 | 1.4045 | 开料画线钻4个孔攻牙铣斜面
8158 | 2156647 | X 460TNC-U 06 压接座 |  |  | 2.5 |  | 0.08 | 0.387 | 2.967 | 4.967 | 3.1488 | 2.967 | 1.3245 | 0.83968 | 0.7912 | 车外台阶直径钻孔
8159 | 215A303 | KM07190201317PQ 75 垫片 | 7 |  |  |  | 0.08 | 1.062 | 8.142 | 10.142 | 8.3238 | 8.142 | 2.7045 | 2.2197 | 2.1712 | 开料裁剪钻孔
8160 | 215A304 | KM07190201317PQ 76 垫片 | 2.1 |  |  |  | 0.08 | 0.327 | 2.507 | 4.507 | 2.6888 | 2.507 | 1.2019 | 0.71702 | 0.66853 | 开料裁剪钻孔
8161 | 215A315 | KM07190201317PQ 88 垫片 | 3.5 |  |  |  | 0.08 | 0.537 | 4.117 | 6.117 | 4.2988 | 4.117 | 1.6312 | 1.1464 | 1.0979 | 开料裁剪钻孔
8162 | 215A316 | KM07190201317PQ 89 垫片 | 3.5 |  |  |  | 0.08 | 0.537 | 4.117 | 6.117 | 4.2988 | 4.117 | 1.6312 | 1.1464 | 1.0979 | 开料裁剪钻孔
8163 | 215A317 | KM07190201317PQ 90 垫片 | 4.5 |  |  |  | 0.08 | 0.687 | 5.267 | 7.267 | 5.4488 | 5.267 | 1.9379 | 1.453 | 1.4045 | 开料裁剪钻孔
8164 | 215A319 | KM07190201317PQ 92 垫片 | 3 |  |  |  | 0.08 | 0.462 | 3.542 | 5.542 | 3.7238 | 3.542 | 1.4779 | 0.99302 | 0.94453 | 开料裁剪钻孔
8165 | 2137958 | 65DP1818-1727CE-L 07 天线罩 | 5.2 |  |  |  | 0.08 | 0.792 | 6.072 | 8.072 | 6.2538 | 6.072 | 2.1525 | 1.6677 | 1.6192 | 裁断画线钻8个孔
8166 | 2157051 | 65DP1818-1727CE-L 04 拉杆1 | 2.1 |  |  |  | 0.08 | 0.327 | 2.507 | 4.507 | 2.6888 | 2.507 | 1.2019 | 0.71702 | 0.66853 | 开料画线钻4个孔刮批锋
8167 | 2157052 | 65DP1818-1727CE-L 05 拉杆2 | 2.1 |  |  |  | 0.08 | 0.327 | 2.507 | 4.507 | 2.6888 | 2.507 | 1.2019 | 0.71702 | 0.66853 | 开料画线钻4个孔刮批锋
8168 | 215A642 | ZCJB H123 支撑柱 | 0.4 |  |  |  | 0.08 | 0.072 | 0.552 | 2.552 | 0.73382 | 0.552 | 0.68053 | 0.19568 | 0.1472 | 裁断
8169 | 213A682 | 65DP15-03850AE-I 18A 下端盖 | 2 |  |  | 5.5 | 0.08 | 1.137 | 8.717 | 10.717 | 8.8988 | 8.717 | 2.8579 | 2.373 | 2.3245 | 画点钻11个小孔2个大孔铣1个电机槽1个刻度尺小槽
8170 | 2139657 | 65DP15-03850AE-I 20 天线罩 | 7 |  |  |  | 0.08 | 1.062 | 8.142 | 10.142 | 8.3238 | 8.142 | 2.7045 | 2.2197 | 2.1712 | 裁断画线钻12个孔
8171 | 215A554 | RD1 022611 拉杆 | 1.7 |  |  |  | 0.08 | 0.267 | 2.047 | 4.047 | 2.2288 | 2.047 | 1.0792 | 0.59435 | 0.54587 | 开料画线钻3个孔刮批锋
8172 | 215A555 | RD1 022612 拉杆H1 | 2.1 |  |  |  | 0.08 | 0.327 | 2.507 | 4.507 | 2.6888 | 2.507 | 1.2019 | 0.71702 | 0.66853 | 开料画线钻4个孔刮批锋
8173 | 215A556 | RD1 022613 拉杆H2 | 2.1 |  |  |  | 0.08 | 0.327 | 2.507 | 4.507 | 2.6888 | 2.507 | 1.2019 | 0.71702 | 0.66853 | 开料画线钻4个孔刮批锋
8174 | 215A557 | RD1 022614 拉杆L | 2.1 |  |  |  | 0.08 | 0.327 | 2.507 | 4.507 | 2.6888 | 2.507 | 1.2019 | 0.71702 | 0.66853 | 开料画线钻4个孔刮批锋
8175 | 215A579 | RD1 022621 拉杆H1 | 2.1 |  |  |  | 0.08 | 0.327 | 2.507 | 4.507 | 2.6888 | 2.507 | 1.2019 | 0.71702 | 0.66853 | 开料画线钻4个孔刮批锋
8176 | 215A580 | RD1 022622 拉杆L | 2.1 |  |  |  | 0.08 | 0.327 | 2.507 | 4.507 | 2.6888 | 2.507 | 1.2019 | 0.71702 | 0.66853 | 开料画线钻4个孔刮批锋
8177 | 215A581 | RD1 022623 拉杆H2 | 1.7 |  |  |  | 0.08 | 0.267 | 2.047 | 4.047 | 2.2288 | 2.047 | 1.0792 | 0.59435 | 0.54587 | 开料画线钻3个孔刮批锋
8178 | 215A578 | RD1 022620 拉杆 | 1.7 |  |  |  | 0.08 | 0.267 | 2.047 | 4.047 | 2.2288 | 2.047 | 1.0792 | 0.59435 | 0.54587 | 开料画线钻3个孔刮批锋
8179 | 215A611 | RD1 022631 拉杆H1 | 2.1 |  |  |  | 0.08 | 0.327 | 2.507 | 4.507 | 2.6888 | 2.507 | 1.2019 | 0.71702 | 0.66853 | 开料画线钻4个孔刮批锋
8180 | 215A612 | RD1 022632 拉杆H2 | 2.1 |  |  |  | 0.08 | 0.327 | 2.507 | 4.507 | 2.6888 | 2.507 | 1.2019 | 0.71702 | 0.66853 | 开料画线钻4个孔刮批锋
8181 | 215A613 | RD1 022633 拉杆H3 | 2.1 |  |  |  | 0.08 | 0.327 | 2.507 | 4.507 | 2.6888 | 2.507 | 1.2019 | 0.71702 | 0.66853 | 开料画线钻4个孔刮批锋
8182 | 215A614 | RD1 022634 拉杆L | 2.1 |  |  |  | 0.08 | 0.327 | 2.507 | 4.507 | 2.6888 | 2.507 | 1.2019 | 0.71702 | 0.66853 | 开料画线钻4个孔刮批锋
8183 | 215A652 | RD1 022667 拉杆H2 | 2.1 |  |  |  | 0.08 | 0.327 | 2.507 | 4.507 | 2.6888 | 2.507 | 1.2019 | 0.71702 | 0.66853 | 开料画线钻4个孔刮批锋
8184 | 215A653 | RD1 022668 拉杆L | 2.1 |  |  |  | 0.08 | 0.327 | 2.507 | 4.507 | 2.6888 | 2.507 | 1.2019 | 0.71702 | 0.66853 | 开料画线钻4个孔刮批锋
8185 | 215A654 | RD1 022669 拉杆H1 | 2.1 |  |  |  | 0.08 | 0.327 | 2.507 | 4.507 | 2.6888 | 2.507 | 1.2019 | 0.71702 | 0.66853 | 开料画线钻4个孔刮批锋
8186 | 215A648 | RD1 022659 拉杆H1 | 2.1 |  |  |  | 0.08 | 0.327 | 2.507 | 4.507 | 2.6888 | 2.507 | 1.2019 | 0.71702 | 0.66853 | 开料画线钻4个孔刮批锋
8187 | 215A649 | RD1 022660 拉杆H2 | 2.1 |  |  |  | 0.08 | 0.327 | 2.507 | 4.507 | 2.6888 | 2.507 | 1.2019 | 0.71702 | 0.66853 | 开料画线钻4个孔刮批锋
8188 | 215A650 | RD1 022661 拉杆L | 2.1 |  |  |  | 0.08 | 0.327 | 2.507 | 4.507 | 2.6888 | 2.507 | 1.2019 | 0.71702 | 0.66853 | 开料画线钻4个孔刮批锋
8189 | 215A702 | RD1 022676 拉杆H1 | 2.1 |  |  |  | 0.08 | 0.327 | 2.507 | 4.507 | 2.6888 | 2.507 | 1.2019 | 0.71702 | 0.66853 | 开料画线钻4个孔刮批锋
8190 | 215A703 | RD1 022677 拉杆H2 | 2.1 |  |  |  | 0.08 | 0.327 | 2.507 | 4.507 | 2.6888 | 2.507 | 1.2019 | 0.71702 | 0.66853 | 开料画线钻4个孔刮批锋
8191 | 215A704 | RD1 022678 拉杆L | 2.1 |  |  |  | 0.08 | 0.327 | 2.507 | 4.507 | 2.6888 | 2.507 | 1.2019 | 0.71702 | 0.66853 | 开料画线钻4个孔刮批锋
8192 | 215A705 | RD1 022679 拉杆 | 2.1 |  |  |  | 0.08 | 0.327 | 2.507 | 4.507 | 2.6888 | 2.507 | 1.2019 | 0.71702 | 0.66853 | 开料画线钻4个孔刮批锋
8193 | 213A695 | RD2 031748 天线罩 | 4.3 |  |  |  | 0.08 | 0.657 | 5.037 | 7.037 | 5.2188 | 5.037 | 1.8765 | 1.3917 | 1.3432 | 裁断画线钻6个孔
8194 | 213A696 | RD2 031749 天线罩 | 4.3 |  |  |  | 0.08 | 0.657 | 5.037 | 7.037 | 5.2188 | 5.037 | 1.8765 | 1.3917 | 1.3432 | 裁断画线钻6个孔
8195 | 213A699 | RD2 031751 下端盖 | 3 |  |  |  | 0.08 | 0.462 | 3.542 | 5.542 | 3.7238 | 3.542 | 1.4779 | 0.99302 | 0.94453 | 画点钻18个小孔4个大孔
8196 | 2151268 | Q 400W9 03-L形小支架 | 1.16 |  |  |  | 0.08 | 0.186 | 1.426 | 3.426 | 1.6078 | 1.426 | 0.9136 | 0.42875 | 0.38027 | 开料画线裁剪钻1个孔折弯
8197 | 2137661 | 90VP08-036RT0-A 06 天线罩 | 3.4 |  |  |  | 0.08 | 0.522 | 4.002 | 6.002 | 4.1838 | 4.002 | 1.6005 | 1.1157 | 1.0672 | 裁断画线钻4个孔
8198 | 213A243 | 65DP13-1759AT0-C 01 下端盖 | 2.1 |  |  |  | 0.08 | 0.327 | 2.507 | 4.507 | 2.6888 | 2.507 | 1.2019 | 0.71702 | 0.66853 | 画点钻12个小孔2个大孔
8199 | 215A645 | RD1 012310 垫块 | 3 |  |  |  | 0.08 | 0.462 | 3.542 | 5.542 | 3.7238 | 3.542 | 1.4779 | 0.99302 | 0.94453 | 开料钻孔攻牙清洗刮批锋
8200 | 213A689 | RD1 012311 天线罩 | 3.4 |  |  |  | 0.08 | 0.522 | 4.002 | 6.002 | 4.1838 | 4.002 | 1.6005 | 1.1157 | 1.0672 | 裁断画线钻4个孔
8201 | 215A679 | RD-ZG 073061 标尺压套 |  |  | 1.8 |  | 0.08 | 0.282 | 2.162 | 4.162 | 2.3438 | 2.162 | 1.1099 | 0.62502 | 0.57653 | 车外台阶直径钻通孔
8202 | 215A680 | RD-ZG 073062 标尺压套 |  |  | 1.2 |  | 0.08 | 0.192 | 1.472 | 3.472 | 1.6538 | 1.472 | 0.92587 | 0.44102 | 0.39253 | 车断钻通孔
8203 | 215A674 | RD-ZG 073056 拉杆 | 2.1 |  |  |  | 0.08 | 0.327 | 2.507 | 4.507 | 2.6888 | 2.507 | 1.2019 | 0.71702 | 0.66853 | 开料画线钻4个孔刮批锋
8204 | 215A675 | RD-ZG 073057 拉杆 | 2.1 |  |  |  | 0.08 | 0.327 | 2.507 | 4.507 | 2.6888 | 2.507 | 1.2019 | 0.71702 | 0.66853 | 开料画线钻4个孔刮批锋
8205 | 215A676 | RD-ZG 073058 拉杆 | 2.1 |  |  |  | 0.08 | 0.327 | 2.507 | 4.507 | 2.6888 | 2.507 | 1.2019 | 0.71702 | 0.66853 | 开料画线钻4个孔刮批锋
8206 | 215A677 | RD-ZG 073059 拉杆 | 2.1 |  |  |  | 0.08 | 0.327 | 2.507 | 4.507 | 2.6888 | 2.507 | 1.2019 | 0.71702 | 0.66853 | 开料画线钻4个孔刮批锋
8207 | 215A678 | RD-ZG 073060 拉杆 | 2.1 |  |  |  | 0.08 | 0.327 | 2.507 | 4.507 | 2.6888 | 2.507 | 1.2019 | 0.71702 | 0.66853 | 开料画线钻4个孔刮批锋
8208 | 215A692 | RD-ZG 073075 垫片 | 7 |  |  |  | 0.08 | 1.062 | 8.142 | 10.142 | 8.3238 | 8.142 | 2.7045 | 2.2197 | 2.1712 | 开料裁剪钻孔
8209 | 215A693 | RD-ZG 073076 垫片 | 2.1 |  |  |  | 0.08 | 0.327 | 2.507 | 4.507 | 2.6888 | 2.507 | 1.2019 | 0.71702 | 0.66853 | 开料裁剪钻孔
8210 | 215A694 | RD-ZG 073077 垫片 | 1.5 |  |  |  | 0.08 | 0.237 | 1.817 | 3.817 | 1.9988 | 1.817 | 1.0179 | 0.53302 | 0.48453 | 开料裁剪钻孔
8211 | 215A695 | RD-ZG 073078 隔离片 | 1.5 |  |  |  | 0.08 | 0.237 | 1.817 | 3.817 | 1.9988 | 1.817 | 1.0179 | 0.53302 | 0.48453 | 开料画点钻4个孔
8212 | 215A688 | RD-ZG 073071 支柱 |  |  | 2.5 |  | 0.08 | 0.387 | 2.967 | 4.967 | 3.1488 | 2.967 | 1.3245 | 0.83968 | 0.7912 | 车直径钻孔攻牙
8213 | 215A689 | RD-ZG 073072 支柱 |  |  | 2.5 |  | 0.08 | 0.387 | 2.967 | 4.967 | 3.1488 | 2.967 | 1.3245 | 0.83968 | 0.7912 | 车直径钻孔攻牙
8214 | 215A690 | RD-ZG 073073 支撑件 | 4.5 |  |  |  | 0.08 | 0.687 | 5.267 | 7.267 | 5.4488 | 5.267 | 1.9379 | 1.453 | 1.4045 | 开料画点钻4个通孔
8215 | 215A691 | RD-ZG 073074 垫块 | 3 |  |  | 1.5 | 0.08 | 0.687 | 5.267 | 7.267 | 5.4488 | 5.267 | 1.9379 | 1.453 | 1.4045 | 开料画线钻4个孔攻牙铣斜面
8216 | 215A697 | RD-ZG 073080 拉杆 | 2.5 |  |  |  | 0.08 | 0.387 | 2.967 | 4.967 | 3.1488 | 2.967 | 1.3245 | 0.83968 | 0.7912 | 开料画线钻5个孔刮批锋
8217 | 215A698 | RD-ZG 073081 拉杆 | 2.5 |  |  |  | 0.08 | 0.387 | 2.967 | 4.967 | 3.1488 | 2.967 | 1.3245 | 0.83968 | 0.7912 | 开料画线钻5个孔刮批锋
8218 | 215A699 | RD-ZG 073082 拉杆 | 2.5 |  |  |  | 0.08 | 0.387 | 2.967 | 4.967 | 3.1488 | 2.967 | 1.3245 | 0.83968 | 0.7912 | 开料画线钻5个孔刮批锋
8219 | 215A700 | RD-ZG 073083 拉杆 | 2.5 |  |  |  | 0.08 | 0.387 | 2.967 | 4.967 | 3.1488 | 2.967 | 1.3245 | 0.83968 | 0.7912 | 开料画线钻5个孔刮批锋
8220 | 215A712 | RD-ZG 073090 垫片 | 1.2 |  |  |  | 0.08 | 0.192 | 1.472 | 3.472 | 1.6538 | 1.472 | 0.92587 | 0.44102 | 0.39253 | 开料裁剪钻孔
8221 | 213A698 | RD-ZG 073091 天线罩 | 15 |  |  |  | 0.08 | 2.262 | 17.342 | 19.342 | 17.5238 | 17.342 | 5.1579 | 4.673 | 4.6245 | 裁断画点钻33个孔
8222 | 2160730 | RD-ZG 073092 支撑柱 |  |  | 1.5 |  | 0.08 | 0.237 | 1.817 | 3.817 | 1.9988 | 1.817 | 1.0179 | 0.53302 | 0.48453 | 车断钻通孔攻牙倒角
8223 | 213A715 | RD-ZG 080704 上端盖 | 1.1 |  |  | 2 | 0.08 | 0.477 | 3.657 | 5.657 | 3.8388 | 3.657 | 1.5085 | 1.0237 | 0.9752 | 铣平面画点钻6个小孔
8224 | 2155205 | 65DP1717-0809CE-F 01 调节杆 |  |  | 1 |  | 0.08 | 0.162 | 1.242 | 3.242 | 1.4238 | 1.242 | 0.86453 | 0.37968 | 0.3312 | 车直径
8225 | 2260943 | 珍珠棉板 | 0.1 |  |  |  | 0.08 | 0.027 | 0.207 | 2.207 | 0.38882 | 0.207 | 0.58853 | 0.10368 | 0.0552 | 裁剪
8226 | 213A142 | KDP6-X3500CT 09 天线罩 | 5.2 |  |  |  | 0.08 | 0.792 | 6.072 | 8.072 | 6.2538 | 6.072 | 2.1525 | 1.6677 | 1.6192 | 裁断画线钻8个孔
8227 | 2260237 | 泡沫板 | 0.3 |  |  |  | 0.08 | 0.057 | 0.437 | 2.437 | 0.61882 | 0.437 | 0.64987 | 0.16502 | 0.11653 | 裁剪
8228 | 215A639 | Q 0660XTLA-M 02 胶柱 |  |  | 3 |  | 0.08 | 0.462 | 3.542 | 5.542 | 3.7238 | 3.542 | 1.4779 | 0.99302 | 0.94453 | 车断车外台阶直径倒角
8229 | 2160731 | Q 0660XDZ-M 02 胶柱 |  |  | 2 |  | 0.08 | 0.312 | 2.392 | 4.392 | 2.5738 | 2.392 | 1.1712 | 0.68635 | 0.63787 | 车断车外台阶直径倒角
8230 | 215A637 | Q 350AG5P200 11 连接套 |  |  | 2.5 |  | 0.08 | 0.387 | 2.967 | 4.967 | 3.1488 | 2.967 | 1.3245 | 0.83968 | 0.7912 | 车断钻通孔内螺纹
8231 | 215A636 | Q 350AG5P200 10 连接柱 |  |  | 7 |  | 0.08 | 1.062 | 8.142 | 10.142 | 8.3238 | 8.142 | 2.7045 | 2.2197 | 2.1712 | 车外台阶直径内台阶通孔外螺纹倒角
8232 | 2410361 | Q 1400E 02 扼流管振子组件 |  |  | 6.7 |  | 0.08 | 1.017 | 7.797 | 9.797 | 7.9788 | 7.797 | 2.6125 | 2.1277 | 2.0792 | 裁3节铜管车2个轴套
8233 | 2137954 | 65DP151818-0827AT0 04 天线罩 | 5.2 |  |  |  | 0.08 | 0.792 | 6.072 | 8.072 | 6.2538 | 6.072 | 2.1525 | 1.6677 | 1.6192 | 裁断画线钻8个孔
8234 | 2137922 | 65DP121515-0827AT0 06 下端盖 | 3.3 |  |  | 2 | 0.08 | 0.807 | 6.187 | 8.187 | 6.3688 | 6.187 | 2.1832 | 1.6984 | 1.6499 | 铣平面画点钻8个小孔6个大孔
8235 | 213A270 | D 5158EC 01C 天线罩 | 0.5 |  |  |  | 0.08 | 0.087 | 0.667 | 2.667 | 0.84882 | 0.667 | 0.7112 | 0.22635 | 0.17787 | 画点钻3个孔
8236 | 215A769 | RD-ZG 073130 拉杆 | 1.5 |  |  |  | 0.08 | 0.237 | 1.817 | 3.817 | 1.9988 | 1.817 | 1.0179 | 0.53302 | 0.48453 | 开料画线钻4个孔刮批锋
8237 | 215A770 | RD-ZG 073131 拉杆 | 1.5 |  |  |  | 0.08 | 0.237 | 1.817 | 3.817 | 1.9988 | 1.817 | 1.0179 | 0.53302 | 0.48453 | 开料画线钻4个孔刮批锋
8238 | 215A771 | RD-ZG 073132 拉杆 | 1.5 |  |  |  | 0.08 | 0.237 | 1.817 | 3.817 | 1.9988 | 1.817 | 1.0179 | 0.53302 | 0.48453 | 开料画线钻4个孔刮批锋
8239 | 215A772 | RD-ZG 073133 拉杆 | 1.5 |  |  |  | 0.08 | 0.237 | 1.817 | 3.817 | 1.9988 | 1.817 | 1.0179 | 0.53302 | 0.48453 | 开料画线钻4个孔刮批锋
8240 | 215A773 | RD-ZG 073134 拉杆 | 1.5 |  |  |  | 0.08 | 0.237 | 1.817 | 3.817 | 1.9988 | 1.817 | 1.0179 | 0.53302 | 0.48453 | 开料画线钻4个孔刮批锋
8241 | 215A775 | RD-ZG 073142 拉杆 | 1.8 |  |  |  | 0.08 | 0.282 | 2.162 | 4.162 | 2.3438 | 2.162 | 1.1099 | 0.62502 | 0.57653 | 开料画线钻5个孔刮批锋
8242 | 215A776 | RD-ZG 073143 拉杆 | 1.8 |  |  |  | 0.08 | 0.282 | 2.162 | 4.162 | 2.3438 | 2.162 | 1.1099 | 0.62502 | 0.57653 | 开料画线钻5个孔刮批锋
8243 | 2160732 | RD-ZG 073146 支柱 |  |  | 2.6 |  | 0.08 | 0.402 | 3.082 | 5.082 | 3.2638 | 3.082 | 1.3552 | 0.87035 | 0.82187 | 车断两端钻孔攻牙
8244 | 2160733 | RD-ZG 073147 支柱 |  |  | 1.5 |  | 0.08 | 0.237 | 1.817 | 3.817 | 1.9988 | 1.817 | 1.0179 | 0.53302 | 0.48453 | 车断钻通孔攻牙倒角
8245 | 215A793 | RD2 080712 短拉杆 | 1 |  |  | 4 | 0.08 | 0.762 | 5.842 | 7.842 | 6.0238 | 5.842 | 2.0912 | 1.6064 | 1.5579 | 开料画线钻2个孔铣4个槽刮批锋
8246 | 215A794 | RD2 080713 长拉杆 | 1 |  |  | 2 | 0.08 | 0.462 | 3.542 | 5.542 | 3.7238 | 3.542 | 1.4779 | 0.99302 | 0.94453 | 开料画线钻2个孔铣2个槽刮批锋
8247 | 213A738 | 65D0820A6-1517D-EA 12 下端盖 | 3.2 |  |  | 3 | 0.08 | 0.942 | 7.222 | 9.222 | 7.4038 | 7.222 | 2.4592 | 1.9744 | 1.9259 | 画点钻8个小孔9个大孔铣3个刻度尺小槽
8248 | 215A781 | 65D0820A6-1517D-EA 06 拉杆H1 | 1.5 |  |  |  | 0.08 | 0.237 | 1.817 | 3.817 | 1.9988 | 1.817 | 1.0179 | 0.53302 | 0.48453 | 开料画线钻4个孔刮批锋
8249 | 215A782 | 65D0820A6-1517D-EA 07 拉杆H2 | 1.5 |  |  |  | 0.08 | 0.237 | 1.817 | 3.817 | 1.9988 | 1.817 | 1.0179 | 0.53302 | 0.48453 | 开料画线钻4个孔刮批锋
8250 | 215A783 | 65D0820A6-1517D-EA 08 拉杆L | 1.5 |  |  |  | 0.08 | 0.237 | 1.817 | 3.817 | 1.9988 | 1.817 | 1.0179 | 0.53302 | 0.48453 | 开料画线钻4个孔刮批锋
8251 | 215A720 | RD1 012316 拉杆 | 1.5 |  |  |  | 0.08 | 0.237 | 1.817 | 3.817 | 1.9988 | 1.817 | 1.0179 | 0.53302 | 0.48453 | 开料画线钻4个孔刮批锋
8252 | 215A727 | RD1 012329 拉杆 | 1.5 |  |  |  | 0.08 | 0.237 | 1.817 | 3.817 | 1.9988 | 1.817 | 1.0179 | 0.53302 | 0.48453 | 开料画线钻4个孔刮批锋
8253 | 215A729 | RD1 012332 垫块 | 4 |  |  |  | 0.08 | 0.612 | 4.692 | 6.692 | 4.8738 | 4.692 | 1.7845 | 1.2997 | 1.2512 | 开料画线钻4个孔攻牙
8254 | 215A753 | RD1 012337 垫块 | 3 |  |  |  | 0.08 | 0.462 | 3.542 | 5.542 | 3.7238 | 3.542 | 1.4779 | 0.99302 | 0.94453 | 开料钻孔攻牙清洗刮批锋
8255 | 213A725 | RD1 012338 下端盖 | 1.8 |  |  | 1.5 | 0.08 | 0.507 | 3.887 | 5.887 | 4.0688 | 3.887 | 1.5699 | 1.085 | 1.0365 | 铣平面画点钻7个小孔4个大孔
8256 | 213A724 | RD1 012336 天线罩 | 3.4 |  |  |  | 0.08 | 0.522 | 4.002 | 6.002 | 4.1838 | 4.002 | 1.6005 | 1.1157 | 1.0672 | 裁断画线钻4个孔
8257 | 213A712 | RD1 022696 天线罩 | 5.2 |  |  |  | 0.08 | 0.792 | 6.072 | 8.072 | 6.2538 | 6.072 | 2.1525 | 1.6677 | 1.6192 | 裁断画线钻8个孔
8258 | 213A713 | RD1 022697 上端盖 | 0.4 |  |  |  | 0.08 | 0.072 | 0.552 | 2.552 | 0.73382 | 0.552 | 0.68053 | 0.19568 | 0.1472 | 画点钻3个小孔
8259 | 213A748 | RD1 022721 下端盖 | 4.8 |  |  | 3 | 0.08 | 1.182 | 9.062 | 11.062 | 9.2438 | 9.062 | 2.9499 | 2.465 | 2.4165 | 画点钻9个小孔15个大孔铣3个刻度尺小槽
8260 | 215A795 | RD1 022723 拉杆H2 | 1.5 |  |  |  | 0.08 | 0.237 | 1.817 | 3.817 | 1.9988 | 1.817 | 1.0179 | 0.53302 | 0.48453 | 开料画线钻4个孔刮批锋
8261 | 213A323 | C 0727E 01 盒盖 |  |  |  | 1.5 | 0.08 | 0.237 | 1.817 | 3.817 | 1.9988 | 1.817 | 1.0179 | 0.53302 | 0.48453 | 铣槽
8262 | 213A759 | RD2 080724 下端盖 | 5.2 |  |  | 12 | 0.08 | 2.592 | 19.872 | 21.872 | 20.0538 | 19.872 | 5.8325 | 5.3477 | 5.2992 | 画点钻10个小孔12个大孔铣1个电机槽7个刻度尺小槽2个方孔
8263 | 213A745 | RD-ZG 073150 垫板 | 3 |  |  | 1.5 | 0.08 | 0.687 | 5.267 | 7.267 | 5.4488 | 5.267 | 1.9379 | 1.453 | 1.4045 | 开料画线钻4个孔攻牙铣斜面
8264 | 2160098 | D 900/1800BKC 09-长胶柱 |  |  | 1.2 |  | 0.08 | 0.192 | 1.472 | 3.472 | 1.6538 | 1.472 | 0.92587 | 0.44102 | 0.39253 | 车断钻通孔
8265 | 2160145 | D 0825XB1 01-胶柱 |  |  | 1.2 |  | 0.08 | 0.192 | 1.472 | 3.472 | 1.6538 | 1.472 | 0.92587 | 0.44102 | 0.39253 | 车断钻通孔
8266 | 213A758 | RD2 080723 天线罩 | 5.2 |  |  |  | 0.08 | 0.792 | 6.072 | 8.072 | 6.2538 | 6.072 | 2.1525 | 1.6677 | 1.6192 | 裁断画线钻8个孔
8267 | 215A811 | RD2 073197 垫板 | 3 |  |  | 1.5 | 0.08 | 0.687 | 5.267 | 7.267 | 5.4488 | 5.267 | 1.9379 | 1.453 | 1.4045 | 开料画线钻4个孔攻牙铣斜面
8268 | 2160734 | RD2 073194 支撑柱 |  |  | 1.5 |  | 0.08 | 0.237 | 1.817 | 3.817 | 1.9988 | 1.817 | 1.0179 | 0.53302 | 0.48453 | 车断钻通孔攻牙倒角
8269 | 2160735 | RD2 080728 支撑柱 |  |  | 1.5 |  | 0.08 | 0.237 | 1.817 | 3.817 | 1.9988 | 1.817 | 1.0179 | 0.53302 | 0.48453 | 车断钻通孔攻牙倒角
8270 | 215A816 | RD2 080729 垫块 | 1.3 |  |  |  | 0.08 | 0.207 | 1.587 | 3.587 | 1.7688 | 1.587 | 0.95653 | 0.47168 | 0.4232 | 开料画线钻2个孔攻牙
8271 | 215A818 | RD2 080730 标尺压套 |  |  | 1.8 |  | 0.08 | 0.282 | 2.162 | 4.162 | 2.3438 | 2.162 | 1.1099 | 0.62502 | 0.57653 | 车外台阶直径通孔
8272 | 215A819 | RD2 080731 标尺压套 |  |  | 1.8 |  | 0.08 | 0.282 | 2.162 | 4.162 | 2.3438 | 2.162 | 1.1099 | 0.62502 | 0.57653 | 车外台阶直径通孔
8273 | 2160736 | RD2 080732 支柱 |  |  | 1.2 |  | 0.08 | 0.192 | 1.472 | 3.472 | 1.6538 | 1.472 | 0.92587 | 0.44102 | 0.39253 | 车断钻通孔
8274 | 215A843 | RD2 073222 拉杆 | 1.5 |  |  |  | 0.08 | 0.237 | 1.817 | 3.817 | 1.9988 | 1.817 | 1.0179 | 0.53302 | 0.48453 | 开料画线钻4个孔刮批锋
8275 | 215A842 | RD2 073221 拉杆 | 1.5 |  |  |  | 0.08 | 0.237 | 1.817 | 3.817 | 1.9988 | 1.817 | 1.0179 | 0.53302 | 0.48453 | 开料画线钻4个孔刮批锋
8276 | 215A841 | RD2 073220 拉杆 | 1.5 |  |  |  | 0.08 | 0.237 | 1.817 | 3.817 | 1.9988 | 1.817 | 1.0179 | 0.53302 | 0.48453 | 开料画线钻4个孔刮批锋
8277 | 215A848 | RD2 073236 拉杆 | 1.8 |  |  |  | 0.08 | 0.282 | 2.162 | 4.162 | 2.3438 | 2.162 | 1.1099 | 0.62502 | 0.57653 | 开料画线钻5个孔刮批锋
8278 | 215A845 | RD2 073233 拉杆 | 1.8 |  |  |  | 0.08 | 0.282 | 2.162 | 4.162 | 2.3438 | 2.162 | 1.1099 | 0.62502 | 0.57653 | 开料画线钻5个孔刮批锋
8279 | 215A840 | RD2 073219 拉杆 | 1.5 |  |  |  | 0.08 | 0.237 | 1.817 | 3.817 | 1.9988 | 1.817 | 1.0179 | 0.53302 | 0.48453 | 开料画线钻4个孔刮批锋
8280 | 215A847 | RD2 073235 拉杆 | 1.8 |  |  |  | 0.08 | 0.282 | 2.162 | 4.162 | 2.3438 | 2.162 | 1.1099 | 0.62502 | 0.57653 | 开料画线钻5个孔刮批锋
8281 | 215A846 | RD2 073234 拉杆 | 1.8 |  |  |  | 0.08 | 0.282 | 2.162 | 4.162 | 2.3438 | 2.162 | 1.1099 | 0.62502 | 0.57653 | 开料画线钻5个孔刮批锋
8282 | 215A839 | RD2 073218 拉杆 | 1.5 |  |  |  | 0.08 | 0.237 | 1.817 | 3.817 | 1.9988 | 1.817 | 1.0179 | 0.53302 | 0.48453 | 开料画线钻4个孔刮批锋
8283 | 215A869 | RD2 073242 标尺压套 |  |  | 1.8 |  | 0.08 | 0.282 | 2.162 | 4.162 | 2.3438 | 2.162 | 1.1099 | 0.62502 | 0.57653 | 车外台阶直径通孔
8284 | 2160737 | RD2 073243 支撑柱 |  |  | 1.5 |  | 0.08 | 0.237 | 1.817 | 3.817 | 1.9988 | 1.817 | 1.0179 | 0.53302 | 0.48453 | 车断钻通孔攻牙倒角
8285 | 215A875 | RD2 073244 ZCJB H180 支撑柱 | 0.4 |  |  |  | 0.08 | 0.072 | 0.552 | 2.552 | 0.73382 | 0.552 | 0.68053 | 0.19568 | 0.1472 | 裁断
8286 | 215A876 | RD2 073245 支撑件 | 3.5 |  |  |  | 0.08 | 0.537 | 4.117 | 6.117 | 4.2988 | 4.117 | 1.6312 | 1.1464 | 1.0979 | 开料画点钻4个通孔
8287 | 215A873 | RD2 080743 1826振子板焊底座工装底板 | 2.5 |  |  |  | 0.08 | 0.387 | 2.967 | 4.967 | 3.1488 | 2.967 | 1.3245 | 0.83968 | 0.7912 | 开料画点钻7个孔
8288 | 215A874 | RD2 080744 1826振子板焊底座工装支柱 |  |  | 1.5 |  | 0.08 | 0.237 | 1.817 | 3.817 | 1.9988 | 1.817 | 1.0179 | 0.53302 | 0.48453 | 车断钻通孔攻牙倒角
8289 | 213A755 | RD2 110129 天线罩 | 7 |  |  |  | 0.08 | 1.062 | 8.142 | 10.142 | 8.3238 | 8.142 | 2.7045 | 2.2197 | 2.1712 | 裁断画线钻12个孔
8290 | 213A772 | RD2 110132 天线罩 | 7 |  |  |  | 0.08 | 1.062 | 8.142 | 10.142 | 8.3238 | 8.142 | 2.7045 | 2.2197 | 2.1712 | 裁断画线钻12个孔
8291 | 215A786 | ZCJB H36 支撑柱 | 0.1 |  |  |  | 0.08 | 0.027 | 0.207 | 2.207 | 0.38882 | 0.207 | 0.58853 | 0.10368 | 0.0552 | 裁断
8292 | 2125710 | Q 035G7P200 02 扼流管 | 0.13 |  |  |  | 0.08 | 0.0315 | 0.2415 | 2.2415 | 0.42332 | 0.2415 | 0.59773 | 0.11288 | 0.0644 | 裁断刮批锋
8293 | 213A776 | 65DP15D18T-0820CE-L 10 下端盖 | 4.8 |  |  | 3 | 0.08 | 1.182 | 9.062 | 11.062 | 9.2438 | 9.062 | 2.9499 | 2.465 | 2.4165 | 画点钻9个小孔15个大孔铣3个刻度尺小槽
8294 | 2159955 | 65DP15D18T-0820CE-L 05 拉杆H1 | 0.66 |  |  |  | 0.08 | 0.111 | 0.851 | 2.851 | 1.0328 | 0.851 | 0.76027 | 0.27542 | 0.22693 | 开料画线钻4个孔刮批锋
8295 | 2159956 | 65DP15D18T-0820CE-L 06 拉杆H2 | 0.66 |  |  |  | 0.08 | 0.111 | 0.851 | 2.851 | 1.0328 | 0.851 | 0.76027 | 0.27542 | 0.22693 | 开料画线钻4个孔刮批锋
8296 | 2159957 | 65DP15D18T-0820CE-L 07 拉杆L | 0.66 |  |  |  | 0.08 | 0.111 | 0.851 | 2.851 | 1.0328 | 0.851 | 0.76027 | 0.27542 | 0.22693 | 开料画线钻4个孔刮批锋
8297 | 2112977 | Q 400G5P200 03 黄铜管A | 0.4 |  |  |  | 0.08 | 0.072 | 0.552 | 2.552 | 0.73382 | 0.552 | 0.68053 | 0.19568 | 0.1472 | 裁断刮批锋钻1个通孔
8298 | 2125711 | Q 035G7P200 03 黄铜管 | 0.7 |  |  |  | 0.08 | 0.117 | 0.897 | 2.897 | 1.0788 | 0.897 | 0.77253 | 0.28768 | 0.2392 | 裁断刮批锋钻2个通孔
8299 | 215A707 | Q 035G7P200 04 支撑杆 | 1.5 |  |  |  | 0.08 | 0.237 | 1.817 | 3.817 | 1.9988 | 1.817 | 1.0179 | 0.53302 | 0.48453 | 开料画线钻4个孔刮批锋
8300 | 2160739 | RD2 073250 支柱 |  |  | 2.5 |  | 0.08 | 0.387 | 2.967 | 4.967 | 3.1488 | 2.967 | 1.3245 | 0.83968 | 0.7912 | 车直径钻孔攻牙
8301 | 2160738 | RD2 073249 支柱 |  |  | 2.5 |  | 0.08 | 0.387 | 2.967 | 4.967 | 3.1488 | 2.967 | 1.3245 | 0.83968 | 0.7912 | 车直径钻孔攻牙
8302 | 215A885 | RD2 080750 集束接头垫片 | 1.5 |  |  |  | 0.08 | 0.237 | 1.817 | 3.817 | 1.9988 | 1.817 | 1.0179 | 0.53302 | 0.48453 | 开料画点钻5个孔
8303 | 215A888 | RD2 080757 垫片 | 1 |  |  |  | 0.08 | 0.162 | 1.242 | 3.242 | 1.4238 | 1.242 | 0.86453 | 0.37968 | 0.3312 | 开料画点钻2个孔
8304 | 215A889 | RD2 080758 垫片 | 1 |  |  |  | 0.08 | 0.162 | 1.242 | 3.242 | 1.4238 | 1.242 | 0.86453 | 0.37968 | 0.3312 | 开料画点钻2个孔
8305 | 2125874 | RD2 080765 扼流管 |  |  | 1.5 |  | 0.08 | 0.237 | 1.817 | 3.817 | 1.9988 | 1.817 | 1.0179 | 0.53302 | 0.48453 | 车断一端车内螺纹
8306 | 2158556 | 65DP1515-07AE-I 09 拉杆 | 1.5 |  |  |  | 0.08 | 0.237 | 1.817 | 3.817 | 1.9988 | 1.817 | 1.0179 | 0.53302 | 0.48453 | 开料画线钻4个孔刮批锋
8307 | 2139322 | 65DP1818-0709AE-I 13A 下端盖 | 1.7 |  |  | 5 | 0.08 | 1.017 | 7.797 | 9.797 | 7.9788 | 7.797 | 2.6125 | 2.1277 | 2.0792 | 画点钻6个小孔4个大孔铣1个电机槽2个刻度尺小槽
8308 | 2260815 | 珍珠棉B | 0.5 |  |  |  | 0.08 | 0.087 | 0.667 | 2.667 | 0.84882 | 0.667 | 0.7112 | 0.22635 | 0.17787 | 打孔
8309 | 2113039 | Q 700AG4 04 黄铜管A | 0.13 |  |  |  | 0.08 | 0.0315 | 0.2415 | 2.2415 | 0.42332 | 0.2415 | 0.59773 | 0.11288 | 0.0644 | 裁断刮批锋
8310 | 2113040 | Q 700AG4 05 黄铜管B | 0.13 |  |  |  | 0.08 | 0.0315 | 0.2415 | 2.2415 | 0.42332 | 0.2415 | 0.59773 | 0.11288 | 0.0644 | 裁断刮批锋
8311 | 2113041 | Q 700AG4 06 黄铜管C | 0.13 |  |  |  | 0.08 | 0.0315 | 0.2415 | 2.2415 | 0.42332 | 0.2415 | 0.59773 | 0.11288 | 0.0644 | 裁断刮批锋
8312 | 2139324 | 65DP1515-07AE-I 03 天线罩 | 5.2 |  |  |  | 0.08 | 0.792 | 6.072 | 8.072 | 6.2538 | 6.072 | 2.1525 | 1.6677 | 1.6192 | 裁断画线钻8个孔
8313 | 2159928 | Q 400G5P200 02 轴套 |  |  | 4 |  | 0.08 | 0.612 | 4.692 | 6.692 | 4.8738 | 4.692 | 1.7845 | 1.2997 | 1.2512 | 车外台阶直径内孔侧面钻孔
8314 | 2125787 | RD1 022728 拉杆 | 1 |  |  |  | 0.08 | 0.162 | 1.242 | 3.242 | 1.4238 | 1.242 | 0.86453 | 0.37968 | 0.3312 | 开料画线钻2个孔刮批锋
8315 | 215A858 | RD1 022739 拉杆H1 | 1.5 |  |  |  | 0.08 | 0.237 | 1.817 | 3.817 | 1.9988 | 1.817 | 1.0179 | 0.53302 | 0.48453 | 开料画线钻4个孔刮批锋
8316 | 215A859 | RD1 022740 拉杆H2 | 1.5 |  |  |  | 0.08 | 0.237 | 1.817 | 3.817 | 1.9988 | 1.817 | 1.0179 | 0.53302 | 0.48453 | 开料画线钻4个孔刮批锋
8317 | 215A860 | RD1 022741 拉杆L2 | 1.5 |  |  |  | 0.08 | 0.237 | 1.817 | 3.817 | 1.9988 | 1.817 | 1.0179 | 0.53302 | 0.48453 | 开料画线钻4个孔刮批锋
8318 | 215A861 | RD1 022742 拉杆L1 | 1.5 |  |  |  | 0.08 | 0.237 | 1.817 | 3.817 | 1.9988 | 1.817 | 1.0179 | 0.53302 | 0.48453 | 开料画线钻4个孔刮批锋
8319 | 215A882 | RD1 022754 拉杆H | 1.5 |  |  |  | 0.08 | 0.237 | 1.817 | 3.817 | 1.9988 | 1.817 | 1.0179 | 0.53302 | 0.48453 | 开料画线钻4个孔刮批锋
8320 | 215A883 | RD1 022755 拉杆L | 1.5 |  |  |  | 0.08 | 0.237 | 1.817 | 3.817 | 1.9988 | 1.817 | 1.0179 | 0.53302 | 0.48453 | 开料画线钻4个孔刮批锋
8321 | 215A891 | RD1 022761 拉杆H1 | 1.5 |  |  |  | 0.08 | 0.237 | 1.817 | 3.817 | 1.9988 | 1.817 | 1.0179 | 0.53302 | 0.48453 | 开料画线钻4个孔刮批锋
8322 | 215A892 | RD1 022762 拉杆H2 | 1.5 |  |  |  | 0.08 | 0.237 | 1.817 | 3.817 | 1.9988 | 1.817 | 1.0179 | 0.53302 | 0.48453 | 开料画线钻4个孔刮批锋
8323 | 215A893 | RD1 022763 拉杆L | 1.5 |  |  |  | 0.08 | 0.237 | 1.817 | 3.817 | 1.9988 | 1.817 | 1.0179 | 0.53302 | 0.48453 | 开料画线钻4个孔刮批锋
8324 | 213A809 | RD1 022770 下端盖 | 5.1 |  |  | 6 | 0.08 | 1.677 | 12.857 | 14.857 | 13.0388 | 12.857 | 3.9619 | 3.477 | 3.4285 | 画点钻5个小孔18个大孔铣6个刻度尺小槽
8325 | 213A810 | RD1 022771 上端盖 | 0.5 |  |  |  | 0.08 | 0.087 | 0.667 | 2.667 | 0.84882 | 0.667 | 0.7112 | 0.22635 | 0.17787 | 画点钻4个小孔
8326 | 213A811 | RD1 022772 天线罩 | 5.2 |  |  |  | 0.08 | 0.792 | 6.072 | 8.072 | 6.2538 | 6.072 | 2.1525 | 1.6677 | 1.6192 | 裁断画线钻8个孔
8327 | 2110303 | D 0825BKM 09-振子板A | 0.5 |  |  |  | 0.08 | 0.087 | 0.667 | 2.667 | 0.84882 | 0.667 | 0.7112 | 0.22635 | 0.17787 | 钻孔
8328 | 2110340 | D 0825BKM 10-振子板B | 0.5 |  |  |  | 0.08 | 0.087 | 0.667 | 2.667 | 0.84882 | 0.667 | 0.7112 | 0.22635 | 0.17787 | 钻孔
8329 | 213A519 | D X1727EC 01 天线罩 | 0.5 |  |  | 2 | 0.08 | 0.387 | 2.967 | 4.967 | 3.1488 | 2.967 | 1.3245 | 0.83968 | 0.7912 | 画点钻2个孔铣2个槽
8330 | 215A896 | Q 700AG4 02 绝缘子 |  |  | 2 |  | 0.08 | 0.312 | 2.392 | 4.392 | 2.5738 | 2.392 | 1.1712 | 0.68635 | 0.63787 | 车外台阶直径内通孔倒角
8331 | 2124373 | Q 600UA 11 调试块 |  |  | 0.5 |  | 0.08 | 0.087 | 0.667 | 2.667 | 0.84882 | 0.667 | 0.7112 | 0.22635 | 0.17787 | 车断
8332 | 2133081 | Q D5158Q9 07 顶盖 |  |  | 2 |  | 0.08 | 0.312 | 2.392 | 4.392 | 2.5738 | 2.392 | 1.1712 | 0.68635 | 0.63787 | 车直径车槽倒角
8333 | 215A897 | Q 700AG4 03 转接套 | 1.5 |  | 0.5 |  | 0.08 | 0.312 | 2.392 | 4.392 | 2.5738 | 2.392 | 1.1712 | 0.68635 | 0.63787 | 两端钻孔侧面钻孔攻牙车断
8334 | 215A895 | Q 700AG4 01 连接套 |  |  | 3.5 |  | 0.08 | 0.537 | 4.117 | 6.117 | 4.2988 | 4.117 | 1.6312 | 1.1464 | 1.0979 | 车外直径内直径孔
8335 | 2133082 | Q D5158Q9 11 外罩管 | 0.8 |  |  |  | 0.08 | 0.132 | 1.012 | 3.012 | 1.1938 | 1.012 | 0.8032 | 0.31835 | 0.26987 | 开料钻孔沉孔
8336 | 213A317 | 65DP15D17D-0820AE 11 下端盖 | 4 |  |  | 4 | 0.08 | 1.212 | 9.292 | 11.292 | 9.4738 | 9.292 | 3.0112 | 2.5264 | 2.4779 | 画点钻9个小孔12个大孔铣4个刻度尺小槽
8337 | 215A007 | 65DP15D17D-0820AE 03 拉杆L1 | 1.5 |  |  |  | 0.08 | 0.237 | 1.817 | 3.817 | 1.9988 | 1.817 | 1.0179 | 0.53302 | 0.48453 | 开料画线钻4个孔刮批锋
8338 | 215A008 | 65DP15D17D-0820AE 04 拉杆L2 | 1.5 |  |  |  | 0.08 | 0.237 | 1.817 | 3.817 | 1.9988 | 1.817 | 1.0179 | 0.53302 | 0.48453 | 开料画线钻4个孔刮批锋
8339 | 215A009 | 65DP15D17D-0820AE 05 拉杆H | 1.5 |  |  |  | 0.08 | 0.237 | 1.817 | 3.817 | 1.9988 | 1.817 | 1.0179 | 0.53302 | 0.48453 | 开料画线钻4个孔刮批锋
8340 | 213A275 | 65DP15D17D-0820AE-I 09 天线罩 | 5.2 |  |  |  | 0.08 | 0.792 | 6.072 | 8.072 | 6.2538 | 6.072 | 2.1525 | 1.6677 | 1.6192 | 裁断画线钻8个孔
8341 | 2113022 | Q 0860YG 08 馈电柱 |  |  | 3.5 | 1.5 | 0.08 | 0.762 | 5.842 | 8.842 | 6.1147 | 5.842 | 2.3579 | 1.6306 | 1.5579 | 车外台阶直径外螺纹倒角内通孔铣平面
8342 | 215A914 | RD1 012383 拉杆 | 1.5 |  |  |  | 0.08 | 0.237 | 1.817 | 3.817 | 1.9988 | 1.817 | 1.0179 | 0.53302 | 0.48453 | 开料画线钻4个孔刮批锋
8343 | 215A917 | RD1 012387 拉杆 | 1.5 |  |  |  | 0.08 | 0.237 | 1.817 | 3.817 | 1.9988 | 1.817 | 1.0179 | 0.53302 | 0.48453 | 开料画线钻4个孔刮批锋
8344 | 215A918 | RD1 012388 拉杆 | 1.5 |  |  |  | 0.08 | 0.237 | 1.817 | 3.817 | 1.9988 | 1.817 | 1.0179 | 0.53302 | 0.48453 | 开料画线钻4个孔刮批锋
8345 | 215A919 | RD1 012389 拉杆 | 1.5 |  |  |  | 0.08 | 0.237 | 1.817 | 3.817 | 1.9988 | 1.817 | 1.0179 | 0.53302 | 0.48453 | 开料画线钻4个孔刮批锋
8346 | 213A821 | RD1 012373 天线罩 | 5.2 |  |  |  | 0.08 | 0.792 | 6.072 | 8.072 | 6.2538 | 6.072 | 2.1525 | 1.6677 | 1.6192 | 裁断画线钻8个孔
8347 | 213A820 | RD1 012372 下端盖 | 1.9 |  |  | 5 | 0.08 | 1.047 | 8.027 | 10.027 | 8.2088 | 8.027 | 2.6739 | 2.189 | 2.1405 | 画点钻8个小孔4个大孔铣1个电机槽2个刻度尺小槽
8348 | 213A841 | RD1 012396 下端盖 | 1.5 |  |  | 4 | 0.08 | 0.837 | 6.417 | 8.417 | 6.5988 | 6.417 | 2.2445 | 1.7597 | 1.7112 | 画点钻8个小孔2个大孔铣1个电机槽1个刻度尺小槽
8349 | 213A842 | RD1 012397 天线罩 | 5.2 |  |  |  | 0.08 | 0.792 | 6.072 | 8.072 | 6.2538 | 6.072 | 2.1525 | 1.6677 | 1.6192 | 裁断画线钻8个孔
8350 | 215A935 | RD1 012404 拉杆 | 1.5 |  |  |  | 0.08 | 0.237 | 1.817 | 3.817 | 1.9988 | 1.817 | 1.0179 | 0.53302 | 0.48453 | 开料画线钻4个孔刮批锋
8351 | 2125888 | RD1 022782 馈电柱 |  |  | 1.5 |  | 0.08 | 0.237 | 1.817 | 3.817 | 1.9988 | 1.817 | 1.0179 | 0.53302 | 0.48453 | 车断钻通孔攻牙倒角
8352 | 213A835 | RD1 031779 下端盖 | 3 |  |  | 1.5 | 0.08 | 0.687 | 5.267 | 7.267 | 5.4488 | 5.267 | 1.9379 | 1.453 | 1.4045 | 铣平面画点钻20个小孔5个大孔
8353 | 213A840 | RD1 031782 天线罩 | 3.4 |  |  |  | 0.08 | 0.522 | 4.002 | 6.002 | 4.1838 | 4.002 | 1.6005 | 1.1157 | 1.0672 | 裁断画线钻4个孔
8354 | 213A839 | RD1 031781 下端盖 | 3 |  |  | 1.5 | 0.08 | 0.687 | 5.267 | 7.267 | 5.4488 | 5.267 | 1.9379 | 1.453 | 1.4045 | 铣平面画点钻20个小孔5个大孔
8355 | 21.13.01757 | Q 800W5 02-玻璃钢 | 1.3 |  | 3 |  | 0.08 | 0.657 | 5.037 | 7.037 | 5.2188 | 5.037 | 1.8765 | 1.3917 | 1.3432 | 裁断刮批锋一端车外螺纹一端车内螺纹
8356 | 215A906 | RD2 080773 长拉杆 | 1 |  |  | 2 | 0.08 | 0.462 | 3.542 | 5.542 | 3.7238 | 3.542 | 1.4779 | 0.99302 | 0.94453 | 开料画线钻2个孔铣2个槽刮批锋
8357 | 215A930 | RD2 080782 拉杆 | 1.8 |  |  |  | 0.08 | 0.282 | 2.162 | 4.162 | 2.3438 | 2.162 | 1.1099 | 0.62502 | 0.57653 | 开料画线钻5个孔刮批锋
8358 | 215A931 | RD2 080783 拉杆 | 1.8 |  |  |  | 0.08 | 0.282 | 2.162 | 4.162 | 2.3438 | 2.162 | 1.1099 | 0.62502 | 0.57653 | 开料画线钻5个孔刮批锋
8359 | 2125893 | RD2 110153 屏蔽盒 | 1 |  |  | 15 | 0.08 | 2.412 | 18.492 | 20.492 | 18.6738 | 18.492 | 5.4645 | 4.9797 | 4.9312 | 开料铣平面钻4个孔攻牙
8360 | 215A939 | 65D35A8-15F-IG 03 拉杆 | 2.1 |  |  |  | 0.08 | 0.327 | 2.507 | 4.507 | 2.6888 | 2.507 | 1.2019 | 0.71702 | 0.66853 | 开料画线钻6个孔刮批锋
8361 | 2160740 | KM07190201114AE 48 胶柱 |  |  | 2 |  | 0.08 | 0.312 | 2.392 | 4.392 | 2.5738 | 2.392 | 1.1712 | 0.68635 | 0.63787 | 车断两端钻孔攻牙
8362 | 215A108 | KM07260121111A 09 垫片 | 2 |  |  |  | 0.08 | 0.312 | 2.392 | 4.392 | 2.5738 | 2.392 | 1.1712 | 0.68635 | 0.63787 | 开料画线钻5个孔裁剪
8363 | 215A973 | KM07190201114AE 53 拉杆A | 1.5 |  |  |  | 0.08 | 0.237 | 1.817 | 3.817 | 1.9988 | 1.817 | 1.0179 | 0.53302 | 0.48453 | 开料画线钻4个孔刮批锋
8364 | 215A974 | KM07190201114AE 54 拉杆B | 1.5 |  |  |  | 0.08 | 0.237 | 1.817 | 3.817 | 1.9988 | 1.817 | 1.0179 | 0.53302 | 0.48453 | 开料画线钻4个孔刮批锋
8365 | 215A975 | KM07190201114AE 55 拉杆C | 1.8 |  |  |  | 0.08 | 0.282 | 2.162 | 4.162 | 2.3438 | 2.162 | 1.1099 | 0.62502 | 0.57653 | 开料画线钻5个孔刮批锋
8366 | 215A976 | KM07190201114AE 56 拉杆D | 1.8 |  |  |  | 0.08 | 0.282 | 2.162 | 4.162 | 2.3438 | 2.162 | 1.1099 | 0.62502 | 0.57653 | 开料画线钻5个孔刮批锋
8367 | 215A977 | KM07190201114AE 57 拉杆E | 3.3 |  |  |  | 0.08 | 0.507 | 3.887 | 5.887 | 4.0688 | 3.887 | 1.5699 | 1.085 | 1.0365 | 开料画线钻10个孔刮批锋
8368 | 2125919 | Q 2400D 03 黄铜管A | 0.13 |  |  |  | 0.08 | 0.0315 | 0.2415 | 2.2415 | 0.42332 | 0.2415 | 0.59773 | 0.11288 | 0.0644 | 裁断刮批锋
8369 | 2125920 | Q 2400D 04 黄铜管B | 0.13 |  |  |  | 0.08 | 0.0315 | 0.2415 | 2.2415 | 0.42332 | 0.2415 | 0.59773 | 0.11288 | 0.0644 | 裁断刮批锋
8370 | 215A972 | KM07190201114AE 51 标尺压套 |  |  | 1.8 |  | 0.08 | 0.282 | 2.162 | 4.162 | 2.3438 | 2.162 | 1.1099 | 0.62502 | 0.57653 | 车外台阶直径通孔
8371 | 2160741 | KM07190201114AE 52 支柱 |  |  | 1.2 |  | 0.08 | 0.192 | 1.472 | 3.472 | 1.6538 | 1.472 | 0.92587 | 0.44102 | 0.39253 | 车断钻通孔
8372 | 215A971 | KM07190201114AE 50 标尺垫套 |  |  | 1.8 |  | 0.08 | 0.282 | 2.162 | 4.162 | 2.3438 | 2.162 | 1.1099 | 0.62502 | 0.57653 | 车外台阶直径通孔
8373 | 215A970 | KM07190201114AE 49 垫块 | 1.3 |  |  |  | 0.08 | 0.207 | 1.587 | 3.587 | 1.7688 | 1.587 | 0.95653 | 0.47168 | 0.4232 | 开料画线钻2个孔攻牙
8374 | 215A804 | ZCJB H95 支撑柱 | 0.4 |  |  |  | 0.08 | 0.072 | 0.552 | 2.552 | 0.73382 | 0.552 | 0.68053 | 0.19568 | 0.1472 | 裁断
8375 | 215A805 | ZCJB H75 支撑柱 | 0.4 |  |  |  | 0.08 | 0.072 | 0.552 | 2.552 | 0.73382 | 0.552 | 0.68053 | 0.19568 | 0.1472 | 裁断
8376 | 215B019 | 65D0709A2-17-I 05 拉杆 | 1.5 |  |  |  | 0.08 | 0.237 | 1.817 | 3.817 | 1.9988 | 1.817 | 1.0179 | 0.53302 | 0.48453 | 开料画线钻4个孔刮批锋
8377 | 215B013 | KRCU20G-1 06 套管 |  |  | 1.2 |  | 0.08 | 0.192 | 1.472 | 3.472 | 1.6538 | 1.472 | 0.92587 | 0.44102 | 0.39253 | 车断刮批锋
8378 | 215A820 | ZCJB H30 支撑柱 | 0.4 |  |  |  | 0.08 | 0.072 | 0.552 | 2.552 | 0.73382 | 0.552 | 0.68053 | 0.19568 | 0.1472 | 裁断
8379 | 213A882 | 90VP08-036RT0-B 01 下端盖 | 1.5 |  |  |  | 0.08 | 0.237 | 1.817 | 3.817 | 1.9988 | 1.817 | 1.0179 | 0.53302 | 0.48453 | 画点钻10个小孔1个大孔
8380 | 213A883 | 90VP08-036RT0-B 02 天线罩 | 3.4 |  |  |  | 0.08 | 0.522 | 4.002 | 6.002 | 4.1838 | 4.002 | 1.6005 | 1.1157 | 1.0672 | 裁断画线钻4个孔
8381 | 2150099 | BL-2458N-KK 02-绝缘子A |  |  | 1 |  | 0.08 | 0.162 | 1.242 | 3.242 | 1.4238 | 1.242 | 0.86453 | 0.37968 | 0.3312 | 车直径钻通孔
8382 | 2150042 | BL-2458N-KK 01-绝缘片 | 0.5 |  |  |  | 0.08 | 0.087 | 0.667 | 2.667 | 0.84882 | 0.667 | 0.7112 | 0.22635 | 0.17787 | 裁剪
8383 | 213A833 | DGX498Y200 01 端盖 | 5.4 |  |  | 12 | 0.08 | 2.622 | 20.102 | 22.102 | 20.2838 | 20.102 | 5.8939 | 5.409 | 5.3605 | 画点钻11个小孔12个大孔铣1个电机槽7个刻度尺小槽2个方孔
8384 | 213A899 | RD1 031806 下端盖 | 1.2 |  |  |  | 0.08 | 0.192 | 1.472 | 3.472 | 1.6538 | 1.472 | 0.92587 | 0.44102 | 0.39253 | 画点钻8个小孔1个大孔
8385 | 215A947 | RD2 073265 拉杆 | 1.2 |  |  |  | 0.08 | 0.192 | 1.472 | 3.472 | 1.6538 | 1.472 | 0.92587 | 0.44102 | 0.39253 | 开料画线钻3个孔刮批锋
8386 | 215A948 | RD2 073266 拉杆 | 1.8 |  |  |  | 0.08 | 0.282 | 2.162 | 4.162 | 2.3438 | 2.162 | 1.1099 | 0.62502 | 0.57653 | 开料画线钻5个孔刮批锋
8387 | 215B021 | RD2 110156 抱杆组件 | 15 |  |  |  | 0.08 | 2.262 | 17.342 | 19.342 | 17.5238 | 17.342 | 5.1579 | 4.673 | 4.6245 | 开料画点钻孔焊接
8388 | 215B022 | RD2 110157 抱杆A | 0.5 |  |  | 2 | 0.08 | 0.387 | 2.967 | 4.967 | 3.1488 | 2.967 | 1.3245 | 0.83968 | 0.7912 | 开料铣槽
8389 | 215B037 | RD2 110159 抱杆 | 0.5 |  |  | 2 | 0.08 | 0.387 | 2.967 | 4.967 | 3.1488 | 2.967 | 1.3245 | 0.83968 | 0.7912 | 开料铣槽
8390 | 2125960 | Q 900UA6 01 黄铜管A | 0.13 |  |  |  | 0.08 | 0.0315 | 0.2415 | 2.2415 | 0.42332 | 0.2415 | 0.59773 | 0.11288 | 0.0644 | 裁断刮批锋
8391 | 2125961 | Q 900UA6 02 黄铜管B | 0.13 |  |  |  | 0.08 | 0.0315 | 0.2415 | 2.2415 | 0.42332 | 0.2415 | 0.59773 | 0.11288 | 0.0644 | 裁断刮批锋
8392 | 2152596 | C 400ZC 05 固定码 |  |  | 1 | 5 | 0.08 | 0.912 | 6.992 | 8.992 | 7.1738 | 6.992 | 2.3979 | 1.913 | 1.8645 | 开料铣面铣槽钻孔
8393 | 2159109 | D 900ACY5 01 主杆 | 1.8 |  |  |  | 0.08 | 0.282 | 2.162 | 4.162 | 2.3438 | 2.162 | 1.1099 | 0.62502 | 0.57653 | 开料画线钻3个单面孔2个通孔刮批锋
8394 | 213A836 | KM07190201114AE 01 天线罩 | 5.2 |  |  |  | 0.08 | 0.792 | 6.072 | 8.072 | 6.2538 | 6.072 | 2.1525 | 1.6677 | 1.6192 | 裁断画线钻8个孔
8395 | 213A918 | D D0737BFG-Y 02 天线罩 |  |  |  | 2 | 0.08 | 0.312 | 2.392 | 4.392 | 2.5738 | 2.392 | 1.1712 | 0.68635 | 0.63787 | 铣2个缺口
8396 | 2160720 | 80DP11-0506RT0 05 支撑柱 |  |  | 2 |  | 0.08 | 0.312 | 2.392 | 4.392 | 2.5738 | 2.392 | 1.1712 | 0.68635 | 0.63787 | 车断两端钻孔攻牙
8397 | 213A921 | 80DP11-0506RT0 03A 天线罩 | 5.2 |  |  |  | 0.08 | 0.792 | 6.072 | 8.072 | 6.2538 | 6.072 | 2.1525 | 1.6677 | 1.6192 | 裁断画线钻8个孔
8398 | 213A922 | 80DP11-0506RT0 04A 下端盖 | 1.8 |  |  |  | 0.08 | 0.282 | 2.162 | 4.162 | 2.3438 | 2.162 | 1.1099 | 0.62502 | 0.57653 | 画点钻13个小孔2个大孔
8399 | 213A923 | 80DP11-0506RT0 08 上端盖 | 0.2 |  |  |  | 0.08 | 0.042 | 0.322 | 2.322 | 0.50382 | 0.322 | 0.6192 | 0.13435 | 0.085867 | 画点钻12个小孔
8400 | 213A149 | Q 0660AG2 01 玻璃钢管 | 1.3 |  |  |  | 0.08 | 0.207 | 1.587 | 3.587 | 1.7688 | 1.587 | 0.95653 | 0.47168 | 0.4232 | 裁断刮批锋
8401 | 215B036 | ZCJB H55 支撑柱 | 0.4 |  |  |  | 0.08 | 0.072 | 0.552 | 2.552 | 0.73382 | 0.552 | 0.68053 | 0.19568 | 0.1472 | 裁断
8402 | 213A904 | 30D1720A4-15D-IJ 08 天线罩 | 5.2 |  |  |  | 0.08 | 0.792 | 6.072 | 8.072 | 6.2538 | 6.072 | 2.1525 | 1.6677 | 1.6192 | 裁断画线钻8个孔
8403 | 215B033 | 30D1720A4-15D-IJ 05 拉杆 | 1.5 |  |  |  | 0.08 | 0.237 | 1.817 | 3.817 | 1.9988 | 1.817 | 1.0179 | 0.53302 | 0.48453 | 开料画线钻4个孔刮批锋
8404 | 215B034 | 30D1720A4-15D-IJ 06 拉杆1 | 1.5 |  |  |  | 0.08 | 0.237 | 1.817 | 3.817 | 1.9988 | 1.817 | 1.0179 | 0.53302 | 0.48453 | 开料画线钻4个孔刮批锋
8405 | 215B035 | 30D1720A4-15D-IJ 07 拉杆2 | 1.5 |  |  |  | 0.08 | 0.237 | 1.817 | 3.817 | 1.9988 | 1.817 | 1.0179 | 0.53302 | 0.48453 | 开料画线钻4个孔刮批锋
8406 | 2156775 | Q 0827G3 01 接头套 |  |  | 10 |  | 0.08 | 1.512 | 11.592 | 13.592 | 11.7738 | 11.592 | 3.6245 | 3.1397 | 3.0912 | 车外直径内台阶通孔车槽倒角内螺纹
8407 | 213A852 | RD1 012405 下端盖 | 1.5 |  |  | 6 | 0.08 | 1.137 | 8.717 | 10.717 | 8.8988 | 8.717 | 2.8579 | 2.373 | 2.3245 | 画点钻8个小孔2个大孔铣1个电机槽1个刻度尺小槽
8408 | 215B008 | RD1 012417 接头垫片 | 1 |  | 1 |  | 0.08 | 0.312 | 2.392 | 4.392 | 2.5738 | 2.392 | 1.1712 | 0.68635 | 0.63787 | 开料车圆钻4个孔
8409 | 215B002 | RD1 012412 拉杆 | 1.5 |  |  |  | 0.08 | 0.237 | 1.817 | 3.817 | 1.9988 | 1.817 | 1.0179 | 0.53302 | 0.48453 | 开料画线钻4个孔刮批锋
8410 | 215B003 | RD1 012413 拉杆 | 1.5 |  |  |  | 0.08 | 0.237 | 1.817 | 3.817 | 1.9988 | 1.817 | 1.0179 | 0.53302 | 0.48453 | 开料画线钻4个孔刮批锋
8411 | 213A867 | RD1 012416 天线罩 | 5.2 |  |  |  | 0.08 | 0.792 | 6.072 | 8.072 | 6.2538 | 6.072 | 2.1525 | 1.6677 | 1.6192 | 裁断画线钻8个孔
8412 | 213A865 | RD1 012414 上端盖 | 0.5 |  |  |  | 0.08 | 0.087 | 0.667 | 2.667 | 0.84882 | 0.667 | 0.7112 | 0.22635 | 0.17787 | 画点钻4个小孔
8413 | 213A866 | RD1 012415 下端盖 | 3.8 |  |  | 5 | 0.08 | 1.332 | 10.212 | 12.212 | 10.3938 | 10.212 | 3.2565 | 2.7717 | 2.7232 | 画点钻11个小孔10个大孔铣1个电机槽
8414 | 213A873 | RD2 080791 天线罩 | 7 |  |  |  | 0.08 | 1.062 | 8.142 | 10.142 | 8.3238 | 8.142 | 2.7045 | 2.2197 | 2.1712 | 裁断画线钻12个孔
8415 | 215B038 | RD2 080793 1826振子板焊底座工装限位块 | 1 |  |  | 7 | 0.08 | 1.212 | 9.292 | 11.292 | 9.4738 | 9.292 | 3.0112 | 2.5264 | 2.4779 | 开料铣平面钻2个孔攻牙
8416 | 215B039 | RD2 080794 1826振子板焊底座工装底板 | 3 |  |  |  | 0.08 | 0.462 | 3.542 | 5.542 | 3.7238 | 3.542 | 1.4779 | 0.99302 | 0.94453 | 开料画点钻6个孔2孔攻牙
8417 | 213A878 | DGX298Y125 01 下端盖 | 1.5 |  |  | 6 | 0.08 | 1.137 | 8.717 | 10.717 | 8.8988 | 8.717 | 2.8579 | 2.373 | 2.3245 | 画点钻8个小孔2个大孔铣1个电机槽1个刻度尺小槽
8418 | 215B072 | 65D1735A12-16D16F-I 13 拉杆 | 1.5 |  |  |  | 0.08 | 0.237 | 1.817 | 3.817 | 1.9988 | 1.817 | 1.0179 | 0.53302 | 0.48453 | 开料画线钻4个孔刮批锋
8419 | 215B073 | 65D1735A12-16D16F-I 14 拉杆 | 1 |  |  | 4 | 0.08 | 0.762 | 5.842 | 7.842 | 6.0238 | 5.842 | 2.0912 | 1.6064 | 1.5579 | 开料画线钻2个孔铣4个槽刮批锋
8420 | 215B074 | 65D1735A12-16D16F-I 15 长拉杆 | 1 |  |  | 2 | 0.08 | 0.462 | 3.542 | 5.542 | 3.7238 | 3.542 | 1.4779 | 0.99302 | 0.94453 | 开料画线钻2个孔铣2个槽刮批锋
8421 | 215B075 | 65D1735A12-16D16F-I 16 垫块 | 0.9 |  |  | 1.5 | 0.08 | 0.372 | 2.852 | 4.852 | 3.0338 | 2.852 | 1.2939 | 0.80902 | 0.76053 | 开料铣平面画线钻2个孔
8422 | 2139192 | 65DP08-04RT0 07 上端盖 | 0.2 |  |  |  | 0.08 | 0.042 | 0.322 | 2.322 | 0.50382 | 0.322 | 0.6192 | 0.13435 | 0.085867 | 画点钻2个小孔
8423 | 213A900 | DGS300Y146 01 上端盖 | 0.2 |  |  | 1 | 0.08 | 0.192 | 1.472 | 3.472 | 1.6538 | 1.472 | 0.92587 | 0.44102 | 0.39253 | 铣平面画点钻2个小孔
8424 | 213A902 | DGX300Y146 01 下端盖 | 2 |  |  | 6.5 | 0.08 | 1.287 | 9.867 | 11.867 | 10.0488 | 9.867 | 3.1645 | 2.6797 | 2.6312 | 铣平面画点钻8个小孔4个大孔铣1个电机槽2个刻度尺小槽
8425 | 2138293 | 30DP15-1727BT0 03 天线罩 | 3.4 |  |  |  | 0.08 | 0.522 | 4.002 | 6.002 | 4.1838 | 4.002 | 1.6005 | 1.1157 | 1.0672 | 裁断画线钻4个孔
8426 | 2138294 | 30DP15-1727BT0 04 下端盖 | 2.3 |  |  | 1.5 | 0.08 | 0.582 | 4.462 | 6.462 | 4.6438 | 4.462 | 1.7232 | 1.2384 | 1.1899 | 铣平面画点钻12个小孔2个大孔
8427 | 215B081 | 65D35A8-15F-E 06 拉杆 | 1 |  |  | 4 | 0.08 | 0.762 | 5.842 | 7.842 | 6.0238 | 5.842 | 2.0912 | 1.6064 | 1.5579 | 开料画线钻2个孔铣4个槽刮批锋
8428 | 215B094 | 65D1735A12-17D15F-E 08 拉杆 | 1.5 |  |  |  | 0.08 | 0.237 | 1.817 | 3.817 | 1.9988 | 1.817 | 1.0179 | 0.53302 | 0.48453 | 开料画线钻4个孔刮批锋
8429 | 215B095 | 65D1735A12-17D15F-E 09 拉杆 | 2.1 |  |  |  | 0.08 | 0.327 | 2.507 | 4.507 | 2.6888 | 2.507 | 1.2019 | 0.71702 | 0.66853 | 开料画线钻6个孔刮批锋
8430 | 215B014 | KRCU20G-1 07A 挡块 | 0.5 |  |  |  | 0.08 | 0.087 | 0.667 | 2.667 | 0.84882 | 0.667 | 0.7112 | 0.22635 | 0.17787 | 钻1个孔攻牙
8431 | 213A943 | 65D35A8-15F-E 01 下端盖 | 3.5 |  |  | 1 | 0.08 | 0.687 | 5.267 | 7.267 | 5.4488 | 5.267 | 1.9379 | 1.453 | 1.4045 | 画点钻9个小孔10个大孔铣1个刻度尺小槽
8432 | 215B062 | Q 800Q9F43 07 主杆 | 0.5 |  |  |  | 0.08 | 0.087 | 0.667 | 2.667 | 0.84882 | 0.667 | 0.7112 | 0.22635 | 0.17787 | 裁断刮批锋侧面钻通孔
8433 | 2110916 | Q 400Q9-M 01-05 振子A |  |  | 1 | 3 | 0.08 | 0.612 | 4.692 | 7.692 | 4.9647 | 4.692 | 2.0512 | 1.3239 | 1.2512 | 车断刮批锋一端铣2个槽
8434 | 2124903 | Q 400Q9-M 04A-06 中心导体 |  |  | 4.7 |  | 0.08 | 0.717 | 5.497 | 6.897 | 5.6243 | 5.497 | 1.8392 | 1.4998 | 1.4659 | 一端车台阶车断一端钻内孔侧面钻小孔
8435 | 213A460 | Q 0814BG5 01 玻璃钢 | 1.3 |  |  |  | 0.08 | 0.207 | 1.587 | 3.587 | 1.7688 | 1.587 | 0.95653 | 0.47168 | 0.4232 | 裁断刮批锋
8436 | 2150293 | Q 30A 01-YA-30 底座 |  |  | 8 |  | 0.08 | 1.212 | 9.292 | 11.292 | 9.4738 | 9.292 | 3.0112 | 2.5264 | 2.4779 | 车外直径内直径车断钻孔
8437 | 213A886 | 60DP08-1727P4AT0 04 下端盖 | 3.4 |  |  | 1.5 | 0.08 | 0.747 | 5.727 | 7.727 | 5.9088 | 5.727 | 2.0605 | 1.5757 | 1.5272 | 铣平面画点钻18个小孔5个大孔
8438 | 213A854 | DGX280Y125 02 下端盖 | 3.3 |  |  | 4 | 0.08 | 1.107 | 8.487 | 10.487 | 8.6688 | 8.487 | 2.7965 | 2.3117 | 2.2632 | 画点钻9个小孔9个大孔铣1个电机槽1个刻度尺小槽
8439 | 213A929 | DGX320Y140 01 下端盖 | 2.2 |  |  | 9 | 0.08 | 1.692 | 12.972 | 14.972 | 13.1538 | 12.972 | 3.9925 | 3.5077 | 3.4592 | 画点钻10个小孔4个大孔铣1个电机槽3个刻度尺小槽2个方孔
8440 | 213A949 | 65D1735A12-17D15F-E 01 下端盖 | 3 |  |  | 6 | 0.08 | 1.362 | 10.442 | 12.442 | 10.6238 | 10.442 | 3.3179 | 2.833 | 2.7845 | 画点钻10个小孔7个大孔铣3个刻度尺小槽2个方孔
8441 | 213A887 | 60DP08-1727P4AT0 05 天线罩 | 3.4 |  |  |  | 0.08 | 0.522 | 4.002 | 6.002 | 4.1838 | 4.002 | 1.6005 | 1.1157 | 1.0672 | 裁断画线钻4个孔
8442 | 215B004 | KM07180121317PQ 24 隔离环-M6螺钉 |  |  | 1.5 |  | 0.08 | 0.237 | 1.817 | 3.817 | 1.9988 | 1.817 | 1.0179 | 0.53302 | 0.48453 | 车外直径钻通孔
8443 | 2112687 | Q 150G5A 05-04 铜管A | 0.13 |  |  |  | 0.08 | 0.0315 | 0.2415 | 2.2415 | 0.42332 | 0.2415 | 0.59773 | 0.11288 | 0.0644 | 裁断刮批锋
8444 | 2112691 | Q 150G5A 06-04 铜管B | 0.13 |  |  |  | 0.08 | 0.0315 | 0.2415 | 2.2415 | 0.42332 | 0.2415 | 0.59773 | 0.11288 | 0.0644 | 裁断刮批锋
8445 | 2112695 | Q 150G5A 07-04 铜管C | 0.13 |  |  |  | 0.08 | 0.0315 | 0.2415 | 2.2415 | 0.42332 | 0.2415 | 0.59773 | 0.11288 | 0.0644 | 裁断刮批锋
8446 | 2159423 | KDA4-1826D15BE-FA-D 14 拉杆 | 1 |  |  | 2 | 0.08 | 0.462 | 3.542 | 5.542 | 3.7238 | 3.542 | 1.4779 | 0.99302 | 0.94453 | 开料画线钻2个孔铣2个槽刮批锋
8447 | 2159424 | KDA4-1826D15BE-FA-D 15 拉杆 | 1.8 |  |  |  | 0.08 | 0.282 | 2.162 | 4.162 | 2.3438 | 2.162 | 1.1099 | 0.62502 | 0.57653 | 开料画线钻5个孔刮批锋
8448 | 2159425 | KDA4-1826D15BE-FA-D 16 拉杆 | 1.8 |  |  |  | 0.08 | 0.282 | 2.162 | 4.162 | 2.3438 | 2.162 | 1.1099 | 0.62502 | 0.57653 | 开料画线钻5个孔刮批锋
8449 | 2159426 | KDA4-1826D15BE-FA-D 17 拉杆 | 1.8 |  |  |  | 0.08 | 0.282 | 2.162 | 4.162 | 2.3438 | 2.162 | 1.1099 | 0.62502 | 0.57653 | 开料画线钻5个孔刮批锋
8450 | 2159427 | KDA4-1826D15BE-FA-D 18 拉杆 | 1.8 |  |  |  | 0.08 | 0.282 | 2.162 | 4.162 | 2.3438 | 2.162 | 1.1099 | 0.62502 | 0.57653 | 开料画线钻5个孔刮批锋
8451 | 215A866 | Q 600QG5F43 05 连接座 |  |  | 7 | 3 | 0.08 | 1.512 | 11.592 | 14.592 | 11.8647 | 11.592 | 3.8912 | 3.1639 | 3.0912 | 车外台阶直径内台阶通孔内螺纹铣平面
8452 | 2160688 | MJZ-M4 胶柱M4H24.5 |  |  | 1.6 |  | 0.08 | 0.252 | 1.932 | 3.932 | 2.1138 | 1.932 | 1.0485 | 0.56368 | 0.5152 | 车断两端钻孔攻牙
8453 | 2157186 | D XX0738BJB-C 10 垫板 | 1.4 |  |  |  | 0.08 | 0.222 | 1.702 | 3.702 | 1.8838 | 1.702 | 0.9872 | 0.50235 | 0.45387 | 开料画线钻3个孔裁剪
8454 | 2159726 | D 900SPD12 10 主杆 | 0.7 |  |  |  | 0.08 | 0.117 | 0.897 | 2.897 | 1.0788 | 0.897 | 0.77253 | 0.28768 | 0.2392 | 开料画点钻2个孔
8455 | 2125992 | Q 800Q12F43 03 黄铜管A | 0.13 |  |  |  | 0.08 | 0.0315 | 0.2415 | 2.2415 | 0.42332 | 0.2415 | 0.59773 | 0.11288 | 0.0644 | 裁断刮批锋
8456 | 2125993 | Q 800Q12F43 04 黄铜管B | 0.13 |  |  |  | 0.08 | 0.0315 | 0.2415 | 2.2415 | 0.42332 | 0.2415 | 0.59773 | 0.11288 | 0.0644 | 裁断刮批锋
8457 | 2125994 | Q 800Q12F43 05 黄铜管B | 0.13 |  |  |  | 0.08 | 0.0315 | 0.2415 | 2.2415 | 0.42332 | 0.2415 | 0.59773 | 0.11288 | 0.0644 | 裁断刮批锋
8458 | 2112971 | D 900SPD12 08 下振子 | 1.8 |  |  |  | 0.08 | 0.282 | 2.162 | 4.162 | 2.3438 | 2.162 | 1.1099 | 0.62502 | 0.57653 | 开料画线2次折弯钻3个孔
8459 | 2125317 | D 900SPD12 09 反射杆 | 1 |  |  |  | 0.08 | 0.162 | 1.242 | 3.242 | 1.4238 | 1.242 | 0.86453 | 0.37968 | 0.3312 | 开料画点钻4个孔
8460 | 2125319 | D 900SPD12 11 引向器 | 0.2 |  |  |  | 0.08 | 0.042 | 0.322 | 2.322 | 0.50382 | 0.322 | 0.6192 | 0.13435 | 0.085867 | 裁断刮批锋
8461 | 2125966 | D X0727BJA-M 04 黄铜管 | 0.13 |  |  |  | 0.08 | 0.0315 | 0.2415 | 2.2415 | 0.42332 | 0.2415 | 0.59773 | 0.11288 | 0.0644 | 裁断刮批锋
8462 | 215B144 | X 4G5GHK 01 固定套 |  |  | 6 | 1.5 | 0.08 | 1.137 | 8.717 | 11.717 | 8.9897 | 8.717 | 3.1245 | 2.3973 | 2.3245 | 车外台阶直径内台阶通孔车槽倒角铣平面
8463 | 213A979 | RD2 073346 下端盖 | 2 |  |  |  | 0.08 | 0.312 | 2.392 | 4.392 | 2.5738 | 2.392 | 1.1712 | 0.68635 | 0.63787 | 画点钻8个小孔4个大孔
8464 | 213A752 | KDP4-D2458BWP 01A 天线罩 | 1.5 |  |  |  | 0.08 | 0.237 | 1.817 | 3.817 | 1.9988 | 1.817 | 1.0179 | 0.53302 | 0.48453 | 画点钻6个孔
8465 | 2126015 | Q 400G8 06-01 中心导体 | 1 |  | 1 |  | 0.08 | 0.312 | 2.392 | 3.792 | 2.5193 | 2.392 | 1.0112 | 0.67181 | 0.63787 | 裁断车直径
8466 | 2126019 | Q 400G8 06-06 中心导体 | 1 |  | 1 |  | 0.08 | 0.312 | 2.392 | 3.792 | 2.5193 | 2.392 | 1.0112 | 0.67181 | 0.63787 | 裁断车直径
8467 | 2126021 | Q 400G8 06-08 中心导体 | 1 |  | 1 |  | 0.08 | 0.312 | 2.392 | 3.792 | 2.5193 | 2.392 | 1.0112 | 0.67181 | 0.63787 | 裁断车直径
8468 | 2113053 | Q 400G8 02-01 振子A |  |  | 1 | 8.5 | 0.08 | 1.437 | 11.017 | 14.017 | 11.2897 | 11.017 | 3.7379 | 3.0106 | 2.9379 | 车断刮批锋一端铣4个槽一端铣2个槽
8469 | 2113061 | Q 400G8 03-01 振子B |  |  | 1 | 3.5 | 0.08 | 0.687 | 5.267 | 8.267 | 5.5397 | 5.267 | 2.2045 | 1.4773 | 1.4045 | 车断刮批锋两端各铣1个槽
8470 | 2113069 | Q 400G8 04-01 振子C |  |  | 1 | 1.5 | 0.08 | 0.387 | 2.967 | 5.967 | 3.2397 | 2.967 | 1.5912 | 0.86393 | 0.7912 | 车断刮批锋一端铣1个槽
8471 | 2113077 | Q 400G8 05-01 振子D |  |  | 1 |  | 0.08 | 0.162 | 1.242 | 3.242 | 1.4238 | 1.242 | 0.86453 | 0.37968 | 0.3312 | 车断刮批锋
8472 | 2113057 | Q 400G8 02-06 振子A |  |  | 1 | 8.5 | 0.08 | 1.437 | 11.017 | 14.017 | 11.2897 | 11.017 | 3.7379 | 3.0106 | 2.9379 | 车断刮批锋一端铣4个槽一端铣2个槽
8473 | 2113065 | Q 400G8 03-06 振子B |  |  | 1 | 3.5 | 0.08 | 0.687 | 5.267 | 8.267 | 5.5397 | 5.267 | 2.2045 | 1.4773 | 1.4045 | 车断刮批锋两端各铣1个槽
8474 | 2113073 | Q 400G8 04-06 振子C |  |  | 1 | 1.5 | 0.08 | 0.387 | 2.967 | 5.967 | 3.2397 | 2.967 | 1.5912 | 0.86393 | 0.7912 | 车断刮批锋一端铣1个槽
8475 | 2113081 | Q 400G8 05-06 振子D |  |  | 1 |  | 0.08 | 0.162 | 1.242 | 3.242 | 1.4238 | 1.242 | 0.86453 | 0.37968 | 0.3312 | 车断刮批锋
8476 | 2113059 | Q 400G8 02-08 振子A |  |  | 1 | 8.5 | 0.08 | 1.437 | 11.017 | 14.017 | 11.2897 | 11.017 | 3.7379 | 3.0106 | 2.9379 | 车断刮批锋一端铣4个槽一端铣2个槽
8477 | 2113067 | Q 400G8 03-08 振子B |  |  | 1 | 3.5 | 0.08 | 0.687 | 5.267 | 8.267 | 5.5397 | 5.267 | 2.2045 | 1.4773 | 1.4045 | 车断刮批锋两端各铣1个槽
8478 | 2113075 | Q 400G8 04-08 振子C |  |  | 1 | 1.5 | 0.08 | 0.387 | 2.967 | 5.967 | 3.2397 | 2.967 | 1.5912 | 0.86393 | 0.7912 | 车断刮批锋一端铣1个槽
8479 | 2113083 | Q 400G8 05-08 振子D |  |  | 1 |  | 0.08 | 0.162 | 1.242 | 3.242 | 1.4238 | 1.242 | 0.86453 | 0.37968 | 0.3312 | 车断刮批锋
8480 | 213B002 | RD2 080818 下端盖 | 1.1 |  |  | 7 | 0.08 | 1.227 | 9.407 | 11.407 | 9.5888 | 9.407 | 3.0419 | 2.557 | 2.5085 | 画点钻9个小孔铣1个电机槽1个刻度尺小槽2个方孔
8481 | 213A944 | 65D35A8-15F-E 02 上端盖 | 0.2 |  |  |  | 0.08 | 0.042 | 0.322 | 2.322 | 0.50382 | 0.322 | 0.6192 | 0.13435 | 0.085867 | 画点钻2个小孔
8482 | 215B121 | RD2 073310 拉杆 | 1.5 |  |  |  | 0.08 | 0.237 | 1.817 | 3.817 | 1.9988 | 1.817 | 1.0179 | 0.53302 | 0.48453 | 开料画线钻4个孔刮批锋
8483 | 215B122 | RD2 073311 拉杆 | 1.5 |  |  |  | 0.08 | 0.237 | 1.817 | 3.817 | 1.9988 | 1.817 | 1.0179 | 0.53302 | 0.48453 | 开料画线钻4个孔刮批锋
8484 | 215B123 | RD2 073312 拉杆 | 1.5 |  |  |  | 0.08 | 0.237 | 1.817 | 3.817 | 1.9988 | 1.817 | 1.0179 | 0.53302 | 0.48453 | 开料画线钻4个孔刮批锋
8485 | 215B124 | RD2 073313 拉杆 | 1.5 |  |  |  | 0.08 | 0.237 | 1.817 | 3.817 | 1.9988 | 1.817 | 1.0179 | 0.53302 | 0.48453 | 开料画线钻4个孔刮批锋
8486 | 215B125 | RD2 073314 拉杆 | 1.5 |  |  |  | 0.08 | 0.237 | 1.817 | 3.817 | 1.9988 | 1.817 | 1.0179 | 0.53302 | 0.48453 | 开料画线钻4个孔刮批锋
8487 | 215B133 | RD2 073335 垫板 | 1.8 |  |  |  | 0.08 | 0.282 | 2.162 | 4.162 | 2.3438 | 2.162 | 1.1099 | 0.62502 | 0.57653 | 开料画线钻2个孔裁剪
8488 | 2131346 | Q 30A 03-YA-30天线上盖 |  |  | 7.5 |  | 0.08 | 1.137 | 8.717 | 10.717 | 8.8988 | 8.717 | 2.8579 | 2.373 | 2.3245 | 车外直径内直径车断
8489 | 213A930 | 65D1735A12-16D16F-I 01 天线罩 | 7 |  |  |  | 0.08 | 1.062 | 8.142 | 10.142 | 8.3238 | 8.142 | 2.7045 | 2.2197 | 2.1712 | 裁断画线钻12个孔
8490 | 2121764 | Q 400E 01 接地片 | 1 |  |  |  | 0.08 | 0.162 | 1.242 | 3.242 | 1.4238 | 1.242 | 0.86453 | 0.37968 | 0.3312 | 开料画点钻孔折弯
8491 | 213A963 | X 4G5GHK 03 黑胶管 |  |  | 3.5 |  | 0.08 | 0.537 | 4.117 | 6.117 | 4.2988 | 4.117 | 1.6312 | 1.1464 | 1.0979 | 车内螺纹车槽倒角车断
8492 | 215B085 | RD1 022832 拉杆H1A | 0.36 |  |  |  | 0.08 | 0.066 | 0.506 | 2.506 | 0.68782 | 0.506 | 0.66827 | 0.18342 | 0.13493 | 开料画线钻2个孔刮批锋
8493 | 215B086 | RD1 022833 拉杆H2A | 0.36 |  |  |  | 0.08 | 0.066 | 0.506 | 2.506 | 0.68782 | 0.506 | 0.66827 | 0.18342 | 0.13493 | 开料画线钻2个孔刮批锋
8494 | 215B087 | RD1 022834 拉杆L | 0.36 |  |  |  | 0.08 | 0.066 | 0.506 | 2.506 | 0.68782 | 0.506 | 0.66827 | 0.18342 | 0.13493 | 开料画线钻2个孔刮批锋
8495 | 215B084 | RD1 022831 拉杆H1 | 0.66 |  |  |  | 0.08 | 0.111 | 0.851 | 2.851 | 1.0328 | 0.851 | 0.76027 | 0.27542 | 0.22693 | 开料画线钻4个孔刮批锋
8496 | 215B137 | RD1 022842 拉杆H1 | 0.66 |  |  |  | 0.08 | 0.111 | 0.851 | 2.851 | 1.0328 | 0.851 | 0.76027 | 0.27542 | 0.22693 | 开料画线钻4个孔刮批锋
8497 | 215B138 | RD1 022843 拉杆H1A | 0.36 |  |  |  | 0.08 | 0.066 | 0.506 | 2.506 | 0.68782 | 0.506 | 0.66827 | 0.18342 | 0.13493 | 开料画线钻2个孔刮批锋
8498 | 215B139 | RD1 022844 拉杆H2A | 0.36 |  |  |  | 0.08 | 0.066 | 0.506 | 2.506 | 0.68782 | 0.506 | 0.66827 | 0.18342 | 0.13493 | 开料画线钻2个孔刮批锋
8499 | 215B140 | RD1 022845 拉杆L | 0.36 |  |  |  | 0.08 | 0.066 | 0.506 | 2.506 | 0.68782 | 0.506 | 0.66827 | 0.18342 | 0.13493 | 开料画线钻2个孔刮批锋
8500 | 215B154 | RD1 022856 拉杆R | 0.66 |  |  |  | 0.08 | 0.111 | 0.851 | 2.851 | 1.0328 | 0.851 | 0.76027 | 0.27542 | 0.22693 | 开料画线钻4个孔刮批锋
8501 | 215B155 | RD1 022857 拉杆B1 | 0.66 |  |  |  | 0.08 | 0.111 | 0.851 | 2.851 | 1.0328 | 0.851 | 0.76027 | 0.27542 | 0.22693 | 开料画线钻4个孔刮批锋
8502 | 215B157 | RD1 022859 拉杆Y | 0.66 |  |  |  | 0.08 | 0.111 | 0.851 | 2.851 | 1.0328 | 0.851 | 0.76027 | 0.27542 | 0.22693 | 开料画线钻4个孔刮批锋
8503 | 215B156 | RD1 022858 拉杆B2 | 0.66 |  |  |  | 0.08 | 0.111 | 0.851 | 2.851 | 1.0328 | 0.851 | 0.76027 | 0.27542 | 0.22693 | 开料画线钻4个孔刮批锋
8504 | 215B251 | RD1 022867 垫块 | 0.8 |  | 1 |  | 0.08 | 0.282 | 2.162 | 4.162 | 2.3438 | 2.162 | 1.1099 | 0.62502 | 0.57653 | 车断画点钻3个孔
8505 | 215B257 | RD1 022877 拉杆R | 0.66 |  |  |  | 0.08 | 0.111 | 0.851 | 2.851 | 1.0328 | 0.851 | 0.76027 | 0.27542 | 0.22693 | 开料画线钻4个孔刮批锋
8506 | 215B258 | RD1 022878 拉杆B | 0.66 |  |  |  | 0.08 | 0.111 | 0.851 | 2.851 | 1.0328 | 0.851 | 0.76027 | 0.27542 | 0.22693 | 开料画线钻4个孔刮批锋
8507 | 215B259 | RD1 022879 拉杆Y | 0.81 |  |  |  | 0.08 | 0.1335 | 1.0235 | 3.0235 | 1.2053 | 1.0235 | 0.80627 | 0.32142 | 0.27293 | 开料画线钻5个孔刮批锋
8508 | 215B158 | RD1 012439 拉杆 | 0.66 |  |  |  | 0.08 | 0.111 | 0.851 | 2.851 | 1.0328 | 0.851 | 0.76027 | 0.27542 | 0.22693 | 开料画线钻4个孔刮批锋
8509 | 213A977 | RD1 012440 上端盖 | 0.4 |  |  |  | 0.08 | 0.072 | 0.552 | 2.552 | 0.73382 | 0.552 | 0.68053 | 0.19568 | 0.1472 | 画点钻3个小孔
8510 | 213A978 | RD1 012441 天线罩 | 5.2 |  |  |  | 0.08 | 0.792 | 6.072 | 8.072 | 6.2538 | 6.072 | 2.1525 | 1.6677 | 1.6192 | 裁断画线钻8个孔
8511 | 215B244 | RD1 012443 支撑柱 | 0.4 |  |  | 1 | 0.08 | 0.222 | 1.702 | 3.702 | 1.8838 | 1.702 | 0.9872 | 0.50235 | 0.45387 | 裁断铣斜面
8512 | 215B243 | RD1 012442 支撑柱 | 0.4 |  |  | 1 | 0.08 | 0.222 | 1.702 | 3.702 | 1.8838 | 1.702 | 0.9872 | 0.50235 | 0.45387 | 裁断铣斜面
8513 | 2160745 | RD2 073392 支柱 |  |  | 2.5 |  | 0.08 | 0.387 | 2.967 | 4.967 | 3.1488 | 2.967 | 1.3245 | 0.83968 | 0.7912 | 车直径钻孔攻牙
8514 | 2160746 | RD2 073393 支柱 |  |  | 2.5 |  | 0.08 | 0.387 | 2.967 | 4.967 | 3.1488 | 2.967 | 1.3245 | 0.83968 | 0.7912 | 车直径钻孔攻牙
8515 | 2160744 | RD2 073391 支柱 |  |  | 1.2 |  | 0.08 | 0.192 | 1.472 | 3.472 | 1.6538 | 1.472 | 0.92587 | 0.44102 | 0.39253 | 车断钻通孔
8516 | 215B234 | RD2 073407 垫板 | 3 |  |  | 1.5 | 0.08 | 0.687 | 5.267 | 7.267 | 5.4488 | 5.267 | 1.9379 | 1.453 | 1.4045 | 开料画线钻4个孔攻牙铣斜面
8517 | 215B222 | RD2 073388 支撑件 | 4.5 |  |  |  | 0.08 | 0.687 | 5.267 | 7.267 | 5.4488 | 5.267 | 1.9379 | 1.453 | 1.4045 | 开料画点钻4个通孔
8518 | 215B223 | RD2 073390 垫片 | 1.7 |  |  |  | 0.08 | 0.267 | 2.047 | 4.047 | 2.2288 | 2.047 | 1.0792 | 0.59435 | 0.54587 | 开料画线钻3个孔裁剪
8519 | 215B226 | RD2 073399 垫片 | 2.5 |  |  | 1.5 | 0.08 | 0.612 | 4.692 | 6.692 | 4.8738 | 4.692 | 1.7845 | 1.2997 | 1.2512 | 开料画线钻9个孔铣2个槽
8520 | 215B227 | RD2 073400 垫片 | 2.7 |  |  | 4 | 0.08 | 1.017 | 7.797 | 9.797 | 7.9788 | 7.797 | 2.6125 | 2.1277 | 2.0792 | 开料画线钻11个孔铣6个槽
8521 | 215B228 | RD2 073401 垫片 | 2.6 |  |  | 3 | 0.08 | 0.852 | 6.532 | 8.532 | 6.7138 | 6.532 | 2.2752 | 1.7904 | 1.7419 | 开料画线钻10个孔铣4个槽
8522 | 215B229 | RD2 073402 垫片 | 1.2 |  |  |  | 0.08 | 0.192 | 1.472 | 3.472 | 1.6538 | 1.472 | 0.92587 | 0.44102 | 0.39253 | 开料画线钻3个孔
8523 | 215B235 | RD2 073408 垫片 | 1.2 |  |  |  | 0.08 | 0.192 | 1.472 | 3.472 | 1.6538 | 1.472 | 0.92587 | 0.44102 | 0.39253 | 开料画线钻3个孔
8524 | 2126083 | RD2 073409 隔离片 | 1.3 |  |  |  | 0.08 | 0.207 | 1.587 | 3.587 | 1.7688 | 1.587 | 0.95653 | 0.47168 | 0.4232 | 开料画线钻4个孔
8525 | 215B236 | RD2 073410 垫片 | 2 |  |  |  | 0.08 | 0.312 | 2.392 | 4.392 | 2.5738 | 2.392 | 1.1712 | 0.68635 | 0.63787 | 开料画线钻2个孔1槽
8526 | 215B217 | RD2 073383 拉杆 | 0.66 |  |  |  | 0.08 | 0.111 | 0.851 | 2.851 | 1.0328 | 0.851 | 0.76027 | 0.27542 | 0.22693 | 开料画线钻4个孔刮批锋
8527 | 215B218 | RD2 073384 拉杆 | 0.66 |  |  |  | 0.08 | 0.111 | 0.851 | 2.851 | 1.0328 | 0.851 | 0.76027 | 0.27542 | 0.22693 | 开料画线钻4个孔刮批锋
8528 | 215B219 | RD2 073385 拉杆 | 0.66 |  |  |  | 0.08 | 0.111 | 0.851 | 2.851 | 1.0328 | 0.851 | 0.76027 | 0.27542 | 0.22693 | 开料画线钻4个孔刮批锋
8529 | 215B242 | ZCJB H28 支撑柱 | 0.1 |  |  |  | 0.08 | 0.027 | 0.207 | 2.207 | 0.38882 | 0.207 | 0.58853 | 0.10368 | 0.0552 | 裁断
8530 | 215B220 | RD2 073386 拉杆 | 0.66 |  |  |  | 0.08 | 0.111 | 0.851 | 2.851 | 1.0328 | 0.851 | 0.76027 | 0.27542 | 0.22693 | 开料画线钻4个孔刮批锋
8531 | 215B221 | RD2 073387 拉杆 | 0.66 |  |  |  | 0.08 | 0.111 | 0.851 | 2.851 | 1.0328 | 0.851 | 0.76027 | 0.27542 | 0.22693 | 开料画线钻4个孔刮批锋
8532 | 213A983 | RD2 073389 天线罩 | 15 |  |  |  | 0.08 | 2.262 | 17.342 | 19.342 | 17.5238 | 17.342 | 5.1579 | 4.673 | 4.6245 | 裁断画点钻33个孔
8533 | 215B237 | RD2 073411 拉杆 | 0.81 |  |  |  | 0.08 | 0.1335 | 1.0235 | 3.0235 | 1.2053 | 1.0235 | 0.80627 | 0.32142 | 0.27293 | 开料画线钻5个孔刮批锋
8534 | 215B238 | RD2 073412 拉杆 | 0.81 |  |  |  | 0.08 | 0.1335 | 1.0235 | 3.0235 | 1.2053 | 1.0235 | 0.80627 | 0.32142 | 0.27293 | 开料画线钻5个孔刮批锋
8535 | 215B239 | RD2 073413 拉杆 | 0.81 |  |  |  | 0.08 | 0.1335 | 1.0235 | 3.0235 | 1.2053 | 1.0235 | 0.80627 | 0.32142 | 0.27293 | 开料画线钻5个孔刮批锋
8536 | 215B240 | RD2 073414 拉杆 | 0.81 |  |  |  | 0.08 | 0.1335 | 1.0235 | 3.0235 | 1.2053 | 1.0235 | 0.80627 | 0.32142 | 0.27293 | 开料画线钻5个孔刮批锋
8537 | 213A985 | RD2 073417 天线罩 | 5.2 |  |  |  | 0.08 | 0.792 | 6.072 | 8.072 | 6.2538 | 6.072 | 2.1525 | 1.6677 | 1.6192 | 裁断画线钻8个孔
8538 | 215B266 | RD2 073426 间隔环-M6螺钉 |  |  | 1.2 |  | 0.08 | 0.192 | 1.472 | 3.472 | 1.6538 | 1.472 | 0.92587 | 0.44102 | 0.39253 | 车断车孔
8539 | 215B274 | RD2 073431 端面垫片 | 2.2 |  |  |  | 0.08 | 0.342 | 2.622 | 4.622 | 2.8038 | 2.622 | 1.2325 | 0.74768 | 0.6992 | 开料画线钻4个孔裁剪
8540 | 2158126 | KDP4-X3500CT-B 10 固定片 | 2.2 |  |  |  | 0.08 | 0.342 | 2.622 | 4.622 | 2.8038 | 2.622 | 1.2325 | 0.74768 | 0.6992 | 开料画线钻4个孔裁剪
8541 | 215B295 | ZCJB H51 支撑柱 | 0.1 |  |  |  | 0.08 | 0.027 | 0.207 | 2.207 | 0.38882 | 0.207 | 0.58853 | 0.10368 | 0.0552 | 裁断
8542 | 215B296 | ZCJB H78 支撑柱 | 0.1 |  |  |  | 0.08 | 0.027 | 0.207 | 2.207 | 0.38882 | 0.207 | 0.58853 | 0.10368 | 0.0552 | 裁断
8543 | 215B275 | 65D07081724A12-151516D16D-I 06 支撑脚垫片 | 1 |  |  |  | 0.08 | 0.162 | 1.242 | 3.242 | 1.4238 | 1.242 | 0.86453 | 0.37968 | 0.3312 | 开料画线钻2个孔
8544 | 215B276 | 65D07081724A12-151516D16D-I 07 端面垫片 | 1 |  |  |  | 0.08 | 0.162 | 1.242 | 3.242 | 1.4238 | 1.242 | 0.86453 | 0.37968 | 0.3312 | 开料画线钻2个孔
8545 | 215B283 | 65D07081724A12-151516D16D-I 17 拉杆R | 1.1 |  |  |  | 0.08 | 0.177 | 1.357 | 3.357 | 1.5388 | 1.357 | 0.8952 | 0.41035 | 0.36187 | 开料画线钻4个孔刮批锋
8546 | 215B284 | 65D07081724A12-151516D16D-I 18 拉杆B | 1.1 |  |  |  | 0.08 | 0.177 | 1.357 | 3.357 | 1.5388 | 1.357 | 0.8952 | 0.41035 | 0.36187 | 开料画线钻4个孔刮批锋
8547 | 215B285 | 65D07081724A12-151516D16D-I 19 拉杆Y | 1.35 |  |  |  | 0.08 | 0.2145 | 1.6445 | 3.6445 | 1.8263 | 1.6445 | 0.97187 | 0.48702 | 0.43853 | 开料画线钻5个孔刮批锋
8548 | 213B027 | RD2 110178 下端盖 | 3.1 |  |  | 1.5 | 0.08 | 0.702 | 5.382 | 7.382 | 5.5638 | 5.382 | 1.9685 | 1.4837 | 1.4352 | 铣平面画点钻20个小孔4沉孔4个大孔
8549 | 2280209 | 纸护角 | 0.5 |  |  |  | 0.08 | 0.087 | 0.667 | 2.667 | 0.84882 | 0.667 | 0.7112 | 0.22635 | 0.17787 | 裁断
8550 | 215B288 | Q D0740XTLA-M1 03 橡胶垫圈 | 0.3 |  |  |  | 0.08 | 0.057 | 0.437 | 2.437 | 0.61882 | 0.437 | 0.64987 | 0.16502 | 0.11653 | 开料钻孔
8551 | 2112686 | Q 150G5A 05-03 铜管A | 0.13 |  |  |  | 0.08 | 0.0315 | 0.2415 | 2.2415 | 0.42332 | 0.2415 | 0.59773 | 0.11288 | 0.0644 | 裁断刮批锋
8552 | 2112690 | Q 150G5A 06-03 铜管B | 0.13 |  |  |  | 0.08 | 0.0315 | 0.2415 | 2.2415 | 0.42332 | 0.2415 | 0.59773 | 0.11288 | 0.0644 | 裁断刮批锋
8553 | 2112694 | Q 150G5A 07-03 铜管C | 0.13 |  |  |  | 0.08 | 0.0315 | 0.2415 | 2.2415 | 0.42332 | 0.2415 | 0.59773 | 0.11288 | 0.0644 | 裁断刮批锋
8554 | 213A991 | DGX320Y145 01A 下端盖 | 4.1 |  |  | 6 | 0.08 | 1.527 | 11.707 | 13.707 | 11.8888 | 11.707 | 3.6552 | 3.1704 | 3.1219 | 画点钻9个小孔12个大孔铣1个电机槽3个刻度尺小槽
8555 | 213B043 | RD1 022900 下端盖 | 4 |  |  |  | 0.08 | 0.612 | 4.692 | 6.692 | 4.8738 | 4.692 | 1.7845 | 1.2997 | 1.2512 | 画点钻8个小孔12个大孔
8556 | 213A955 | RD2 073285 上端盖 | 0.5 |  |  |  | 0.08 | 0.087 | 0.667 | 2.667 | 0.84882 | 0.667 | 0.7112 | 0.22635 | 0.17787 | 画点钻4个小孔
8557 | 213A956 | RD2 073286 下端盖 | 4.3 |  |  | 19 | 0.08 | 3.507 | 26.887 | 28.887 | 27.0688 | 26.887 | 7.7032 | 7.2184 | 7.1699 | 画点钻11个小孔12个大孔铣1个电机槽8个刻度尺小槽4个方孔
8558 | 215B293 | RD2 080838 工装支撑柱 |  |  | 1.5 |  | 0.08 | 0.237 | 1.817 | 3.817 | 1.9988 | 1.817 | 1.0179 | 0.53302 | 0.48453 | 车断钻通孔攻牙倒角
8559 | 215B306 | RD2 080840 集束接头铆接工装 |  |  | 2.5 |  | 0.08 | 0.387 | 2.967 | 4.967 | 3.1488 | 2.967 | 1.3245 | 0.83968 | 0.7912 | 车外台阶直径钻孔
8560 | 215B308 | RD2 080846 工装支撑柱 |  |  | 1.5 |  | 0.08 | 0.237 | 1.817 | 3.817 | 1.9988 | 1.817 | 1.0179 | 0.53302 | 0.48453 | 车断钻通孔攻牙倒角
8561 | 215B334 | RD2 080856 端板垫片 | 1 |  |  |  | 0.08 | 0.162 | 1.242 | 3.242 | 1.4238 | 1.242 | 0.86453 | 0.37968 | 0.3312 | 开料画线钻2个孔
8562 | 213B066 | RD2 080855 天线罩 | 5.2 |  |  |  | 0.08 | 0.792 | 6.072 | 8.072 | 6.2538 | 6.072 | 2.1525 | 1.6677 | 1.6192 | 裁断画线钻8个孔
8563 | 213B026 | RD2 110177 天线罩 | 3.4 |  |  |  | 0.08 | 0.522 | 4.002 | 6.002 | 4.1838 | 4.002 | 1.6005 | 1.1157 | 1.0672 | 裁断画线钻4个孔
8564 | 215B260 | RD1 031817 底座 |  |  | 6 |  | 0.08 | 0.912 | 6.992 | 8.992 | 7.1738 | 6.992 | 2.3979 | 1.913 | 1.8645 | 车外直径内直径槽钻孔倒角
8565 | 215B261 | RD1 031820 底座 | 2 |  | 7.5 |  | 0.08 | 1.437 | 11.017 | 13.017 | 11.1988 | 11.017 | 3.4712 | 2.9864 | 2.9379 | 车外直径内直径槽钻5个孔沉孔
8566 | 215B262 | RD1 031821 底座 | 1.8 |  | 7.5 |  | 0.08 | 1.407 | 10.787 | 12.787 | 10.9688 | 10.787 | 3.4099 | 2.925 | 2.8765 | 车外直径内直径槽钻5个孔沉孔
8567 | 213B009 | RD1 031819 天线顶 |  |  | 3 |  | 0.08 | 0.462 | 3.542 | 5.542 | 3.7238 | 3.542 | 1.4779 | 0.99302 | 0.94453 | 车外直径内直径槽倒角
8568 | 213B007 | RD1 031816 玻璃钢 | 1.3 |  |  | 1 | 0.08 | 0.357 | 2.737 | 5.737 | 3.0097 | 2.737 | 1.5299 | 0.80259 | 0.72987 | 开料刮批锋铣槽
8569 | 213B008 | RD1 031818 天线罩 |  |  | 3 | 2 | 0.08 | 0.762 | 5.842 | 8.842 | 6.1147 | 5.842 | 2.3579 | 1.6306 | 1.5579 | 裁断车3条槽铣缺口
8570 | 215B309 | RD1 031831 固定板 | 3.1 |  |  |  | 0.08 | 0.477 | 3.657 | 5.657 | 3.8388 | 3.657 | 1.5085 | 1.0237 | 0.9752 | 开料画线钻10个孔裁剪
8571 | 215B310 | RD1 031832 固定板 | 2.9 |  |  |  | 0.08 | 0.447 | 3.427 | 5.427 | 3.6088 | 3.427 | 1.4472 | 0.96235 | 0.91387 | 开料画线钻8个孔裁剪
8572 | 213B058 | RD2 080850 下端盖 | 4.5 |  |  |  | 0.08 | 0.687 | 5.267 | 7.267 | 5.4488 | 5.267 | 1.9379 | 1.453 | 1.4045 | 画点钻9个小孔12个大孔4个沉孔
8573 | 2157974 | Q 3500Q 01 套筒 | 5 |  |  | 5 | 0.08 | 1.512 | 11.592 | 13.592 | 11.7738 | 11.592 | 3.6245 | 3.1397 | 3.0912 | 开料铣平面钻孔攻牙
8574 | 2125466 | Q 1800AT 03 黄铜管A | 0.13 |  |  |  | 0.08 | 0.0315 | 0.2415 | 2.2415 | 0.42332 | 0.2415 | 0.59773 | 0.11288 | 0.0644 | 裁断刮批锋
8575 | 2125467 | Q 1800AT 04 黄铜管B | 0.13 |  |  |  | 0.08 | 0.0315 | 0.2415 | 2.2415 | 0.42332 | 0.2415 | 0.59773 | 0.11288 | 0.0644 | 裁断刮批锋
8576 | 213B090 | RD2 080859 下端盖 | 3.7 |  |  |  | 0.08 | 0.567 | 4.347 | 6.347 | 4.5288 | 4.347 | 1.6925 | 1.2077 | 1.1592 | 画点钻20个小孔4个大孔4个沉孔
8577 | 213B067 | DGX128Y56 01 下端盖 | 1.4 |  |  |  | 0.08 | 0.222 | 1.702 | 3.702 | 1.8838 | 1.702 | 0.9872 | 0.50235 | 0.45387 | 画点钻11个小孔2个大孔
8578 | 213A095 | Q 0814AG5 01 玻璃钢 | 1.3 |  |  |  | 0.08 | 0.207 | 1.587 | 3.587 | 1.7688 | 1.587 | 0.95653 | 0.47168 | 0.4232 | 裁断刮批锋
8579 | 213B097 | RD1 012486 下端盖 | 2.1 |  |  | 5 | 0.08 | 1.077 | 8.257 | 10.257 | 8.4388 | 8.257 | 2.7352 | 2.2504 | 2.2019 | 画点钻9个小孔4个大孔铣1个电机槽2个刻度尺小槽
8580 | 213B070 | 120D24A2-10-T0 05 天线罩 | 3.4 |  |  |  | 0.08 | 0.522 | 4.002 | 6.002 | 4.1838 | 4.002 | 1.6005 | 1.1157 | 1.0672 | 裁断画线钻4个孔
8581 | 215B348 | KDP4-D2458BWP 14 绝缘子 |  |  | 1.1 |  | 0.08 | 0.177 | 1.357 | 3.357 | 1.5388 | 1.357 | 0.8952 | 0.41035 | 0.36187 | 车直径车断钻通孔
8582 | 215A992 | KM07180121317PQ 10 拉杆 | 0.66 |  |  |  | 0.08 | 0.111 | 0.851 | 2.851 | 1.0328 | 0.851 | 0.76027 | 0.27542 | 0.22693 | 开料画线钻4个孔刮批锋
8583 | 215A993 | KM07180121317PQ 11 拉杆 | 0.66 |  |  |  | 0.08 | 0.111 | 0.851 | 2.851 | 1.0328 | 0.851 | 0.76027 | 0.27542 | 0.22693 | 开料画线钻4个孔刮批锋
8584 | 215A994 | KM07180121317PQ 12 拉杆 | 0.66 |  |  |  | 0.08 | 0.111 | 0.851 | 2.851 | 1.0328 | 0.851 | 0.76027 | 0.27542 | 0.22693 | 开料画线钻4个孔刮批锋
8585 | 215A995 | KM07180121317PQ 13 拉杆 | 0.66 |  |  |  | 0.08 | 0.111 | 0.851 | 2.851 | 1.0328 | 0.851 | 0.76027 | 0.27542 | 0.22693 | 开料画线钻4个孔刮批锋
8586 | 215A996 | KM07180121317PQ 14 拉杆 | 0.66 |  |  |  | 0.08 | 0.111 | 0.851 | 2.851 | 1.0328 | 0.851 | 0.76027 | 0.27542 | 0.22693 | 开料画线钻4个孔刮批锋
8587 | 2125553 | KM07190201317PQ 49 隔离片 | 1.3 |  |  |  | 0.08 | 0.207 | 1.587 | 3.587 | 1.7688 | 1.587 | 0.95653 | 0.47168 | 0.4232 | 开料画线钻4个孔
8588 | 213B074 | RD2 110195 天线罩 | 3.4 |  |  |  | 0.08 | 0.522 | 4.002 | 6.002 | 4.1838 | 4.002 | 1.6005 | 1.1157 | 1.0672 | 裁断画线钻4个孔
8589 | 213B076 | RD2 110203 天线罩 | 3.4 |  |  |  | 0.08 | 0.522 | 4.002 | 6.002 | 4.1838 | 4.002 | 1.6005 | 1.1157 | 1.0672 | 裁断画线钻4个孔
8590 | 213B073 | RD2 110194 下端盖 | 1.2 |  |  | 1.5 | 0.08 | 0.417 | 3.197 | 5.197 | 3.3788 | 3.197 | 1.3859 | 0.90102 | 0.85253 | 铣平面画点钻11个小孔2个大孔
8591 | 213B094 | RD1 031840 下端盖 | 3.1 |  |  |  | 0.08 | 0.477 | 3.657 | 5.657 | 3.8388 | 3.657 | 1.5085 | 1.0237 | 0.9752 | 画点钻16个小孔5个大孔
8592 | 213B096 | RD2 080867 天线罩 | 5.2 |  |  |  | 0.08 | 0.792 | 6.072 | 8.072 | 6.2538 | 6.072 | 2.1525 | 1.6677 | 1.6192 | 裁断画线钻8个孔
8593 | 215B347 | RD2 080866 固定件 | 0.2 |  |  |  | 0.08 | 0.042 | 0.322 | 2.322 | 0.50382 | 0.322 | 0.6192 | 0.13435 | 0.085867 | 扩孔2个
8594 | 215B365 | RD2 080882 支板压装工装 | 1 |  | 2 |  | 0.08 | 0.462 | 3.542 | 5.542 | 3.7238 | 3.542 | 1.4779 | 0.99302 | 0.94453 | 车外直径车内直径钻4个孔
8595 | 215B359 | RD2 080876 工装限位块 | 2 |  |  | 1.5 | 0.08 | 0.537 | 4.117 | 6.117 | 4.2988 | 4.117 | 1.6312 | 1.1464 | 1.0979 | 开料铣槽钻2个孔攻牙
8596 | 215B194 | KM07260281317PQ 68 垫片 | 1.2 |  |  |  | 0.08 | 0.192 | 1.472 | 3.472 | 1.6538 | 1.472 | 0.92587 | 0.44102 | 0.39253 | 开料画线钻3个孔
8597 | 215B191 | KM07260281317PQ 65 垫片 | 2.5 |  |  | 1.5 | 0.08 | 0.612 | 4.692 | 6.692 | 4.8738 | 4.692 | 1.7845 | 1.2997 | 1.2512 | 开料画线钻9个孔铣2个槽
8598 | 215B192 | KM07260281317PQ 66 垫片 | 2.7 |  |  | 4 | 0.08 | 1.017 | 7.797 | 9.797 | 7.9788 | 7.797 | 2.6125 | 2.1277 | 2.0792 | 开料画线钻11个孔铣6个槽
8599 | 215B193 | KM07260281317PQ 67 垫片 | 2.6 |  |  | 3 | 0.08 | 0.852 | 6.532 | 8.532 | 6.7138 | 6.532 | 2.2752 | 1.7904 | 1.7419 | 开料画线钻10个孔铣4个槽
8600 | 215B349 | KM07260281317PQ 69 垫片 | 1.3 |  |  | 3 | 0.08 | 0.657 | 5.037 | 7.037 | 5.2188 | 5.037 | 1.8765 | 1.3917 | 1.3432 | 开料画线钻4个孔铣4个槽
8601 | 213B057 | 65DP17F-1820CI-HX 02A 下端盖 | 2.6 |  |  | 4.5 | 0.08 | 1.077 | 8.257 | 10.257 | 8.4388 | 8.257 | 2.7352 | 2.2504 | 2.2019 | 铣平面画点钻8个小孔5沉孔8个大孔铣1个电机槽4个刻度尺小槽
8602 | 215B189 | KM07260281317PQ 59 支撑件 | 4.5 |  |  |  | 0.08 | 0.687 | 5.267 | 7.267 | 5.4488 | 5.267 | 1.9379 | 1.453 | 1.4045 | 开料画点钻4个通孔
8603 | 215B378 | KBT0709C 02A 固定座 | 0.6 |  |  |  | 0.08 | 0.102 | 0.782 | 2.782 | 0.96382 | 0.782 | 0.74187 | 0.25702 | 0.20853 | 打磨4个角臂
8604 | 215B190 | KM07260281317PQ 63 垫片 | 2.1 |  |  |  | 0.08 | 0.327 | 2.507 | 4.507 | 2.6888 | 2.507 | 1.2019 | 0.71702 | 0.66853 | 开料画线钻3个孔1槽
8605 | 215B185 | KM07260281317PQ 44 垫片 | 2.1 |  |  | 6.5 | 0.08 | 1.302 | 9.982 | 11.982 | 10.1638 | 9.982 | 3.1952 | 2.7104 | 2.6619 | 开料钻孔铣槽
8606 | 2139643 | Q 1400TG6 03 玻璃钢 | 1.3 |  |  |  | 0.08 | 0.207 | 1.587 | 3.587 | 1.7688 | 1.587 | 0.95653 | 0.47168 | 0.4232 | 裁断刮批锋
8607 | 2139438 | Q 1400AG5 03 玻璃钢 | 1.3 |  |  |  | 0.08 | 0.207 | 1.587 | 3.587 | 1.7688 | 1.587 | 0.95653 | 0.47168 | 0.4232 | 裁断刮批锋
8608 | 213B020 | Q D0740XTLA-M1 01 底板 | 0.5 |  |  |  | 0.08 | 0.087 | 0.667 | 2.667 | 0.84882 | 0.667 | 0.7112 | 0.22635 | 0.17787 | 画点钻2个孔
8609 | 213B021 | Q D0740XTLA-M1 02 天线罩 | 0.5 |  |  |  | 0.08 | 0.087 | 0.667 | 2.667 | 0.84882 | 0.667 | 0.7112 | 0.22635 | 0.17787 | 画点钻2个孔
8610 | 215B184 | KM07260281317PQ 43 垫片 | 2.1 |  |  | 6.5 | 0.08 | 1.302 | 9.982 | 11.982 | 10.1638 | 9.982 | 3.1952 | 2.7104 | 2.6619 | 开料钻孔铣槽
8611 | 2112824 | Q 1400TG6 07 黄铜管 | 0.13 |  |  |  | 0.08 | 0.0315 | 0.2415 | 2.2415 | 0.42332 | 0.2415 | 0.59773 | 0.11288 | 0.0644 | 裁断刮批锋
8612 | 213B103 | 65D1727A2-14D1 02 下端盖 | 0.8 |  |  | 1.5 | 0.08 | 0.357 | 2.737 | 4.737 | 2.9188 | 2.737 | 1.2632 | 0.77835 | 0.72987 | 铣平面画点钻3个小孔2个大孔
8613 | 2126194 | Q 1400BG8 03 黄铜管 | 0.13 |  |  |  | 0.08 | 0.0315 | 0.2415 | 2.2415 | 0.42332 | 0.2415 | 0.59773 | 0.11288 | 0.0644 | 裁断刮批锋
8614 | 215B300 | RD1 022890 拉杆R | 0.66 |  |  |  | 0.08 | 0.111 | 0.851 | 2.851 | 1.0328 | 0.851 | 0.76027 | 0.27542 | 0.22693 | 开料画线钻4个孔刮批锋
8615 | 215B301 | RD1 022891 拉杆B | 0.66 |  |  |  | 0.08 | 0.111 | 0.851 | 2.851 | 1.0328 | 0.851 | 0.76027 | 0.27542 | 0.22693 | 开料画线钻4个孔刮批锋
8616 | 215B302 | RD1 022892 拉杆Y | 0.81 |  |  |  | 0.08 | 0.1335 | 1.0235 | 3.0235 | 1.2053 | 1.0235 | 0.80627 | 0.32142 | 0.27293 | 开料画线钻5个孔刮批锋
8617 | 213B110 | RD1 022924 天线罩 | 5.2 |  |  |  | 0.08 | 0.792 | 6.072 | 8.072 | 6.2538 | 6.072 | 2.1525 | 1.6677 | 1.6192 | 裁断画线钻8个孔
8618 | 213B112 | RD1 022930 天线罩 | 5.2 |  |  |  | 0.08 | 0.792 | 6.072 | 8.072 | 6.2538 | 6.072 | 2.1525 | 1.6677 | 1.6192 | 裁断画线钻8个孔
8619 | 215B373 | RD1 022936 拉杆R | 0.66 |  |  |  | 0.08 | 0.111 | 0.851 | 2.851 | 1.0328 | 0.851 | 0.76027 | 0.27542 | 0.22693 | 开料画线钻4个孔刮批锋
8620 | 215B374 | RD1 022937 拉杆B | 0.66 |  |  |  | 0.08 | 0.111 | 0.851 | 2.851 | 1.0328 | 0.851 | 0.76027 | 0.27542 | 0.22693 | 开料画线钻4个孔刮批锋
8621 | 215B375 | RD1 022938 拉杆Y | 0.81 |  |  |  | 0.08 | 0.1335 | 1.0235 | 3.0235 | 1.2053 | 1.0235 | 0.80627 | 0.32142 | 0.27293 | 开料画线钻5个孔刮批锋
8622 | 213A306 | 65DP1415-1738RT0-C1 02 天线罩 | 3.4 |  |  |  | 0.08 | 0.522 | 4.002 | 6.002 | 4.1838 | 4.002 | 1.6005 | 1.1157 | 1.0672 | 裁断画线钻4个孔
8623 | 2412421 | Q 1400TG6 01 扼流管振子组件 |  |  | 6.7 |  | 0.08 | 1.017 | 7.797 | 9.797 | 7.9788 | 7.797 | 2.6125 | 2.1277 | 2.0792 | 裁3节铜管车2个轴套
8624 | 2412422 | Q 1400TG6 02 扼流管组件 |  |  | 3.5 |  | 0.08 | 0.537 | 4.117 | 6.117 | 4.2988 | 4.117 | 1.6312 | 1.1464 | 1.0979 | 车2节铜管车1个铜套
8625 | 2412391 | Q 1400AG5 01 扼流管组件 |  |  | 3.5 |  | 0.08 | 0.537 | 4.117 | 6.117 | 4.2988 | 4.117 | 1.6312 | 1.1464 | 1.0979 | 车2节铜管车1个铜套
8626 | 2412392 | Q 1400AG5 02 扼流管振子组件 |  |  | 6.7 |  | 0.08 | 1.017 | 7.797 | 9.797 | 7.9788 | 7.797 | 2.6125 | 2.1277 | 2.0792 | 裁3节铜管车2个轴套
8627 | 2112920 | Q 350G8A 03-03 振子C |  |  | 1 | 1 | 0.08 | 0.312 | 2.392 | 4.392 | 2.5738 | 2.392 | 1.1712 | 0.68635 | 0.63787 | 车断刮批锋一端铣1个槽
8628 | 2112922 | Q 350G8A 04-02 振子D |  |  | 1 |  | 0.08 | 0.162 | 1.242 | 3.242 | 1.4238 | 1.242 | 0.86453 | 0.37968 | 0.3312 | 车断刮批锋
8629 | 2112914 | Q 350G8A 01-02 振子A | 1.5 |  | 1 | 1.5 | 0.08 | 0.612 | 4.692 | 6.692 | 4.8738 | 4.692 | 1.7845 | 1.2997 | 1.2512 | 车断刮批锋一端铣2个槽打磨
8630 | 215B177 | KM07260281317PQ 19 拉杆 | 0.66 |  |  |  | 0.08 | 0.111 | 0.851 | 2.851 | 1.0328 | 0.851 | 0.76027 | 0.27542 | 0.22693 | 开料画线钻4个孔刮批锋
8631 | 215B178 | KM07260281317PQ 20 拉杆 | 0.66 |  |  |  | 0.08 | 0.111 | 0.851 | 2.851 | 1.0328 | 0.851 | 0.76027 | 0.27542 | 0.22693 | 开料画线钻4个孔刮批锋
8632 | 215B179 | KM07260281317PQ 21 拉杆 | 0.66 |  |  |  | 0.08 | 0.111 | 0.851 | 2.851 | 1.0328 | 0.851 | 0.76027 | 0.27542 | 0.22693 | 开料画线钻4个孔刮批锋
8633 | 215B180 | KM07260281317PQ 22 拉杆 | 0.66 |  |  |  | 0.08 | 0.111 | 0.851 | 2.851 | 1.0328 | 0.851 | 0.76027 | 0.27542 | 0.22693 | 开料画线钻4个孔刮批锋
8634 | 215B181 | KM07260281317PQ 23 拉杆 | 0.66 |  |  |  | 0.08 | 0.111 | 0.851 | 2.851 | 1.0328 | 0.851 | 0.76027 | 0.27542 | 0.22693 | 开料画线钻4个孔刮批锋
8635 | 2112917 | Q 350G8A 02-03 振子B |  |  | 1 | 1.5 | 0.08 | 0.387 | 2.967 | 4.967 | 3.1488 | 2.967 | 1.3245 | 0.83968 | 0.7912 | 车断刮批锋两端各铣1个槽
8636 | 213A604 | Q 1400AG8 03 玻璃钢 | 1.3 |  |  |  | 0.08 | 0.207 | 1.587 | 3.587 | 1.7688 | 1.587 | 0.95653 | 0.47168 | 0.4232 | 裁断刮批锋
8637 | 2126146 | D 2400B 10 馈电片 | 1.2 |  |  |  | 0.08 | 0.192 | 1.472 | 3.472 | 1.6538 | 1.472 | 0.92587 | 0.44102 | 0.39253 | 开料画点钻孔裁剪
8638 | 213A994 | DGX280Y125 03 下端盖 | 1.1 |  |  | 8 | 0.08 | 1.377 | 10.557 | 12.557 | 10.7388 | 10.557 | 3.3485 | 2.8637 | 2.8152 | 画点钻9个小孔铣1个电机槽1个刻度尺小槽2个方孔
8639 | 2124282 | Q 150G5A 03-03 扼流管 |  |  | 2 |  | 0.08 | 0.312 | 2.392 | 4.392 | 2.5738 | 2.392 | 1.1712 | 0.68635 | 0.63787 | 车断一端车内螺纹
8640 | 2412679 | Q 1400BG8 01 扼流管组件 |  |  | 3.5 |  | 0.08 | 0.537 | 4.117 | 6.117 | 4.2988 | 4.117 | 1.6312 | 1.1464 | 1.0979 | 车2节铜管车1个铜套
8641 | 2412680 | Q 1400BG8 02 扼流管振子组件 |  |  | 6.7 |  | 0.08 | 1.017 | 7.797 | 9.797 | 7.9788 | 7.797 | 2.6125 | 2.1277 | 2.0792 | 裁3节铜管车2个轴套
8642 | 215B394 | RD2 080889 工装底座 | 1.9 |  |  |  | 0.08 | 0.297 | 2.277 | 4.277 | 2.4588 | 2.277 | 1.1405 | 0.65568 | 0.6072 | 开料画点钻4个孔
8643 | 2150134 | BL-2458N-JK 01-绝缘子 |  |  | 1.5 |  | 0.08 | 0.237 | 1.817 | 3.817 | 1.9988 | 1.817 | 1.0179 | 0.53302 | 0.48453 | 车断倒角钻通孔
8644 | 2150100 | BL-2458N-KK 03-绝缘子B |  |  | 2 |  | 0.08 | 0.312 | 2.392 | 4.392 | 2.5738 | 2.392 | 1.1712 | 0.68635 | 0.63787 | 车外直径车断倒角钻通孔
8645 | 2260067 | 泡沫板 | 0.2 |  |  |  | 0.08 | 0.042 | 0.322 | 2.322 | 0.50382 | 0.322 | 0.6192 | 0.13435 | 0.085867 | 裁切
8646 | 215B410 | 90D1927A8-15F-T3 07 支撑板 | 1.2 |  |  |  | 0.08 | 0.192 | 1.472 | 3.472 | 1.6538 | 1.472 | 0.92587 | 0.44102 | 0.39253 | 开料画点钻2个孔
8647 | 215B323 | RD2 073449 拉杆 | 0.66 |  |  |  | 0.08 | 0.111 | 0.851 | 2.851 | 1.0328 | 0.851 | 0.76027 | 0.27542 | 0.22693 | 开料画线钻4个孔刮批锋
8648 | 215B324 | RD2 073450 拉杆 | 0.66 |  |  |  | 0.08 | 0.111 | 0.851 | 2.851 | 1.0328 | 0.851 | 0.76027 | 0.27542 | 0.22693 | 开料画线钻4个孔刮批锋
8649 | 215B325 | RD2 073451 拉杆 | 0.66 |  |  |  | 0.08 | 0.111 | 0.851 | 2.851 | 1.0328 | 0.851 | 0.76027 | 0.27542 | 0.22693 | 开料画线钻4个孔刮批锋
8650 | 215B326 | RD2 073452 拉杆 | 0.66 |  |  |  | 0.08 | 0.111 | 0.851 | 2.851 | 1.0328 | 0.851 | 0.76027 | 0.27542 | 0.22693 | 开料画线钻4个孔刮批锋
8651 | 215B327 | RD2 073453 拉杆 | 0.66 |  |  |  | 0.08 | 0.111 | 0.851 | 2.851 | 1.0328 | 0.851 | 0.76027 | 0.27542 | 0.22693 | 开料画线钻4个孔刮批锋
8652 | 215B329 | RD2 073462 隔离环-M6螺钉 |  |  | 1.5 |  | 0.08 | 0.237 | 1.817 | 3.817 | 1.9988 | 1.817 | 1.0179 | 0.53302 | 0.48453 | 车外直径钻通孔
8653 | 215B330 | RD2 073463 支撑件 | 4.5 |  |  |  | 0.08 | 0.687 | 5.267 | 7.267 | 5.4488 | 5.267 | 1.9379 | 1.453 | 1.4045 | 开料画点钻4个通孔
8654 | 215B424 | RD2 073471 拉杆 | 0.81 |  |  |  | 0.08 | 0.1335 | 1.0235 | 3.0235 | 1.2053 | 1.0235 | 0.80627 | 0.32142 | 0.27293 | 开料画线钻5个孔刮批锋
8655 | 215B425 | RD2 073472 拉杆 | 0.81 |  |  |  | 0.08 | 0.1335 | 1.0235 | 3.0235 | 1.2053 | 1.0235 | 0.80627 | 0.32142 | 0.27293 | 开料画线钻5个孔刮批锋
8656 | 213B082 | RD1 012480 天线罩 | 5.2 |  |  |  | 0.08 | 0.792 | 6.072 | 8.072 | 6.2538 | 6.072 | 2.1525 | 1.6677 | 1.6192 | 裁断画线钻8个孔
8657 | 215B339 | RD1 012483 拉杆 | 0.66 |  |  |  | 0.08 | 0.111 | 0.851 | 2.851 | 1.0328 | 0.851 | 0.76027 | 0.27542 | 0.22693 | 开料画线钻4个孔刮批锋
8658 | 215B340 | RD1 012484 拉杆 | 0.66 |  |  |  | 0.08 | 0.111 | 0.851 | 2.851 | 1.0328 | 0.851 | 0.76027 | 0.27542 | 0.22693 | 开料画线钻4个孔刮批锋
8659 | 215B376 | RD1 012490 标尺 | 0.5 |  |  | 3 | 0.08 | 0.537 | 4.117 | 6.117 | 4.2988 | 4.117 | 1.6312 | 1.1464 | 1.0979 | 开料画线铣边铣槽
8660 | 215B377 | RD1 012491 标尺 | 0.5 |  |  | 3 | 0.08 | 0.537 | 4.117 | 6.117 | 4.2988 | 4.117 | 1.6312 | 1.1464 | 1.0979 | 开料画线铣边铣槽
8661 | 215B367 | RD2 080883 五芯集束接头压装上模 | 2 |  | 2 |  | 0.08 | 0.612 | 4.692 | 6.692 | 4.8738 | 4.692 | 1.7845 | 1.2997 | 1.2512 | 车外台阶直径钻6个孔
8662 | 215B368 | RD2 080884 四芯集束接头压装上模 | 1.7 |  | 2 |  | 0.08 | 0.567 | 4.347 | 6.347 | 4.5288 | 4.347 | 1.6925 | 1.2077 | 1.1592 | 车外台阶直径钻6个孔
8663 | 215B369 | RD2 080885 集束接头压装下模 |  |  | 1.5 | 4 | 0.08 | 0.837 | 6.417 | 9.417 | 6.6897 | 6.417 | 2.5112 | 1.7839 | 1.7112 | 车断钻通孔铣槽
8664 | 215B404 | RD2 080893 旋螺杆卡柱 |  |  | 1.5 | 2 | 0.08 | 0.537 | 4.117 | 7.117 | 4.3897 | 4.117 | 1.8979 | 1.1706 | 1.0979 | 车直径车断铣平面
8665 | 2113104 | RD1 031855 上振子臂 | 1 |  |  |  | 0.08 | 0.162 | 1.242 | 3.242 | 1.4238 | 1.242 | 0.86453 | 0.37968 | 0.3312 | 开料画点钻1个孔折弯
8666 | 2113105 | RD1 031856 下振子臂A | 0.9 |  |  |  | 0.08 | 0.147 | 1.127 | 3.127 | 1.3088 | 1.127 | 0.83387 | 0.34902 | 0.30053 | 开料画点钻1个孔
8667 | 2113106 | RD1 031857 下振子臂B | 0.9 |  |  |  | 0.08 | 0.147 | 1.127 | 3.127 | 1.3088 | 1.127 | 0.83387 | 0.34902 | 0.30053 | 开料画点钻1个孔
8668 | 215A025 | 65DP18-0809DE-L 02 拉杆 | 0.81 |  |  |  | 0.08 | 0.1335 | 1.0235 | 3.0235 | 1.2053 | 1.0235 | 0.80627 | 0.32142 | 0.27293 | 开料画线钻5个孔刮批锋
8669 | 2135861 | 65DP18-0709AE 19 天线罩 | 7 |  |  |  | 0.08 | 1.062 | 8.142 | 10.142 | 8.3238 | 8.142 | 2.7045 | 2.2197 | 2.1712 | 裁断画线钻12个孔
8670 | 213A329 | 65DP18-0809DE-L 08 下端盖 | 1.7 |  |  | 2.5 | 0.08 | 0.642 | 4.922 | 6.922 | 5.1038 | 4.922 | 1.8459 | 1.361 | 1.3125 | 铣平面画点钻8个小孔3个大孔铣1个刻度尺小槽
8671 | 213B193 | RD2 073547 下端盖 | 3.7 |  |  | 8.5 | 0.08 | 1.842 | 14.122 | 16.122 | 14.3038 | 14.122 | 4.2992 | 3.8144 | 3.7659 | 铣平面画点钻8个小孔5沉孔8个大孔铣1个电机槽4个刻度尺小槽
8672 | 2412686 | Q 1400EG5 02 扼流管组件 |  |  | 3.5 |  | 0.08 | 0.537 | 4.117 | 6.117 | 4.2988 | 4.117 | 1.6312 | 1.1464 | 1.0979 | 裁3节铜管车2个轴套
8673 | 2412687 | Q 1400EG5 03 扼流管振子组件 |  |  | 6.7 |  | 0.08 | 1.017 | 7.797 | 9.797 | 7.9788 | 7.797 | 2.6125 | 2.1277 | 2.0792 | 裁3节铜管车2个轴套
8674 | 213A244 | 65DP13-1759AT0-C 02 天线罩 | 3.4 |  |  |  | 0.08 | 0.522 | 4.002 | 6.002 | 4.1838 | 4.002 | 1.6005 | 1.1157 | 1.0672 | 裁断画线钻4个孔
8675 | 2154821 | 65DP15-1727AT3-A 09 垫片A | 1.2 |  |  |  | 0.08 | 0.192 | 1.472 | 3.472 | 1.6538 | 1.472 | 0.92587 | 0.44102 | 0.39253 | 开料画线钻3个孔
8676 | 2158029 | 65DP1212-1727BT0-A 05 支撑脚垫片 | 1 |  |  |  | 0.08 | 0.162 | 1.242 | 3.242 | 1.4238 | 1.242 | 0.86453 | 0.37968 | 0.3312 | 开料画线钻2个孔
8677 | 2280304 | 纸护角 | 0.5 |  |  |  | 0.08 | 0.087 | 0.667 | 2.667 | 0.84882 | 0.667 | 0.7112 | 0.22635 | 0.17787 | 裁断
8678 | 213B183 | RD1 031865 天线顶 |  |  | 4.5 |  | 0.08 | 0.687 | 5.267 | 7.267 | 5.4488 | 5.267 | 1.9379 | 1.453 | 1.4045 | 车外直径内直径车槽车断倒角
8679 | 215B444 | RD1 031866 底座 |  |  | 15 |  | 0.08 | 2.262 | 17.342 | 19.342 | 17.5238 | 17.342 | 5.1579 | 4.673 | 4.6245 | 车外台阶直径内台阶通孔钻孔攻牙车槽倒角
8680 | 213B131 | DGX280Y125 04 下端盖 | 1.2 |  |  | 1.5 | 0.08 | 0.417 | 3.197 | 5.197 | 3.3788 | 3.197 | 1.3859 | 0.90102 | 0.85253 | 铣平面画点钻8个小孔1个大孔
8681 | 2113112 | RD1 031863 振子臂A | 0.9 |  |  |  | 0.08 | 0.147 | 1.127 | 3.127 | 1.3088 | 1.127 | 0.83387 | 0.34902 | 0.30053 | 开料画点钻1个孔
8682 | 2113113 | RD1 031864 振子臂B | 0.9 |  |  |  | 0.08 | 0.147 | 1.127 | 3.127 | 1.3088 | 1.127 | 0.83387 | 0.34902 | 0.30053 | 开料画点钻1个孔
8683 | 213B187 | RD2 073536 天线罩 | 5.2 |  |  |  | 0.08 | 0.792 | 6.072 | 8.072 | 6.2538 | 6.072 | 2.1525 | 1.6677 | 1.6192 | 裁断画线钻8个孔
8684 | 215B452 | RD2 073538 垫片 | 2.5 |  |  |  | 0.08 | 0.387 | 2.967 | 4.967 | 3.1488 | 2.967 | 1.3245 | 0.83968 | 0.7912 | 开料画点钻9个孔裁剪
8685 | 215B469 | RD1 022968 拉杆B1/4 | 0.66 |  |  |  | 0.08 | 0.111 | 0.851 | 2.851 | 1.0328 | 0.851 | 0.76027 | 0.27542 | 0.22693 | 开料画线钻4个孔刮批锋
8686 | 215B470 | RD1 022969 拉杆B2/3 | 0.51 |  |  |  | 0.08 | 0.0885 | 0.6785 | 2.6785 | 0.86032 | 0.6785 | 0.71427 | 0.22942 | 0.18093 | 开料画线钻3个孔刮批锋
8687 | 215B471 | RD1 022970 拉杆R1/2 | 0.66 |  |  |  | 0.08 | 0.111 | 0.851 | 2.851 | 1.0328 | 0.851 | 0.76027 | 0.27542 | 0.22693 | 开料画线钻4个孔刮批锋
8688 | 215B472 | RD1 022971 拉杆 | 0.51 |  |  |  | 0.08 | 0.0885 | 0.6785 | 2.6785 | 0.86032 | 0.6785 | 0.71427 | 0.22942 | 0.18093 | 开料画线钻3个孔刮批锋
8689 | 215B465 | RD1 031871 拉杆 | 0.66 |  |  |  | 0.08 | 0.111 | 0.851 | 2.851 | 1.0328 | 0.851 | 0.76027 | 0.27542 | 0.22693 | 开料画线钻4个孔刮批锋
8690 | 213B205 | RD2 110228 天线罩 | 3.4 |  |  |  | 0.08 | 0.522 | 4.002 | 6.002 | 4.1838 | 4.002 | 1.6005 | 1.1157 | 1.0672 | 裁断画线钻4个孔
8691 | 2123522 | Q 350Q8-M 04A-01 中心导体 |  |  | 4.7 |  | 0.08 | 0.717 | 5.497 | 7.497 | 5.6788 | 5.497 | 1.9992 | 1.5144 | 1.4659 | 一端车台阶车断一端钻内孔侧面钻小孔
8692 | 2113109 | Q 1400EG5 04 黄铜管 | 0.13 |  |  | 1 | 0.08 | 0.1815 | 1.3915 | 3.3915 | 1.5733 | 1.3915 | 0.9044 | 0.41955 | 0.37107 | 裁断刮批锋铣槽
8693 | 2138864 | 65DP1212-1727BT0-A 09 下端盖 | 1.7 |  |  | 1.5 | 0.08 | 0.492 | 3.772 | 5.772 | 3.9538 | 3.772 | 1.5392 | 1.0544 | 1.0059 | 铣平面画点钻6个小孔4个大孔
8694 | 2138865 | 65DP1212-1727BT0-A 10 上端盖 | 0.25 |  |  | 1.5 | 0.08 | 0.2745 | 2.1045 | 4.1045 | 2.2863 | 2.1045 | 1.0945 | 0.60968 | 0.5612 | 铣平面画点钻2个小孔
8695 | 213B137 | 85VP08-0814AT0 02 天线罩 | 3.4 |  |  |  | 0.08 | 0.522 | 4.002 | 6.002 | 4.1838 | 4.002 | 1.6005 | 1.1157 | 1.0672 | 裁断画线钻4个孔
8696 | 215B487 | Q 1722AG 05 珍珠棉 | 0.3 |  |  |  | 0.08 | 0.057 | 0.437 | 2.437 | 0.61882 | 0.437 | 0.64987 | 0.16502 | 0.11653 | 裁切
8697 | 213B215 | RD1 022979 天线罩 | 5.2 |  |  |  | 0.08 | 0.792 | 6.072 | 8.072 | 6.2538 | 6.072 | 2.1525 | 1.6677 | 1.6192 | 裁断画线钻8个孔
8698 | 213B216 | RD1 022980 上端盖 | 0.5 |  |  |  | 0.08 | 0.087 | 0.667 | 2.667 | 0.84882 | 0.667 | 0.7112 | 0.22635 | 0.17787 | 画点钻4个小孔
8699 | 213B217 | RD1 022981 下端盖 | 3.7 |  |  | 9 | 0.08 | 1.917 | 14.697 | 16.697 | 14.8788 | 14.697 | 4.4525 | 3.9677 | 3.9192 | 画点钻6个小孔12个大孔铣1个电机槽6个刻度尺小槽
8700 | 215B481 | 65D0820A8-16D18D-IG 04 拉杆 | 0.85 |  |  |  | 0.08 | 0.1395 | 1.0695 | 3.0695 | 1.2513 | 1.0695 | 0.81853 | 0.33368 | 0.2852 | 开料画线钻3个孔刮批锋
8701 | 215B482 | 65D0820A8-16D18D-IG 05 拉杆H | 1.1 |  |  |  | 0.08 | 0.177 | 1.357 | 3.357 | 1.5388 | 1.357 | 0.8952 | 0.41035 | 0.36187 | 开料画线钻4个孔刮批锋
8702 | 215B483 | 65D0820A8-16D18D-IG 06 拉杆L | 1.1 |  |  |  | 0.08 | 0.177 | 1.357 | 3.357 | 1.5388 | 1.357 | 0.8952 | 0.41035 | 0.36187 | 开料画线钻4个孔刮批锋
8703 | 215B419 | KOP4-V07060MOA 08 支撑柱 |  |  | 1.5 |  | 0.08 | 0.237 | 1.817 | 3.817 | 1.9988 | 1.817 | 1.0179 | 0.53302 | 0.48453 | 车断钻通孔倒角
8704 | 213B209 | D 5158I17*3 03A 天线罩 | 5.2 |  |  |  | 0.08 | 0.792 | 6.072 | 8.072 | 6.2538 | 6.072 | 2.1525 | 1.6677 | 1.6192 | 裁断画线钻8个孔
8705 | 2126264 | Q 1722AG 02 黄铜管 | 0.13 |  |  |  | 0.08 | 0.0315 | 0.2415 | 2.2415 | 0.42332 | 0.2415 | 0.59773 | 0.11288 | 0.0644 | 裁断刮批锋
8706 | 213B125 | RD1 012495 上端盖 | 0.2 |  |  | 1 | 0.08 | 0.192 | 1.472 | 3.472 | 1.6538 | 1.472 | 0.92587 | 0.44102 | 0.39253 | 铣平面画点钻2个小孔
8707 | 213B126 | RD1 012496 下端盖 | 2.9 |  |  | 8.5 | 0.08 | 1.722 | 13.202 | 15.202 | 13.3838 | 13.202 | 4.0539 | 3.569 | 3.5205 | 铣平面画点钻8个小孔8个大孔铣1个电机槽4个刻度尺小槽
8708 | 213B127 | RD1 012497 天线罩 | 5.2 |  |  |  | 0.08 | 0.792 | 6.072 | 8.072 | 6.2538 | 6.072 | 2.1525 | 1.6677 | 1.6192 | 裁断画线钻8个孔
8709 | 215B386 | RD1 012498 拉杆1 | 0.66 |  |  |  | 0.08 | 0.111 | 0.851 | 2.851 | 1.0328 | 0.851 | 0.76027 | 0.27542 | 0.22693 | 开料画线钻4个孔刮批锋
8710 | 215B387 | RD1 012499 拉杆2 | 0.66 |  |  |  | 0.08 | 0.111 | 0.851 | 2.851 | 1.0328 | 0.851 | 0.76027 | 0.27542 | 0.22693 | 开料画线钻4个孔刮批锋
8711 | 215B388 | RD1 012500 拉杆3 | 0.66 |  |  |  | 0.08 | 0.111 | 0.851 | 2.851 | 1.0328 | 0.851 | 0.76027 | 0.27542 | 0.22693 | 开料画线钻4个孔刮批锋
8712 | 215B389 | RD1 012501 拉杆4 | 0.66 |  |  |  | 0.08 | 0.111 | 0.851 | 2.851 | 1.0328 | 0.851 | 0.76027 | 0.27542 | 0.22693 | 开料画线钻4个孔刮批锋
8713 | 2160747 | RD1 012507 支柱 |  |  | 2 |  | 0.08 | 0.312 | 2.392 | 4.392 | 2.5738 | 2.392 | 1.1712 | 0.68635 | 0.63787 | 车断两端钻孔攻牙
8714 | 215B435 | RD1 012519 拉杆 | 0.51 |  |  |  | 0.08 | 0.0885 | 0.6785 | 2.6785 | 0.86032 | 0.6785 | 0.71427 | 0.22942 | 0.18093 | 开料画线钻3个孔刮批锋
8715 | 215B436 | RD1 012520 拉杆 | 0.66 |  |  |  | 0.08 | 0.111 | 0.851 | 2.851 | 1.0328 | 0.851 | 0.76027 | 0.27542 | 0.22693 | 开料画线钻4个孔刮批锋
8716 | 215B437 | RD1 012521 拉杆 | 0.66 |  |  |  | 0.08 | 0.111 | 0.851 | 2.851 | 1.0328 | 0.851 | 0.76027 | 0.27542 | 0.22693 | 开料画线钻4个孔刮批锋
8717 | 213B177 | RD1 012522 天线罩 | 5.2 |  |  |  | 0.08 | 0.792 | 6.072 | 8.072 | 6.2538 | 6.072 | 2.1525 | 1.6677 | 1.6192 | 裁断画线钻8个孔
8718 | 213B178 | RD1 012523 上端盖 | 0.7 |  |  |  | 0.08 | 0.117 | 0.897 | 2.897 | 1.0788 | 0.897 | 0.77253 | 0.28768 | 0.2392 | 画点钻6个小孔
8719 | 2160749 | RD1 012524 支柱 |  |  | 1.2 |  | 0.08 | 0.192 | 1.472 | 3.472 | 1.6538 | 1.472 | 0.92587 | 0.44102 | 0.39253 | 车断钻通孔
8720 | 215B441 | RD1 012529 拉杆 | 0.51 |  |  |  | 0.08 | 0.0885 | 0.6785 | 2.6785 | 0.86032 | 0.6785 | 0.71427 | 0.22942 | 0.18093 | 开料画线钻3个孔刮批锋
8721 | 215B442 | RD1 012530 拉杆1 | 0.66 |  |  |  | 0.08 | 0.111 | 0.851 | 2.851 | 1.0328 | 0.851 | 0.76027 | 0.27542 | 0.22693 | 开料画线钻4个孔刮批锋
8722 | 215B443 | RD1 012531 拉杆2 | 0.66 |  |  |  | 0.08 | 0.111 | 0.851 | 2.851 | 1.0328 | 0.851 | 0.76027 | 0.27542 | 0.22693 | 开料画线钻4个孔刮批锋
8723 | 215B448 | RD1 012536 支撑座 | 4 |  | 2.5 |  | 0.08 | 0.987 | 7.567 | 9.567 | 7.7488 | 7.567 | 2.5512 | 2.0664 | 2.0179 | 车断倒角钻孔攻牙
8724 | 215B450 | RD1 012538 胶柱 | 2.5 |  | 1 | 2 | 0.08 | 0.837 | 6.417 | 9.417 | 6.6897 | 6.417 | 2.5112 | 1.7839 | 1.7112 | 车断钻孔铣槽
8725 | 215B449 | RD1 012537 绝缘柱 |  |  | 1.5 |  | 0.08 | 0.237 | 1.817 | 3.817 | 1.9988 | 1.817 | 1.0179 | 0.53302 | 0.48453 | 车断钻通孔倒角
8726 | 215B476 | RD1 012549 底座 |  |  | 9 |  | 0.08 | 1.362 | 10.442 | 12.442 | 10.6238 | 10.442 | 3.3179 | 2.833 | 2.7845 | 车外直径内台阶通孔钻孔攻牙外螺纹
8727 | 2138863 | 65DP1212-1727BT0-A 08 天线罩 | 5.2 |  |  |  | 0.08 | 0.792 | 6.072 | 8.072 | 6.2538 | 6.072 | 2.1525 | 1.6677 | 1.6192 | 裁断画线钻8个孔
8728 | 2126265 | Q 1722AG 03 紫铜皮 | 0.8 |  |  |  | 0.08 | 0.132 | 1.012 | 3.012 | 1.1938 | 1.012 | 0.8032 | 0.31835 | 0.26987 | 开料画线折弯
8729 | 2233552 | Q 1400AG5 04 TNC-J接头 | 0.2 |  |  |  | 0.08 | 0.042 | 0.322 | 2.322 | 0.50382 | 0.322 | 0.6192 | 0.13435 | 0.085867 | 扩孔
8730 | 215B446 | RD1 012532 轴套 | 1.2 |  |  | 4 | 0.08 | 0.792 | 6.072 | 8.072 | 6.2538 | 6.072 | 2.1525 | 1.6677 | 1.6192 | 裁断侧面钻4个通孔铣3个槽
8731 | 215B447 | RD1 012533 轴套 | 0.7 |  |  | 4 | 0.08 | 0.717 | 5.497 | 7.497 | 5.6788 | 5.497 | 1.9992 | 1.5144 | 1.4659 | 裁断侧面钻2个通孔铣3个槽
8732 | 215B496 | RD1 012551 轴套 | 1.2 |  |  | 4 | 0.08 | 0.792 | 6.072 | 8.072 | 6.2538 | 6.072 | 2.1525 | 1.6677 | 1.6192 | 裁断侧面钻4个通孔铣3个槽
8733 | 215B497 | RD1 012552 轴套 | 0.7 |  |  | 4 | 0.08 | 0.717 | 5.497 | 7.497 | 5.6788 | 5.497 | 1.9992 | 1.5144 | 1.4659 | 裁断侧面钻2个通孔铣3个槽
8734 | 215B475 | RD1 012548 轴套 | 1.2 |  |  | 4 | 0.08 | 0.792 | 6.072 | 8.072 | 6.2538 | 6.072 | 2.1525 | 1.6677 | 1.6192 | 裁断侧面钻4个通孔铣3个槽
8735 | 213B210 | Q 1722AG 07 玻璃钢 | 1.3 |  |  |  | 0.08 | 0.207 | 1.587 | 3.587 | 1.7688 | 1.587 | 0.95653 | 0.47168 | 0.4232 | 裁断刮批锋
8736 | 215B486 | Q 1722AG 01 轴套 |  |  | 2.5 |  | 0.08 | 0.387 | 2.967 | 4.967 | 3.1488 | 2.967 | 1.3245 | 0.83968 | 0.7912 | 车直径倒角钻孔
8737 | 213B233 | RD1 031883 下端盖 | 1.5 |  |  | 2.5 | 0.08 | 0.612 | 4.692 | 6.692 | 4.8738 | 4.692 | 1.7845 | 1.2997 | 1.2512 | 铣平面画点钻6个小孔3个大孔铣1个刻度尺小槽
8738 | 215B509 | RD1 031876 接头套 |  |  | 7 |  | 0.08 | 1.062 | 8.142 | 10.142 | 8.3238 | 8.142 | 2.7045 | 2.2197 | 2.1712 | 车内台阶通孔车槽倒角内螺纹
8739 | 215B522 | RD1 031882 拉杆 | 0.66 |  |  |  | 0.08 | 0.111 | 0.851 | 2.851 | 1.0328 | 0.851 | 0.76027 | 0.27542 | 0.22693 | 开料画线钻4个孔刮批锋
8740 | 215B459 | RD2 080904 JM-VDA 01检测工装 | 1 |  |  | 13 | 0.08 | 2.112 | 16.192 | 18.192 | 16.3738 | 16.192 | 4.8512 | 4.3664 | 4.3179 | 开料铣平面
8741 | 215B460 | RD2 080905 工装定位柱 |  |  | 1.5 |  | 0.08 | 0.237 | 1.817 | 3.817 | 1.9988 | 1.817 | 1.0179 | 0.53302 | 0.48453 | 车断钻通孔攻牙倒角
8742 | 215B461 | RD2 080906 工装定位柱 |  |  | 1.5 |  | 0.08 | 0.237 | 1.817 | 3.817 | 1.9988 | 1.817 | 1.0179 | 0.53302 | 0.48453 | 车断钻通孔攻牙倒角
8743 | 215B462 | RD2 080907 工装定位柱 |  |  | 2 |  | 0.08 | 0.312 | 2.392 | 4.392 | 2.5738 | 2.392 | 1.1712 | 0.68635 | 0.63787 | 车直径车断钻通孔攻牙倒角
8744 | 215B463 | RD2 080908 工装定位柱 |  |  | 1.5 |  | 0.08 | 0.237 | 1.817 | 3.817 | 1.9988 | 1.817 | 1.0179 | 0.53302 | 0.48453 | 车断钻通孔攻牙倒角
8745 | 215B488 | RD2 080909 集束接头退铆工装 |  |  | 3 |  | 0.08 | 0.462 | 3.542 | 5.542 | 3.7238 | 3.542 | 1.4779 | 0.99302 | 0.94453 | 车外台阶直径倒角钻孔
8746 | 215B528 | RD2 080923 拉杆 | 0.51 |  |  |  | 0.08 | 0.0885 | 0.6785 | 2.6785 | 0.86032 | 0.6785 | 0.71427 | 0.22942 | 0.18093 | 开料画线钻3个孔刮批锋
8747 | 215B529 | RD2 080924 拉杆A | 0.51 |  |  |  | 0.08 | 0.0885 | 0.6785 | 2.6785 | 0.86032 | 0.6785 | 0.71427 | 0.22942 | 0.18093 | 开料画线钻3个孔刮批锋
8748 | 215B530 | RD2 080925 拉杆B | 0.66 |  |  |  | 0.08 | 0.111 | 0.851 | 2.851 | 1.0328 | 0.851 | 0.76027 | 0.27542 | 0.22693 | 开料画线钻4个孔刮批锋
8749 | 215B531 | RD2 080926 拉杆C | 0.66 |  |  |  | 0.08 | 0.111 | 0.851 | 2.851 | 1.0328 | 0.851 | 0.76027 | 0.27542 | 0.22693 | 开料画线钻4个孔刮批锋
8750 | 215B491 | 65D1720A2-18-E 02 拉杆 | 0.66 |  |  |  | 0.08 | 0.111 | 0.851 | 2.851 | 1.0328 | 0.851 | 0.76027 | 0.27542 | 0.22693 | 开料画线钻4个孔刮批锋
8751 | 2412698 | KMD4-D1727V65G12SDD 02 射灯组件 | 0.6 |  |  |  | 0.08 | 0.102 | 0.782 | 2.782 | 0.96382 | 0.782 | 0.74187 | 0.25702 | 0.20853 | 画点钻4个孔
8752 | 2151172 | Q 350W3 01-扼流套底座 |  |  | 4 |  | 0.08 | 0.612 | 4.692 | 6.692 | 4.8738 | 4.692 | 1.7845 | 1.2997 | 1.2512 | 车外台阶直径内台阶通孔倒角
8753 | 213B101 | 65D1727A2-14D 02 天线罩 | 3.4 |  |  |  | 0.08 | 0.522 | 4.002 | 6.002 | 4.1838 | 4.002 | 1.6005 | 1.1157 | 1.0672 | 裁断画线钻4个孔
8754 | 213B140 | DGS300Y146 03 上端盖 | 0.2 |  |  |  | 0.08 | 0.042 | 0.322 | 2.322 | 0.50382 | 0.322 | 0.6192 | 0.13435 | 0.085867 | 画点钻2个小孔
8755 | 213B144 | DGX300Y146 03 下端盖 | 1.7 |  |  |  | 0.08 | 0.267 | 2.047 | 4.047 | 2.2288 | 2.047 | 1.0792 | 0.59435 | 0.54587 | 画点钻13个小孔2个大孔
8756 | 2126303 | Q 0727A5 08 黄铜管A |  |  | 1.2 |  | 0.08 | 0.192 | 1.472 | 3.472 | 1.6538 | 1.472 | 0.92587 | 0.44102 | 0.39253 | 车断刮批锋
8757 | 2412682 | KMD6-D1735V65G12SDD 04A 射灯组件 | 0.8 |  |  |  | 0.08 | 0.132 | 1.012 | 3.012 | 1.1938 | 1.012 | 0.8032 | 0.31835 | 0.26987 | 画点钻6个孔
8758 | 2412699 | KMD2-D0927V65G12SDD-C 02 射灯组件 | 0.4 |  |  |  | 0.08 | 0.072 | 0.552 | 2.552 | 0.73382 | 0.552 | 0.68053 | 0.19568 | 0.1472 | 画点钻2个孔
8759 | 213B181 | Q 1400EG5 05 黑胶管 |  |  | 2 |  | 0.08 | 0.312 | 2.392 | 4.392 | 2.5738 | 2.392 | 1.1712 | 0.68635 | 0.63787 | 车直径车螺纹退刀槽
8760 | 215B415 | ZCJB H14 支撑柱 | 0.1 |  |  |  | 0.08 | 0.027 | 0.207 | 2.207 | 0.38882 | 0.207 | 0.58853 | 0.10368 | 0.0552 | 裁断
8761 | 215B416 | ZCJB H120 支撑柱 | 0.1 |  |  |  | 0.08 | 0.027 | 0.207 | 2.207 | 0.38882 | 0.207 | 0.58853 | 0.10368 | 0.0552 | 裁断
8762 | 213B152 | 90D0507A2-14-T0 04 天线罩 | 5.2 |  |  |  | 0.08 | 0.792 | 6.072 | 8.072 | 6.2538 | 6.072 | 2.1525 | 1.6677 | 1.6192 | 裁断画线钻8个孔
8763 | 215B440 | ZCJB H47 支撑柱 | 0.1 |  |  |  | 0.08 | 0.027 | 0.207 | 2.207 | 0.38882 | 0.207 | 0.58853 | 0.10368 | 0.0552 | 裁断
8764 | 2160742 | MJZ-M4 胶柱M4H81 |  |  | 1.6 |  | 0.08 | 0.252 | 1.932 | 3.932 | 2.1138 | 1.932 | 1.0485 | 0.56368 | 0.5152 | 车断两端钻孔攻牙
8765 | 213A868 | KM07180121317PQ 23 天线罩 | 10 |  |  |  | 0.08 | 1.512 | 11.592 | 13.592 | 11.7738 | 11.592 | 3.6245 | 3.1397 | 3.0912 | 裁断画点钻21个孔
8766 | 213B241 | RD1 031888 下端盖 | 1.7 |  |  |  | 0.08 | 0.267 | 2.047 | 4.047 | 2.2288 | 2.047 | 1.0792 | 0.59435 | 0.54587 | 画点钻14个小孔2个大孔
8767 | 213B242 | RD1 031889 天线罩 | 3.4 |  |  |  | 0.08 | 0.522 | 4.002 | 6.002 | 4.1838 | 4.002 | 1.6005 | 1.1157 | 1.0672 | 裁断画线钻4个孔
8768 | 213B249 | RD1 031899 天线罩 | 3.4 |  |  |  | 0.08 | 0.522 | 4.002 | 6.002 | 4.1838 | 4.002 | 1.6005 | 1.1157 | 1.0672 | 裁断画线钻4个孔
8769 | 215B549 | RD1 031902 接头胶套 |  |  | 10 |  | 0.08 | 1.512 | 11.592 | 13.592 | 11.7738 | 11.592 | 3.6245 | 3.1397 | 3.0912 | 车外直径内台阶通孔车槽倒角内螺纹
8770 | 215B550 | RD1 031903 铝套 |  |  | 6 |  | 0.08 | 0.912 | 6.992 | 8.992 | 7.1738 | 6.992 | 2.3979 | 1.913 | 1.8645 | 车外直径内台阶通孔车槽倒角
8771 | 2233382 | N-50KFD H4 N型微带接头(铜) | 0.3 |  |  |  | 0.08 | 0.057 | 0.437 | 2.437 | 0.61882 | 0.437 | 0.64987 | 0.16502 | 0.11653 | 切绝缘胶
8772 | 2233383 | N-50KFD H7 N型微带接头(铜) | 0.3 |  |  |  | 0.08 | 0.057 | 0.437 | 2.437 | 0.61882 | 0.437 | 0.64987 | 0.16502 | 0.11653 | 切绝缘胶
8773 | 213B222 | 65D0820A10-15D18T-IG 03 下端盖 | 3.3 |  |  | 8 | 0.08 | 1.707 | 13.087 | 15.087 | 13.2688 | 13.087 | 4.0232 | 3.5384 | 3.4899 | 画点钻7个小孔10个大孔铣1个电机槽5个刻度尺小槽
8774 | 215B559 | RD1 012555 拉杆 | 0.51 |  |  |  | 0.08 | 0.0885 | 0.6785 | 2.6785 | 0.86032 | 0.6785 | 0.71427 | 0.22942 | 0.18093 | 开料画线钻3个孔刮批锋
8775 | 213B261 | 65D070918A12-12D12D15D-T3 12 天线罩 | 5.2 |  |  |  | 0.08 | 0.792 | 6.072 | 8.072 | 6.2538 | 6.072 | 2.1525 | 1.6677 | 1.6192 | 裁断画线钻8个孔
8776 | 215B492 | 65D0820A10-15D18T-IG 04 拉杆 | 0.85 |  |  |  | 0.08 | 0.1395 | 1.0695 | 3.0695 | 1.2513 | 1.0695 | 0.81853 | 0.33368 | 0.2852 | 开料画线钻3个孔刮批锋
8777 | 215B493 | 65D0820A10-15D18T-IG 05 拉杆B1/3 | 1.1 |  |  |  | 0.08 | 0.177 | 1.357 | 3.357 | 1.5388 | 1.357 | 0.8952 | 0.41035 | 0.36187 | 开料画线钻4个孔刮批锋
8778 | 215B494 | 65D0820A10-15D18T-IG 06 拉杆B2 | 1.1 |  |  |  | 0.08 | 0.177 | 1.357 | 3.357 | 1.5388 | 1.357 | 0.8952 | 0.41035 | 0.36187 | 开料画线钻4个孔刮批锋
8779 | 215B495 | 65D0820A10-15D18T-IG 07 拉杆R1/2 | 1.1 |  |  |  | 0.08 | 0.177 | 1.357 | 3.357 | 1.5388 | 1.357 | 0.8952 | 0.41035 | 0.36187 | 开料画线钻4个孔刮批锋
8780 | 2158371 | 65DP17-1820CE 04 拉杆 | 0.66 |  |  |  | 0.08 | 0.111 | 0.851 | 2.851 | 1.0328 | 0.851 | 0.76027 | 0.27542 | 0.22693 | 开料画线钻4个孔刮批锋
8781 | 2233693 | Q 1400EG5 01 TNC-J 接头 |  |  | 0.5 |  | 0.08 | 0.087 | 0.667 | 2.667 | 0.84882 | 0.667 | 0.7112 | 0.22635 | 0.17787 | 车断
8782 | 2151907 | D 2400G15×3A 01-安装块 | 4 |  |  |  | 0.08 | 0.612 | 4.692 | 6.692 | 4.8738 | 4.692 | 1.7845 | 1.2997 | 1.2512 | 开料画线钻4个孔攻牙
8783 | 213B263 | DGX450Y145 02 下端盖 | 4 |  |  |  | 0.08 | 0.612 | 4.692 | 6.692 | 4.8738 | 4.692 | 1.7845 | 1.2997 | 1.2512 | 画点钻9个小孔12个大孔
8784 | 2126273 | RD1 012550 馈电柱 |  |  | 2 |  | 0.08 | 0.312 | 2.392 | 4.392 | 2.5738 | 2.392 | 1.1712 | 0.68635 | 0.63787 | 车断车直径钻孔
8785 | 2126342 | RD1 012561 铜管 | 0.13 |  |  |  | 0.08 | 0.0315 | 0.2415 | 2.2415 | 0.42332 | 0.2415 | 0.59773 | 0.11288 | 0.0644 | 裁断刮批锋
8786 | 215B507 | RD1 022990 拉杆1 | 0.51 |  |  |  | 0.08 | 0.0885 | 0.6785 | 2.6785 | 0.86032 | 0.6785 | 0.71427 | 0.22942 | 0.18093 | 开料画线钻3个孔刮批锋
8787 | 215B508 | RD1 022991 拉杆2 | 0.66 |  |  |  | 0.08 | 0.111 | 0.851 | 2.851 | 1.0328 | 0.851 | 0.76027 | 0.27542 | 0.22693 | 开料画线钻4个孔刮批锋
8788 | 215B514 | RD1 022992 校正工装1 | 0.5 |  |  | 4 | 0.08 | 0.687 | 5.267 | 7.267 | 5.4488 | 5.267 | 1.9379 | 1.453 | 1.4045 | 开料铣平面铣槽
8789 | 215B515 | RD1 022993 校正工装2 |  |  | 2.5 |  | 0.08 | 0.387 | 2.967 | 4.967 | 3.1488 | 2.967 | 1.3245 | 0.83968 | 0.7912 | 车直径车断钻通孔
8790 | 213B245 | RD1 023000 天线罩 | 5.2 |  |  |  | 0.08 | 0.792 | 6.072 | 8.072 | 6.2538 | 6.072 | 2.1525 | 1.6677 | 1.6192 | 裁断画线钻8个孔
8791 | 2160750 | RD1 023019 支撑柱 |  |  | 2 |  | 0.08 | 0.312 | 2.392 | 4.392 | 2.5738 | 2.392 | 1.1712 | 0.68635 | 0.63787 | 车断两端钻孔攻牙
8792 | 213B273 | RD1 023020 天线罩 | 5.2 |  |  |  | 0.08 | 0.792 | 6.072 | 8.072 | 6.2538 | 6.072 | 2.1525 | 1.6677 | 1.6192 | 裁断画线钻8个孔
8793 | 215B610 | RD2 073590 拉杆 | 0.81 |  |  |  | 0.08 | 0.1335 | 1.0235 | 3.0235 | 1.2053 | 1.0235 | 0.80627 | 0.32142 | 0.27293 | 开料画线钻5个孔刮批锋
8794 | 215B540 | RD2 080941 调节杆转接套A |  |  | 5.5 |  | 0.08 | 0.837 | 6.417 | 8.417 | 6.5988 | 6.417 | 2.2445 | 1.7597 | 1.7112 | 车外台阶直径两端钻孔侧面钻孔攻牙
8795 | 215B541 | RD2 080942 调节杆转接套B |  |  | 7 |  | 0.08 | 1.062 | 8.142 | 10.142 | 8.3238 | 8.142 | 2.7045 | 2.2197 | 2.1712 | 车外台阶直径两端钻孔侧面钻孔攻牙
8796 | 215B548 | RD2 080947 DIN头压铆工装 |  |  | 4 |  | 0.08 | 0.612 | 4.692 | 6.692 | 4.8738 | 4.692 | 1.7845 | 1.2997 | 1.2512 | 车外台阶直径车断钻孔
8797 | 215B553 | RD2 080948 锁拉杆工装限位块 | 1 |  |  | 2 | 0.08 | 0.462 | 3.542 | 5.542 | 3.7238 | 3.542 | 1.4779 | 0.99302 | 0.94453 | 开料画点钻4个孔铣槽
8798 | 215B568 | RD2 080950 KBT0809振子卡压装上模 |  |  | 2 | 1 | 0.08 | 0.462 | 3.542 | 6.542 | 3.8147 | 3.542 | 1.7445 | 1.0173 | 0.94453 | 车外台阶直径铣平面
8799 | 215B569 | RD2 080951 KBT0809振子卡压装上模 |  |  | 0.5 | 2 | 0.08 | 0.387 | 2.967 | 5.967 | 3.2397 | 2.967 | 1.5912 | 0.86393 | 0.7912 | 车断铣平面
8800 | 213B267 | RD1 031909 天线罩 |  |  | 4 | 2 | 0.08 | 0.912 | 6.992 | 9.992 | 7.2647 | 6.992 | 2.6645 | 1.9373 | 1.8645 | 车断车3条槽倒角铣槽
8801 | 213B268 | RD1 031910 天线罩 |  |  | 4 | 2 | 0.08 | 0.912 | 6.992 | 9.992 | 7.2647 | 6.992 | 2.6645 | 1.9373 | 1.8645 | 车断车3条槽倒角铣槽
8802 | 213B275 | RD1 031915 天线罩 | 3.4 |  |  |  | 0.08 | 0.522 | 4.002 | 6.002 | 4.1838 | 4.002 | 1.6005 | 1.1157 | 1.0672 | 裁断画线钻4个孔
8803 | 2125320 | D 900SPD12 11A 引向器 | 0.13 |  |  |  | 0.08 | 0.0315 | 0.2415 | 2.2415 | 0.42332 | 0.2415 | 0.59773 | 0.11288 | 0.0644 | 裁断刮批锋
8804 | 2159727 | D 900SPD12 10A 主杆 | 0.8 |  |  |  | 0.08 | 0.132 | 1.012 | 3.012 | 1.1938 | 1.012 | 0.8032 | 0.31835 | 0.26987 | 开料画点钻2个通孔孔
8805 | 2125318 | D 900SPD12 09A 反射杆 | 1 |  |  |  | 0.08 | 0.162 | 1.242 | 3.242 | 1.4238 | 1.242 | 0.86453 | 0.37968 | 0.3312 | 开料画点钻4个孔
8806 | 213B299 | DGX300Y146 04 下端盖 | 2.8 |  |  | 8.5 | 0.08 | 1.707 | 13.087 | 15.087 | 13.2688 | 13.087 | 4.0232 | 3.5384 | 3.4899 | 铣平面画点钻7个小孔8个大孔铣1个电机槽4个刻度尺小槽
8807 | 215B551 | KM07190201317PQ 110 垫片 | 3.2 |  |  |  | 0.08 | 0.492 | 3.772 | 5.772 | 3.9538 | 3.772 | 1.5392 | 1.0544 | 1.0059 | 开料画点钻5个孔裁剪
8808 | 2280277 | 纸护角 | 0.5 |  |  |  | 0.08 | 0.087 | 0.667 | 2.667 | 0.84882 | 0.667 | 0.7112 | 0.22635 | 0.17787 | 裁断
8809 | 213B315 | Q 03515G3F19 04 玻璃钢 | 1.3 |  |  |  | 0.08 | 0.207 | 1.587 | 3.587 | 1.7688 | 1.587 | 0.95653 | 0.47168 | 0.4232 | 裁断刮批锋
8810 | 213B296 | Q 03515G5F19 06 玻璃钢 | 1.3 |  |  |  | 0.08 | 0.207 | 1.587 | 3.587 | 1.7688 | 1.587 | 0.95653 | 0.47168 | 0.4232 | 裁断刮批锋
8811 | 215B618 | RD2 073592 拉杆 | 1 |  |  | 2 | 0.08 | 0.462 | 3.542 | 5.542 | 3.7238 | 3.542 | 1.4779 | 0.99302 | 0.94453 | 开料画线钻2个孔铣2个槽刮批锋
8812 | 215B596 | RD2 080959 垫片 | 2.9 |  |  |  | 0.08 | 0.447 | 3.427 | 5.427 | 3.6088 | 3.427 | 1.4472 | 0.96235 | 0.91387 | 开料画点钻8个孔裁剪
8813 | 215B597 | RD2 080960 垫片 | 1.7 |  |  |  | 0.08 | 0.267 | 2.047 | 4.047 | 2.2288 | 2.047 | 1.0792 | 0.59435 | 0.54587 | 开料画点钻4个小孔1个大孔
8814 | 213B291 | RD2 080969 天线罩 | 10 |  |  |  | 0.08 | 1.512 | 11.592 | 13.592 | 11.7738 | 11.592 | 3.6245 | 3.1397 | 3.0912 | 裁断画点钻21个孔
8815 | 213B292 | RD2 080971 天线罩 | 10 |  |  |  | 0.08 | 1.512 | 11.592 | 13.592 | 11.7738 | 11.592 | 3.6245 | 3.1397 | 3.0912 | 裁断画点钻21个孔
8816 | 215B624 | RD2 080978 90DP14-1820AT0 01振子焊电缆工装 | 20 |  |  |  | 0.08 | 3.012 | 23.092 | 25.092 | 23.2738 | 23.092 | 6.6912 | 6.2064 | 6.1579 | 开料铣槽组装
8817 | 2126363 | Q 03515G3F19 03 黄铜管 | 0.13 |  |  |  | 0.08 | 0.0315 | 0.2415 | 2.2415 | 0.42332 | 0.2415 | 0.59773 | 0.11288 | 0.0644 | 裁断刮批锋
8818 | 213B295 | D D0927BFW-HW 04 天线罩 | 7 |  |  |  | 0.08 | 1.062 | 8.142 | 10.142 | 8.3238 | 8.142 | 2.7045 | 2.2197 | 2.1712 | 裁断画线钻12个孔
8819 | 215B613 | Q 03515G5F19 03 插针 |  |  | 5 |  | 0.08 | 0.762 | 5.842 | 7.842 | 6.0238 | 5.842 | 2.0912 | 1.6064 | 1.5579 | 车外台阶直径倒角外螺纹
8820 | 215B612 | Q 03515G5F19 02 连接柱 |  |  | 5 |  | 0.08 | 0.762 | 5.842 | 7.842 | 6.0238 | 5.842 | 2.0912 | 1.6064 | 1.5579 | 车外台阶直径内台阶通孔内螺纹倒角侧面钻孔攻牙
8821 | 213B341 | RD1 012575 上端盖 | 0.25 |  |  | 1.5 | 0.08 | 0.2745 | 2.1045 | 4.1045 | 2.2863 | 2.1045 | 1.0945 | 0.60968 | 0.5612 | 铣平面画点钻2个小孔
8822 | 213B342 | RD1 012576 下端盖 | 2.8 |  |  | 8.5 | 0.08 | 1.707 | 13.087 | 15.087 | 13.2688 | 13.087 | 4.0232 | 3.5384 | 3.4899 | 铣平面画点钻7个小孔8个大孔铣1个电机槽4个刻度尺小槽
8823 | 215B602 | Q D0927XDY-HW 04 模块腔体 | 2 |  |  |  | 0.08 | 0.312 | 2.392 | 4.392 | 2.5738 | 2.392 | 1.1712 | 0.68635 | 0.63787 | 4个孔钻孔攻牙
8824 | 213B326 | D X0638BGA-MY 02 天线罩 | 0.5 |  |  | 2 | 0.08 | 0.387 | 2.967 | 4.967 | 3.1488 | 2.967 | 1.3245 | 0.83968 | 0.7912 | 画点钻2个孔铣2个槽
8825 | 213B301 | 65D1720A8-15F-IJ 06 天线罩 | 5.2 |  |  |  | 0.08 | 0.792 | 6.072 | 8.072 | 6.2538 | 6.072 | 2.1525 | 1.6677 | 1.6192 | 裁断画线钻8个孔
8826 | 213B236 | KMD2-D0927V65G12SDD-C 01 底板 | 6 |  |  |  | 0.08 | 0.912 | 6.992 | 8.992 | 7.1738 | 6.992 | 2.3979 | 1.913 | 1.8645 | 画点钻29个孔刮批锋
8827 | 213B237 | KMD2-D1727V65G13SDD 01 底板 | 3.2 |  |  |  | 0.08 | 0.492 | 3.772 | 5.772 | 3.9538 | 3.772 | 1.5392 | 1.0544 | 1.0059 | 画点钻15个孔刮批锋
8828 | 215B684 | KP65D0820A8-16D17D-I 13 拉杆H2 | 0.66 |  |  |  | 0.08 | 0.111 | 0.851 | 2.851 | 1.0328 | 0.851 | 0.76027 | 0.27542 | 0.22693 | 开料画线钻4个孔刮批锋
8829 | 215B685 | KP65D0820A8-16D17D-I 14 拉杆L | 0.66 |  |  |  | 0.08 | 0.111 | 0.851 | 2.851 | 1.0328 | 0.851 | 0.76027 | 0.27542 | 0.22693 | 开料画线钻4个孔刮批锋
8830 | 215B688 | KP65D0820A8-16D17D-I 19 拉杆H1 | 0.51 |  |  |  | 0.08 | 0.0885 | 0.6785 | 2.6785 | 0.86032 | 0.6785 | 0.71427 | 0.22942 | 0.18093 | 开料画线钻3个孔刮批锋
8831 | 215B678 | KP65D0820A8-15D17D-I 10 拉杆L | 0.66 |  |  |  | 0.08 | 0.111 | 0.851 | 2.851 | 1.0328 | 0.851 | 0.76027 | 0.27542 | 0.22693 | 开料画线钻4个孔刮批锋
8832 | 215B646 | RD2 110274 固定柱 |  |  | 1 | 0.5 | 0.08 | 0.237 | 1.817 | 4.817 | 2.0897 | 1.817 | 1.2845 | 0.55726 | 0.48453 | 车断铣槽钻孔攻牙
8833 | 215B689 | KP65D0820A8-16D17D-I 20 支撑件 | 4.5 |  |  |  | 0.08 | 0.687 | 5.267 | 7.267 | 5.4488 | 5.267 | 1.9379 | 1.453 | 1.4045 | 开料画点钻4个通孔
8834 | 215B677 | KP65D0820A8-15D17D-I 09 支撑件 | 4.5 |  |  |  | 0.08 | 0.687 | 5.267 | 7.267 | 5.4488 | 5.267 | 1.9379 | 1.453 | 1.4045 | 开料画点钻4个通孔
8835 | 2280366 | 纸护角 | 0.5 |  |  |  | 0.08 | 0.087 | 0.667 | 2.667 | 0.84882 | 0.667 | 0.7112 | 0.22635 | 0.17787 | 裁断
8836 | 2139686 | D 5158EA23 01D 天线罩 | 0.5 |  |  |  | 0.08 | 0.087 | 0.667 | 2.667 | 0.84882 | 0.667 | 0.7112 | 0.22635 | 0.17787 | 画点钻2个孔
8837 | 213B294 | D D0927BFW-HW 01 底板 | 0.8 |  |  |  | 0.08 | 0.132 | 1.012 | 3.012 | 1.1938 | 1.012 | 0.8032 | 0.31835 | 0.26987 | 画点钻3个孔刮批锋
8838 | 2213019 | Q 0660AG2 02 天线板 | 0.4 |  |  |  | 0.08 | 0.072 | 0.552 | 2.552 | 0.73382 | 0.552 | 0.68053 | 0.19568 | 0.1472 | 画点钻2个孔
8839 | 215B615 | 65D1720A8-15F-IJ 04 拉杆1 | 0.66 |  |  |  | 0.08 | 0.111 | 0.851 | 2.851 | 1.0328 | 0.851 | 0.76027 | 0.27542 | 0.22693 | 开料画线钻4个孔刮批锋
8840 | 215B616 | 65D1720A8-15F-IJ 05 拉杆2 | 0.66 |  |  |  | 0.08 | 0.111 | 0.851 | 2.851 | 1.0328 | 0.851 | 0.76027 | 0.27542 | 0.22693 | 开料画线钻4个孔刮批锋
8841 | 213B154 | KOP4-V07060MOA 01A 天线罩 | 0.3 |  |  |  | 0.08 | 0.057 | 0.437 | 2.437 | 0.61882 | 0.437 | 0.64987 | 0.16502 | 0.11653 | 画点钻1个孔
8842 | 2157305 | 65DP1212-35AT0 03 支撑脚垫片 | 1.3 |  |  |  | 0.08 | 0.207 | 1.587 | 3.587 | 1.7688 | 1.587 | 0.95653 | 0.47168 | 0.4232 | 开料画点钻3个孔
8843 | 2152494 | 65DP1214-0827GT0-C 09 反射条垫片 | 2.1 |  |  |  | 0.08 | 0.327 | 2.507 | 4.507 | 2.6888 | 2.507 | 1.2019 | 0.71702 | 0.66853 | 开料画点钻7个孔
8844 | 213B373 | D 450BKB-Y 01 底板 | 0.4 |  |  |  | 0.08 | 0.072 | 0.552 | 2.552 | 0.73382 | 0.552 | 0.68053 | 0.19568 | 0.1472 | 画点钻2个孔
8845 | 2126368 | RD1 031918 馈电座 |  |  | 0.5 | 10 | 0.08 | 1.587 | 12.167 | 15.167 | 12.4397 | 12.167 | 4.0445 | 3.3173 | 3.2445 | 车断铣平面钻孔攻牙
8846 | 213B381 | RD1 031932 天线罩 | 3.4 |  |  |  | 0.08 | 0.522 | 4.002 | 6.002 | 4.1838 | 4.002 | 1.6005 | 1.1157 | 1.0672 | 裁断画线钻4个孔
8847 | 213B380 | RD1 031931 下端盖 | 1.3 |  |  |  | 0.08 | 0.207 | 1.587 | 3.587 | 1.7688 | 1.587 | 0.95653 | 0.47168 | 0.4232 | 画点钻10个小孔1个大孔
8848 | 2160753 | RD2 073596 支柱 |  |  | 2 |  | 0.08 | 0.312 | 2.392 | 4.392 | 2.5738 | 2.392 | 1.1712 | 0.68635 | 0.63787 | 车断两端钻孔攻牙
8849 | 2160754 | RD2 073597 支柱 |  |  | 2 |  | 0.08 | 0.312 | 2.392 | 4.392 | 2.5738 | 2.392 | 1.1712 | 0.68635 | 0.63787 | 车断两端钻孔攻牙
8850 | 2160755 | RD2 073601 支柱 |  |  | 2 |  | 0.08 | 0.312 | 2.392 | 4.392 | 2.5738 | 2.392 | 1.1712 | 0.68635 | 0.63787 | 车断两端钻孔攻牙
8851 | 215B666 | RD2 081008 拉杆 | 0.51 |  |  |  | 0.08 | 0.0885 | 0.6785 | 2.6785 | 0.86032 | 0.6785 | 0.71427 | 0.22942 | 0.18093 | 开料画线钻3个孔刮批锋
8852 | 215B535 | RD2 080932 拉杆C | 0.66 |  |  |  | 0.08 | 0.111 | 0.851 | 2.851 | 1.0328 | 0.851 | 0.76027 | 0.27542 | 0.22693 | 开料画线钻4个孔刮批锋
8853 | 215B626 | RD1 012563 拉杆 | 0.51 |  |  |  | 0.08 | 0.0885 | 0.6785 | 2.6785 | 0.86032 | 0.6785 | 0.71427 | 0.22942 | 0.18093 | 开料画线钻3个孔刮批锋
8854 | 215B627 | RD1 012564 拉杆 | 0.66 |  |  |  | 0.08 | 0.111 | 0.851 | 2.851 | 1.0328 | 0.851 | 0.76027 | 0.27542 | 0.22693 | 开料画线钻4个孔刮批锋
8855 | 215B628 | RD1 012565 拉杆 | 0.66 |  |  |  | 0.08 | 0.111 | 0.851 | 2.851 | 1.0328 | 0.851 | 0.76027 | 0.27542 | 0.22693 | 开料画线钻4个孔刮批锋
8856 | 2126361 | RD1 012569 铜管 | 0.13 |  |  |  | 0.08 | 0.0315 | 0.2415 | 2.2415 | 0.42332 | 0.2415 | 0.59773 | 0.11288 | 0.0644 | 裁断刮批锋
8857 | 215B639 | RD1 012570 拉杆 | 0.51 |  |  |  | 0.08 | 0.0885 | 0.6785 | 2.6785 | 0.86032 | 0.6785 | 0.71427 | 0.22942 | 0.18093 | 开料画线钻3个孔刮批锋
8858 | 215B661 | RD1 012583 拉杆 | 0.66 |  |  |  | 0.08 | 0.111 | 0.851 | 2.851 | 1.0328 | 0.851 | 0.76027 | 0.27542 | 0.22693 | 开料画线钻4个孔刮批锋
8859 | 215B662 | RD1 012584 拉杆1 | 0.66 |  |  |  | 0.08 | 0.111 | 0.851 | 2.851 | 1.0328 | 0.851 | 0.76027 | 0.27542 | 0.22693 | 开料画线钻4个孔刮批锋
8860 | 215B663 | RD1 012585 拉杆2 | 0.66 |  |  |  | 0.08 | 0.111 | 0.851 | 2.851 | 1.0328 | 0.851 | 0.76027 | 0.27542 | 0.22693 | 开料画线钻4个孔刮批锋
8861 | 213B347 | RD1 012586 天线罩 | 5.2 |  |  |  | 0.08 | 0.792 | 6.072 | 8.072 | 6.2538 | 6.072 | 2.1525 | 1.6677 | 1.6192 | 裁断画线钻8个孔
8862 | 215B672 | RD1 012593 拉杆1 | 0.66 |  |  |  | 0.08 | 0.111 | 0.851 | 2.851 | 1.0328 | 0.851 | 0.76027 | 0.27542 | 0.22693 | 开料画线钻4个孔刮批锋
8863 | 215B673 | RD1 012594 拉杆2 | 0.66 |  |  |  | 0.08 | 0.111 | 0.851 | 2.851 | 1.0328 | 0.851 | 0.76027 | 0.27542 | 0.22693 | 开料画线钻4个孔刮批锋
8864 | 215B674 | RD1 012595 拉杆3 | 0.66 |  |  |  | 0.08 | 0.111 | 0.851 | 2.851 | 1.0328 | 0.851 | 0.76027 | 0.27542 | 0.22693 | 开料画线钻4个孔刮批锋
8865 | 215B675 | RD1 012596 拉杆4 | 0.66 |  |  |  | 0.08 | 0.111 | 0.851 | 2.851 | 1.0328 | 0.851 | 0.76027 | 0.27542 | 0.22693 | 开料画线钻4个孔刮批锋
8866 | 213B358 | RD1 012597 天线罩 | 5.2 |  |  |  | 0.08 | 0.792 | 6.072 | 8.072 | 6.2538 | 6.072 | 2.1525 | 1.6677 | 1.6192 | 裁断画线钻8个孔
8867 | 215B634 | RD1 023039 垫块 | 3 |  |  |  | 0.08 | 0.462 | 3.542 | 5.542 | 3.7238 | 3.542 | 1.4779 | 0.99302 | 0.94453 | 开料钻孔攻牙清洗刮批锋
8868 | 215B635 | RD1 023040 垫块 | 3 |  |  |  | 0.08 | 0.462 | 3.542 | 5.542 | 3.7238 | 3.542 | 1.4779 | 0.99302 | 0.94453 | 开料钻孔攻牙清洗刮批锋
8869 | 2160751 | RD1 023052 支柱 |  |  | 2 |  | 0.08 | 0.312 | 2.392 | 4.392 | 2.5738 | 2.392 | 1.1712 | 0.68635 | 0.63787 | 车断两端钻孔攻牙
8870 | 215B599 | RD2 080970 支撑管 | 4.5 |  |  |  | 0.08 | 0.687 | 5.267 | 7.267 | 5.4488 | 5.267 | 1.9379 | 1.453 | 1.4045 | 开料画点钻4个通孔
8871 | 215B600 | RD2 080972 支撑管 | 4.5 |  |  |  | 0.08 | 0.687 | 5.267 | 7.267 | 5.4488 | 5.267 | 1.9379 | 1.453 | 1.4045 | 开料画点钻4个通孔
8872 | 215B645 | RD2 080983 支板压装工装 |  |  | 3.5 |  | 0.08 | 0.537 | 4.117 | 6.117 | 4.2988 | 4.117 | 1.6312 | 1.1464 | 1.0979 | 车直径钻孔
8873 | 213B332 | RD2 080988 天线罩 | 10 |  |  |  | 0.08 | 1.512 | 11.592 | 13.592 | 11.7738 | 11.592 | 3.6245 | 3.1397 | 3.0912 | 裁断画点钻21个孔
8874 | 213B333 | RD2 080989 天线罩 | 10 |  |  |  | 0.08 | 1.512 | 11.592 | 13.592 | 11.7738 | 11.592 | 3.6245 | 3.1397 | 3.0912 | 裁断画点钻21个孔
8875 | 215B655 | RD2 081003 垫片 | 2.9 |  |  |  | 0.08 | 0.447 | 3.427 | 5.427 | 3.6088 | 3.427 | 1.4472 | 0.96235 | 0.91387 | 开料画点钻8个孔裁剪
8876 | 215B656 | RD2 081004 垫片 | 1.7 |  |  |  | 0.08 | 0.267 | 2.047 | 4.047 | 2.2288 | 2.047 | 1.0792 | 0.59435 | 0.54587 | 开料画点钻4个小孔1个大孔
8877 | 215B710 | RD2 081011 拉杆A | 0.51 |  |  |  | 0.08 | 0.0885 | 0.6785 | 2.6785 | 0.86032 | 0.6785 | 0.71427 | 0.22942 | 0.18093 | 开料画线钻3个孔刮批锋
8878 | 215B716 | RD2 081013 TDJ-0825BFE焊接地件工装基板 | 4.7 |  |  |  | 0.08 | 0.717 | 5.497 | 7.497 | 5.6788 | 5.497 | 1.9992 | 1.5144 | 1.4659 | 开料画点钻10个孔6孔攻牙
8879 | 215B717 | RD2 081014 TDJ-0825BFE焊接地件工装挡板 | 1.1 |  |  | 3.2 | 0.08 | 0.657 | 5.037 | 7.037 | 5.2188 | 5.037 | 1.8765 | 1.3917 | 1.3432 | 开料画点钻2个孔铣槽
8880 | 2160752 | RD2 110294 支撑柱 |  |  | 2 |  | 0.08 | 0.312 | 2.392 | 4.392 | 2.5738 | 2.392 | 1.1712 | 0.68635 | 0.63787 | 车断两端钻孔攻牙
8881 | 213A987 | DGX320Y145 01 下端盖 | 4.1 |  |  | 6 | 0.08 | 1.527 | 11.707 | 13.707 | 11.8888 | 11.707 | 3.6552 | 3.1704 | 3.1219 | 画点钻9个小孔12个大孔铣1个电机槽3个刻度尺小槽
8882 | 2126437 | D 015A5 02 反射器 | 0.6 |  |  |  | 0.08 | 0.102 | 0.782 | 2.782 | 0.96382 | 0.782 | 0.74187 | 0.25702 | 0.20853 | 开料画点钻2个通孔
8883 | 2126438 | D 015A5 03 引向器 | 0.6 |  |  |  | 0.08 | 0.102 | 0.782 | 2.782 | 0.96382 | 0.782 | 0.74187 | 0.25702 | 0.20853 | 开料画点钻2个通孔
8884 | 2126439 | D 015A5 04 引向器A | 0.6 |  |  |  | 0.08 | 0.102 | 0.782 | 2.782 | 0.96382 | 0.782 | 0.74187 | 0.25702 | 0.20853 | 开料画点钻2个通孔
8885 | 215B007 | Q 092458AG5-A 01 接头套 |  |  | 0.5 |  | 0.08 | 0.087 | 0.667 | 2.667 | 0.84882 | 0.667 | 0.7112 | 0.22635 | 0.17787 | 扩孔
8886 | 215A982 | KM07190201114AE 62 螺钉套6 |  |  | 1.5 |  | 0.08 | 0.237 | 1.817 | 3.817 | 1.9988 | 1.817 | 1.0179 | 0.53302 | 0.48453 | 车直径钻通孔
8887 | 213A291 | 65DP15D18T-0820CE-L 03 天线罩 | 5.2 |  |  |  | 0.08 | 0.792 | 6.072 | 8.072 | 6.2538 | 6.072 | 2.1525 | 1.6677 | 1.6192 | 裁断画线钻8个孔
8888 | 213B322 | DGX160Y81 02 下端盖 | 3 |  |  | 1.5 | 0.08 | 0.687 | 5.267 | 7.267 | 5.4488 | 5.267 | 1.9379 | 1.453 | 1.4045 | 铣平面画点钻15个小孔5个大孔
8889 | 2160756 | D 915LX4 05 支撑柱 |  |  | 1.5 |  | 0.08 | 0.237 | 1.817 | 3.817 | 1.9988 | 1.817 | 1.0179 | 0.53302 | 0.48453 | 车断钻通孔倒角
8890 | 213A580 | 65DP1717-09BT6 15A 下端盖 | 2.5 |  |  |  | 0.08 | 0.387 | 2.967 | 4.967 | 3.1488 | 2.967 | 1.3245 | 0.83968 | 0.7912 | 画点钻14个小孔2个大孔4个沉孔
8891 | 2151360 | D 5158P9A 04 法兰盘 |  |  | 10 |  | 0.08 | 1.512 | 11.592 | 13.592 | 11.7738 | 11.592 | 3.6245 | 3.1397 | 3.0912 | 车外台阶直径钻孔攻牙
8892 | 2112685 | Q 150G5A 05-02 铜管A | 0.13 |  |  |  | 0.08 | 0.0315 | 0.2415 | 2.2415 | 0.42332 | 0.2415 | 0.59773 | 0.11288 | 0.0644 | 裁断刮批锋
8893 | 2112689 | Q 150G5A 06-02 铜管B | 0.13 |  |  |  | 0.08 | 0.0315 | 0.2415 | 2.2415 | 0.42332 | 0.2415 | 0.59773 | 0.11288 | 0.0644 | 裁断刮批锋
8894 | 2112693 | Q 150G5A 07-02 铜管C | 0.13 |  |  |  | 0.08 | 0.0315 | 0.2415 | 2.2415 | 0.42332 | 0.2415 | 0.59773 | 0.11288 | 0.0644 | 裁断刮批锋
8895 | 2160757 | D 915LX4 06 支撑柱 |  |  | 2 |  | 0.08 | 0.312 | 2.392 | 4.392 | 2.5738 | 2.392 | 1.1712 | 0.68635 | 0.63787 | 车直径车断钻通孔倒角
8896 | 215B705 | D D0927BFW-HW 07 固定柱 |  |  | 1.5 | 1 | 0.08 | 0.387 | 2.967 | 5.967 | 3.2397 | 2.967 | 1.5912 | 0.86393 | 0.7912 | 车断钻孔攻牙铣槽
8897 | 215B706 | Q D0927XDY-HW 04A 模块腔体 | 1.5 |  |  |  | 0.08 | 0.237 | 1.817 | 3.817 | 1.9988 | 1.817 | 1.0179 | 0.53302 | 0.48453 | 钻4个孔攻牙
8898 | 215B737 | D 015A5 01 主杆 | 6.5 |  |  |  | 0.08 | 0.987 | 7.567 | 9.567 | 7.7488 | 7.567 | 2.5512 | 2.0664 | 2.0179 | 开料刮批锋钻12个通孔
8899 | 2260590 | 珍珠棉板 | 0.1 |  |  |  | 0.08 | 0.027 | 0.207 | 2.207 | 0.38882 | 0.207 | 0.58853 | 0.10368 | 0.0552 | 裁剪
8900 | 213B441 | Q 1722AG 07A 玻璃钢 | 1.3 |  | 1.5 |  | 0.08 | 0.432 | 3.312 | 5.312 | 3.4938 | 3.312 | 1.4165 | 0.93168 | 0.8832 | 裁断刮批锋一端车直径
8901 | 2126421 | D 915LX4 07 轴芯 |  |  | 2 |  | 0.08 | 0.312 | 2.392 | 4.392 | 2.5738 | 2.392 | 1.1712 | 0.68635 | 0.63787 | 车断两端钻孔侧面钻1个孔
8902 | 2113124 | RD1 031948 振子管A |  |  | 1.2 |  | 0.08 | 0.192 | 1.472 | 3.472 | 1.6538 | 1.472 | 0.92587 | 0.44102 | 0.39253 | 车断侧面钻通孔
8903 | 2113125 | RD1 031949 振子管B |  |  | 1.2 |  | 0.08 | 0.192 | 1.472 | 3.472 | 1.6538 | 1.472 | 0.92587 | 0.44102 | 0.39253 | 车断侧面钻通孔
8904 | 2113126 | RD1 031950 振子管C |  |  | 1.5 | 1.5 | 0.08 | 0.462 | 3.542 | 6.542 | 3.8147 | 3.542 | 1.7445 | 1.0173 | 0.94453 | 车断侧面钻通孔铣槽
8905 | 2113127 | RD1 031951 振子管D |  |  | 1.2 |  | 0.08 | 0.192 | 1.472 | 3.472 | 1.6538 | 1.472 | 0.92587 | 0.44102 | 0.39253 | 车断侧面钻通孔
8906 | 215B776 | RD1 031959 连接柱 |  |  | 7 | 2 | 0.08 | 1.362 | 10.442 | 13.442 | 10.7147 | 10.442 | 3.5845 | 2.8573 | 2.7845 | 车外台阶直径内台阶通孔外螺纹铣平面
8907 | 215B800 | RD2 073633 垫板 | 3.5 |  |  |  | 0.08 | 0.537 | 4.117 | 6.117 | 4.2988 | 4.117 | 1.6312 | 1.1464 | 1.0979 | 开料画点钻8个通孔
8908 | 215B748 | RD2 073609 垫块 | 3 |  |  | 1.5 | 0.08 | 0.687 | 5.267 | 7.267 | 5.4488 | 5.267 | 1.9379 | 1.453 | 1.4045 | 开料画线钻4个孔攻牙铣斜面
8909 | 2160760 | RD2 073621 支柱 |  |  | 1.5 |  | 0.08 | 0.237 | 1.817 | 3.817 | 1.9988 | 1.817 | 1.0179 | 0.53302 | 0.48453 | 车断钻通孔攻牙
8910 | 2160761 | RD2 073622 支柱 |  |  | 1.2 |  | 0.08 | 0.192 | 1.472 | 3.472 | 1.6538 | 1.472 | 0.92587 | 0.44102 | 0.39253 | 车断钻通孔
8911 | 2160762 | RD2 073623 支柱 |  |  | 1.2 |  | 0.08 | 0.192 | 1.472 | 3.472 | 1.6538 | 1.472 | 0.92587 | 0.44102 | 0.39253 | 车断钻通孔
8912 | 213B423 | RD2 073624 天线罩 | 7 |  |  |  | 0.08 | 1.062 | 8.142 | 10.142 | 8.3238 | 8.142 | 2.7045 | 2.2197 | 2.1712 | 开料画点钻12个孔
8913 | 215B751 | RD2 073614 拉杆 | 0.96 |  |  |  | 0.08 | 0.156 | 1.196 | 3.196 | 1.3778 | 1.196 | 0.85227 | 0.36742 | 0.31893 | 开料画线钻6个孔刮批锋
8914 | 215B809 | RD2 073647 垫片 | 4.5 |  |  |  | 0.08 | 0.687 | 5.267 | 7.267 | 5.4488 | 5.267 | 1.9379 | 1.453 | 1.4045 | 开料画点钻7个孔裁剪
8915 | 215B810 | RD2 073648 垫片 | 1.3 |  |  |  | 0.08 | 0.207 | 1.587 | 3.587 | 1.7688 | 1.587 | 0.95653 | 0.47168 | 0.4232 | 开料画点钻3个孔
8916 | 215B804 | RD2 073641 长拉杆 | 0.66 |  |  |  | 0.08 | 0.111 | 0.851 | 2.851 | 1.0328 | 0.851 | 0.76027 | 0.27542 | 0.22693 | 开料画线钻4个孔刮批锋
8917 | 215B802 | RD2 073639 长拉杆 | 0.66 |  |  |  | 0.08 | 0.111 | 0.851 | 2.851 | 1.0328 | 0.851 | 0.76027 | 0.27542 | 0.22693 | 开料画线钻4个孔刮批锋
8918 | 215B742 | RD2 081028 TQJ-D0827XDY装天线罩工装 |  |  | 25 |  | 0.08 | 3.762 | 28.842 | 30.842 | 29.0238 | 28.842 | 8.2245 | 7.7397 | 7.6912 | 开料车圆孔尼龙棒组装
8919 | 215B736 | RD2 081025 拉杆C | 0.66 |  |  |  | 0.08 | 0.111 | 0.851 | 2.851 | 1.0328 | 0.851 | 0.76027 | 0.27542 | 0.22693 | 开料画线钻4个孔刮批锋
8920 | 215B743 | RD2 081034 拉杆C | 0.66 |  |  |  | 0.08 | 0.111 | 0.851 | 2.851 | 1.0328 | 0.851 | 0.76027 | 0.27542 | 0.22693 | 开料画线钻4个孔刮批锋
8921 | 215B746 | RD2 081037 1727振子板焊底座工装底板 | 1.7 |  |  | 2 | 0.08 | 0.567 | 4.347 | 6.347 | 4.5288 | 4.347 | 1.6925 | 1.2077 | 1.1592 | 开料画点钻5个孔铣槽
8922 | 215B747 | RD2 081038 1727振子板焊底座工装支柱 |  |  | 1.5 |  | 0.08 | 0.237 | 1.817 | 3.817 | 1.9988 | 1.817 | 1.0179 | 0.53302 | 0.48453 | 车断钻通孔攻牙
8923 | 215B765 | RD2 081039 3500振子板焊底座工装底板 | 1.7 |  |  |  | 0.08 | 0.267 | 2.047 | 4.047 | 2.2288 | 2.047 | 1.0792 | 0.59435 | 0.54587 | 开料画点钻3个孔沉孔
8924 | 215B766 | RD2 081040 3500振子板焊底座工装支柱 |  |  | 1.5 |  | 0.08 | 0.237 | 1.817 | 3.817 | 1.9988 | 1.817 | 1.0179 | 0.53302 | 0.48453 | 车断钻通孔攻牙
8925 | 215B786 | RD2 081047 D0927BFM-HW焊导电片工装底板 | 2.2 |  |  | 4 | 0.08 | 0.942 | 7.222 | 9.222 | 7.4038 | 7.222 | 2.4592 | 1.9744 | 1.9259 | 开料画点钻孔攻牙铣槽
8926 | 215B787 | RD2 081048 D0927BFM-HW焊导电片工装限位板 | 1.5 |  |  | 3 | 0.08 | 0.687 | 5.267 | 7.267 | 5.4488 | 5.267 | 1.9379 | 1.453 | 1.4045 | 开料画点钻孔攻牙铣槽
8927 | 215B813 | RD2 081058 D0927BFM-HW焊导电片工装活动片 | 1.3 |  |  |  | 0.08 | 0.207 | 1.587 | 3.587 | 1.7688 | 1.587 | 0.95653 | 0.47168 | 0.4232 | 开料画点钻孔
8928 | 215B811 | RD2 081056 D0927BFM-HW焊导电片工装底板 | 2.2 |  |  | 4 | 0.08 | 0.942 | 7.222 | 9.222 | 7.4038 | 7.222 | 2.4592 | 1.9744 | 1.9259 | 开料画点钻孔攻牙铣槽
8929 | 215B812 | RD2 081057 D0927BFM-HW焊导电片工装限位块 | 1.8 |  |  | 3 | 0.08 | 0.732 | 5.612 | 7.612 | 5.7938 | 5.612 | 2.0299 | 1.545 | 1.4965 | 开料画点钻孔攻牙铣槽
8930 | 213B439 | RD2 081054 支撑件 | 4.5 |  |  |  | 0.08 | 0.687 | 5.267 | 7.267 | 5.4488 | 5.267 | 1.9379 | 1.453 | 1.4045 | 开料画点钻4个通孔
8931 | 213B440 | RD2 081055 支撑件 | 4.5 |  |  |  | 0.08 | 0.687 | 5.267 | 7.267 | 5.4488 | 5.267 | 1.9379 | 1.453 | 1.4045 | 开料画点钻4个通孔
8932 | 2159502 | 65DP07D-1759AT0-C 06 支撑脚 |  |  |  | 0.5 | 0.08 | 0.087 | 0.667 | 2.667 | 0.84882 | 0.667 | 0.7112 | 0.22635 | 0.17787 | 数控冲床加工
8933 | 2113004 | D 900Z15C 02 D8铝管振子110 | 0.2 |  |  |  | 0.08 | 0.042 | 0.322 | 2.322 | 0.50382 | 0.322 | 0.6192 | 0.13435 | 0.085867 | 裁断刮批锋
8934 | 2113005 | D 900Z15C 03 D8铝管振子114 | 0.2 |  |  |  | 0.08 | 0.042 | 0.322 | 2.322 | 0.50382 | 0.322 | 0.6192 | 0.13435 | 0.085867 | 裁断刮批锋
8935 | 2113008 | D 900Z15C 06 D8铝管振子121 | 0.2 |  |  |  | 0.08 | 0.042 | 0.322 | 2.322 | 0.50382 | 0.322 | 0.6192 | 0.13435 | 0.085867 | 裁断刮批锋
8936 | 2113009 | D 900Z15C 07 D8铝管振子185 | 0.2 |  |  |  | 0.08 | 0.042 | 0.322 | 2.322 | 0.50382 | 0.322 | 0.6192 | 0.13435 | 0.085867 | 裁断刮批锋
8937 | 2113006 | D 900Z15C 04 D8铝管振子118 | 0.2 |  |  |  | 0.08 | 0.042 | 0.322 | 2.322 | 0.50382 | 0.322 | 0.6192 | 0.13435 | 0.085867 | 裁断刮批锋
8938 | 2113007 | D 900Z15C 05 D8铝管振子118.5 | 0.2 |  |  |  | 0.08 | 0.042 | 0.322 | 2.322 | 0.50382 | 0.322 | 0.6192 | 0.13435 | 0.085867 | 裁断刮批锋
8939 | 215A954 | KM07190201114AE 20 支撑脚垫片 | 1 |  |  |  | 0.08 | 0.162 | 1.242 | 3.242 | 1.4238 | 1.242 | 0.86453 | 0.37968 | 0.3312 | 开料画线钻2个孔
8940 | 2412747 | KMD4-D0727V60G12SDC 03 射灯组件 | 0.6 |  |  |  | 0.08 | 0.102 | 0.782 | 2.782 | 0.96382 | 0.782 | 0.74187 | 0.25702 | 0.20853 | 画点钻4个孔
8941 | 2139934 | KDA4-1419D15BT0A 01 下端盖 | 1.9 |  |  |  | 0.08 | 0.297 | 2.277 | 4.277 | 2.4588 | 2.277 | 1.1405 | 0.65568 | 0.6072 | 画点钻8个小孔4个大孔
8942 | 215A312 | KM07190201317PQ 85 支板 |  |  |  | 0.5 | 0.08 | 0.087 | 0.667 | 2.667 | 0.84882 | 0.667 | 0.7112 | 0.22635 | 0.17787 | 数控冲床加工
8943 | 2412731 | Q 080914AG5 02 扼流管组件 |  |  | 3.5 |  | 0.08 | 0.537 | 4.117 | 6.117 | 4.2988 | 4.117 | 1.6312 | 1.1464 | 1.0979 | 车2节铜管车1个铜套
8944 | 2412732 | Q 080914AG5 03 扼流管振子组件 |  |  | 6.7 |  | 0.08 | 1.017 | 7.797 | 9.797 | 7.9788 | 7.797 | 2.6125 | 2.1277 | 2.0792 | 裁3节铜管车2个轴套
8945 | 2126414 | Q 080914AG5 01 黄铜管 | 0.13 |  |  |  | 0.08 | 0.0315 | 0.2415 | 2.2415 | 0.42332 | 0.2415 | 0.59773 | 0.11288 | 0.0644 | 裁断刮批锋
8946 | 213B306 | 65D070918B12-12D12D15D-T3 01 天线罩 | 5.2 |  |  |  | 0.08 | 0.792 | 6.072 | 8.072 | 6.2538 | 6.072 | 2.1525 | 1.6677 | 1.6192 | 裁断画线钻8个孔
8947 | 215B816 | RD2 073650 垫片 | 1.3 |  |  |  | 0.08 | 0.207 | 1.587 | 3.587 | 1.7688 | 1.587 | 0.95653 | 0.47168 | 0.4232 | 开料画线钻4个孔
8948 | 215B817 | RD2 073651 垫片 | 1.2 |  |  |  | 0.08 | 0.192 | 1.472 | 3.472 | 1.6538 | 1.472 | 0.92587 | 0.44102 | 0.39253 | 开料画线钻3个孔
8949 | 215B823 | RD2 073655 垫块 | 1.5 |  |  | 2 | 0.08 | 0.537 | 4.117 | 6.117 | 4.2988 | 4.117 | 1.6312 | 1.1464 | 1.0979 | 开料铣平面画点钻2个孔
8950 | 215B825 | RD2 081068 拉杆C | 0.66 |  |  |  | 0.08 | 0.111 | 0.851 | 2.851 | 1.0328 | 0.851 | 0.76027 | 0.27542 | 0.22693 | 开料画线钻4个孔刮批锋
8951 | 215B824 | RD2 073656 拉杆 | 0.66 |  |  |  | 0.08 | 0.111 | 0.851 | 2.851 | 1.0328 | 0.851 | 0.76027 | 0.27542 | 0.22693 | 开料画线钻4个孔刮批锋
8952 | 215B826 | RD2 073657 拉杆 | 0.96 |  |  |  | 0.08 | 0.156 | 1.196 | 3.196 | 1.3778 | 1.196 | 0.85227 | 0.36742 | 0.31893 | 开料画线钻6个孔刮批锋
8953 | 215B803 | RD2 073640 长拉杆 | 0.66 |  |  |  | 0.08 | 0.111 | 0.851 | 2.851 | 1.0328 | 0.851 | 0.76027 | 0.27542 | 0.22693 | 开料画线钻4个孔刮批锋
8954 | 213B454 | RD2 073658 天线罩 | 7 |  |  |  | 0.08 | 1.062 | 8.142 | 10.142 | 8.3238 | 8.142 | 2.7045 | 2.2197 | 2.1712 | 开料画点钻12个孔
8955 | 215B834 | RD2 073663 拉杆 | 0.96 |  |  |  | 0.08 | 0.156 | 1.196 | 3.196 | 1.3778 | 1.196 | 0.85227 | 0.36742 | 0.31893 | 开料画线钻6个孔刮批锋
8956 | 213B455 | RD2 073659 透气帽底座 | 1 |  |  |  | 0.08 | 0.162 | 1.242 | 3.242 | 1.4238 | 1.242 | 0.86453 | 0.37968 | 0.3312 | 画点钻3个孔
8957 | 215B827 | RD2 081070 D0927XDY-HW焊电缆工装B | 0.5 |  |  | 8 | 0.08 | 1.287 | 9.867 | 11.867 | 10.0488 | 9.867 | 3.1645 | 2.6797 | 2.6312 | 开料铣槽
8958 | 215B830 | RD2 110320 轴套 |  |  | 5 | 2 | 0.08 | 1.062 | 8.142 | 11.142 | 8.4147 | 8.142 | 2.9712 | 2.2439 | 2.1712 | 车外台阶直径外螺纹钻孔铣平面
8959 | 215B831 | RD2 110321 轴套 |  |  | 5 | 5 | 0.08 | 1.512 | 11.592 | 14.592 | 11.8647 | 11.592 | 3.8912 | 3.1639 | 3.0912 | 车外台阶直径外螺纹钻孔铣平面
8960 | 2113131 | Q 500G6F43 01 振子A |  |  | 1 | 1 | 0.08 | 0.312 | 2.392 | 5.392 | 2.6647 | 2.392 | 1.4379 | 0.71059 | 0.63787 | 车断刮批锋一端铣1个槽
8961 | 2113132 | Q 500G6F43 02 振子B |  |  | 1 | 1.5 | 0.08 | 0.387 | 2.967 | 5.967 | 3.2397 | 2.967 | 1.5912 | 0.86393 | 0.7912 | 车断刮批锋两端各铣1个槽
8962 | 2113133 | Q 500G6F43 03 振子C |  |  | 1 | 1 | 0.08 | 0.312 | 2.392 | 5.392 | 2.6647 | 2.392 | 1.4379 | 0.71059 | 0.63787 | 车断刮批锋一端铣1个槽
8963 | 2113134 | Q 500G6F43 04 振子D |  |  | 1 |  | 0.08 | 0.162 | 1.242 | 3.242 | 1.4238 | 1.242 | 0.86453 | 0.37968 | 0.3312 | 车断刮批锋
8964 | 2113135 | Q 500G6F43 05 振子E |  |  | 1 | 1.5 | 0.08 | 0.387 | 2.967 | 5.967 | 3.2397 | 2.967 | 1.5912 | 0.86393 | 0.7912 | 车断刮批锋两端各铣1个槽
8965 | 2137837 | D 08BQ8H 06 箱体 | 5 |  |  |  | 0.08 | 0.762 | 5.842 | 7.842 | 6.0238 | 5.842 | 2.0912 | 1.6064 | 1.5579 | 画点钻5个孔
8966 | 2160062 | TJZ-2.5 六角胶柱2.5(H32) |  |  | 1.2 |  | 0.08 | 0.192 | 1.472 | 3.472 | 1.6538 | 1.472 | 0.92587 | 0.44102 | 0.39253 | 车断刮批锋
8967 | 2153986 | D X2600BFO12 05 底座 |  |  | 10 |  | 0.08 | 1.512 | 11.592 | 13.592 | 11.7738 | 11.592 | 3.6245 | 3.1397 | 3.0912 | 开料车直径铣平面钻孔
8968 | 213A853 | DGX280Y125 02 下端盖 | 3.3 |  |  | 4 | 0.08 | 1.107 | 8.487 | 10.487 | 8.6688 | 8.487 | 2.7965 | 2.3117 | 2.2632 | 画点钻9个小孔9个大孔铣1个电机槽1个刻度尺小槽
8969 | 213B376 | Q 5100AD12 01 玻璃钢 | 1.3 |  |  |  | 0.08 | 0.207 | 1.587 | 3.587 | 1.7688 | 1.587 | 0.95653 | 0.47168 | 0.4232 | 裁断刮批锋
8970 | 2126483 | 65DP081112-0738AT0-C 07 隔离板 | 1.2 |  |  |  | 0.08 | 0.192 | 1.472 | 3.472 | 1.6538 | 1.472 | 0.92587 | 0.44102 | 0.39253 | 开料画点钻2个孔
8971 | 213A881 | DGX498Y200 01 端盖 | 3.1 |  |  | 14 | 0.08 | 2.577 | 19.757 | 21.757 | 19.9388 | 19.757 | 5.8019 | 5.317 | 5.2685 | 画点钻11个小孔12个大孔铣1个电机槽7个刻度尺小槽2个方孔
8972 | 2113137 | Q 0809142458AG3 02 振子管A |  |  | 1.2 |  | 0.08 | 0.192 | 1.472 | 3.472 | 1.6538 | 1.472 | 0.92587 | 0.44102 | 0.39253 | 车断侧面钻通孔
8973 | 2113138 | Q 0809142458AG3 03 振子管B |  |  | 1.2 |  | 0.08 | 0.192 | 1.472 | 3.472 | 1.6538 | 1.472 | 0.92587 | 0.44102 | 0.39253 | 车断侧面钻通孔
8974 | 2113139 | Q 0809142458AG3 04 振子管C |  |  | 1.5 | 1.5 | 0.08 | 0.462 | 3.542 | 6.542 | 3.8147 | 3.542 | 1.7445 | 1.0173 | 0.94453 | 车断侧面钻通孔铣槽
8975 | 2113140 | Q 0809142458AG3 05 振子管D |  |  | 1.2 |  | 0.08 | 0.192 | 1.472 | 3.472 | 1.6538 | 1.472 | 0.92587 | 0.44102 | 0.39253 | 车断侧面钻通孔
8976 | 213B221 | 65D0820A10-15D18T-IG 03 下端盖 | 3.3 |  |  | 8 | 0.08 | 1.707 | 13.087 | 15.087 | 13.2688 | 13.087 | 4.0232 | 3.5384 | 3.4899 | 画点钻7个小孔10个大孔铣1个电机槽5个刻度尺小槽
8977 | 2126403 | KDP-2458BFLB 02A 馈电座 | 3 |  |  | 4 | 0.08 | 1.062 | 8.142 | 10.142 | 8.3238 | 8.142 | 2.7045 | 2.2197 | 2.1712 | 开料铣平面画点钻孔攻牙
8978 | 2113141 | Q 0809142458AG3 06 黄铜管 | 0.13 |  |  |  | 0.08 | 0.0315 | 0.2415 | 2.2415 | 0.42332 | 0.2415 | 0.59773 | 0.11288 | 0.0644 | 裁断刮批锋
8979 | 213B467 | Q 0809142458AG3 01 玻璃钢 | 1.3 |  |  |  | 0.08 | 0.207 | 1.587 | 3.587 | 1.7688 | 1.587 | 0.95653 | 0.47168 | 0.4232 | 裁断刮批锋
8980 | 213B483 | RD2 081090 下端盖 | 4 |  |  |  | 0.08 | 0.612 | 4.692 | 6.692 | 4.8738 | 4.692 | 1.7845 | 1.2997 | 1.2512 | 画点钻23个小孔4个大孔4个沉孔
8981 | 213B262 | DGX450Y145 02 下端盖 | 3.8 |  |  |  | 0.08 | 0.582 | 4.462 | 6.462 | 4.6438 | 4.462 | 1.7232 | 1.2384 | 1.1899 | 画点钻7个小孔12个大孔
8982 | 215B859 | D D0927BFW-HW 08 垫片 | 2.5 |  |  |  | 0.08 | 0.387 | 2.967 | 4.967 | 3.1488 | 2.967 | 1.3245 | 0.83968 | 0.7912 | 开料画点钻4个孔裁剪
8983 | 215B860 | D D0927BFW-HW 09 垫片 | 1.7 |  |  |  | 0.08 | 0.267 | 2.047 | 4.047 | 2.2288 | 2.047 | 1.0792 | 0.59435 | 0.54587 | 开料画点钻2个孔
8984 | 215B861 | D D0927BFW-HW 10 垫片 | 1.7 |  |  |  | 0.08 | 0.267 | 2.047 | 4.047 | 2.2288 | 2.047 | 1.0792 | 0.59435 | 0.54587 | 开料画点钻2个孔
8985 | 215B862 | D D0927BFW-HW 11 垫片 | 2.2 |  |  |  | 0.08 | 0.342 | 2.622 | 4.622 | 2.8038 | 2.622 | 1.2325 | 0.74768 | 0.6992 | 开料画点钻4个孔
8986 | 215B557 | 65D070918A12-12D12D15D-T3 03 端面垫片 | 1.4 |  |  |  | 0.08 | 0.222 | 1.702 | 3.702 | 1.8838 | 1.702 | 0.9872 | 0.50235 | 0.45387 | 开料画线钻5个孔
8987 | 215B863 | Q D0927XDY-HW 14 绝缘片 |  |  | 1 |  | 0.08 | 0.162 | 1.242 | 3.242 | 1.4238 | 1.242 | 0.86453 | 0.37968 | 0.3312 | 车断钻孔
8988 | 213A416 | 65DP15D18F-0820BE-I 13A 下端盖(新端盖) | 3.2 |  |  | 8 | 0.08 | 1.692 | 12.972 | 14.972 | 13.1538 | 12.972 | 3.9925 | 3.5077 | 3.4592 | 画点钻6个小孔10个大孔铣1个电机槽5个刻度尺小槽
8989 | 215B721 | D 915LX4 04 定位座 | 0.2 |  |  |  | 0.08 | 0.042 | 0.322 | 2.322 | 0.50382 | 0.322 | 0.6192 | 0.13435 | 0.085867 | 扩孔
8990 | 213B476 | RD2 073674 天线罩 | 9 |  |  |  | 0.08 | 1.362 | 10.442 | 12.442 | 10.6238 | 10.442 | 3.3179 | 2.833 | 2.7845 | 开料画点钻18个孔
8991 | 215B876 | RD2 073689 拉杆 | 0.66 |  |  |  | 0.08 | 0.111 | 0.851 | 2.851 | 1.0328 | 0.851 | 0.76027 | 0.27542 | 0.22693 | 开料画线钻4个孔刮批锋
8992 | 215B877 | RD2 073690 拉杆 | 0.96 |  |  |  | 0.08 | 0.156 | 1.196 | 3.196 | 1.3778 | 1.196 | 0.85227 | 0.36742 | 0.31893 | 开料画线钻6个孔刮批锋
8993 | 213B477 | RD2 073675 透气帽 | 2.5 |  |  |  | 0.08 | 0.387 | 2.967 | 4.967 | 3.1488 | 2.967 | 1.3245 | 0.83968 | 0.7912 | 画点钻8个孔
8994 | 215B874 | RD2 073683 支管 | 3.5 |  |  |  | 0.08 | 0.537 | 4.117 | 6.117 | 4.2988 | 4.117 | 1.6312 | 1.1464 | 1.0979 | 开料画点钻8个通孔
8995 | 215B878 | RD2 073691 拉杆 | 0.66 |  |  |  | 0.08 | 0.111 | 0.851 | 2.851 | 1.0328 | 0.851 | 0.76027 | 0.27542 | 0.22693 | 开料画线钻4个孔刮批锋
8996 | 215B879 | RD2 073692 拉杆 | 0.66 |  |  |  | 0.08 | 0.111 | 0.851 | 2.851 | 1.0328 | 0.851 | 0.76027 | 0.27542 | 0.22693 | 开料画线钻4个孔刮批锋
8997 | 215B880 | RD2 073693 垫片 | 4.5 |  |  |  | 0.08 | 0.687 | 5.267 | 7.267 | 5.4488 | 5.267 | 1.9379 | 1.453 | 1.4045 | 开料画点钻7个孔裁剪
8998 | 215B881 | RD2 073694 垫片 | 1.3 |  |  |  | 0.08 | 0.207 | 1.587 | 3.587 | 1.7688 | 1.587 | 0.95653 | 0.47168 | 0.4232 | 开料画点钻3个孔
8999 | 215B882 | RD2 073695 垫片 | 1.2 |  |  |  | 0.08 | 0.192 | 1.472 | 3.472 | 1.6538 | 1.472 | 0.92587 | 0.44102 | 0.39253 | 开料画线钻3个孔
9000 | 215B872 | RD2 073681 垫片 | 1.8 |  |  |  | 0.08 | 0.282 | 2.162 | 4.162 | 2.3438 | 2.162 | 1.1099 | 0.62502 | 0.57653 | 开料画线钻4个孔裁剪
9001 | 215B516 | KM07260281317PQ 71 垫片 | 2.7 |  |  |  | 0.08 | 0.417 | 3.197 | 5.197 | 3.3788 | 3.197 | 1.3859 | 0.90102 | 0.85253 | 开料画线钻9个孔裁剪
9002 | 215B517 | KM07260281317PQ 72 垫片 | 5 |  |  |  | 0.08 | 0.762 | 5.842 | 7.842 | 6.0238 | 5.842 | 2.0912 | 1.6064 | 1.5579 | 开料画线钻11个孔裁剪
9003 | 215B518 | KM07260281317PQ 73 垫片 | 4.9 |  |  |  | 0.08 | 0.747 | 5.727 | 7.727 | 5.9088 | 5.727 | 2.0605 | 1.5757 | 1.5272 | 开料画线钻10个孔裁剪
9004 | 215B272 | ZCJB H110 支撑柱 | 0.1 |  |  |  | 0.08 | 0.027 | 0.207 | 2.207 | 0.38882 | 0.207 | 0.58853 | 0.10368 | 0.0552 | 裁断
9005 | 2160758 | RD1 012608 支撑柱 |  |  | 1.5 |  | 0.08 | 0.237 | 1.817 | 3.817 | 1.9988 | 1.817 | 1.0179 | 0.53302 | 0.48453 | 车断钻通孔倒角
9006 | 2160759 | RD1 012609 支撑柱 |  |  | 2 |  | 0.08 | 0.312 | 2.392 | 4.392 | 2.5738 | 2.392 | 1.1712 | 0.68635 | 0.63787 | 车直径车断钻通孔倒角
9007 | 215B780 | RD1 012614 拉杆1 | 0.66 |  |  |  | 0.08 | 0.111 | 0.851 | 2.851 | 1.0328 | 0.851 | 0.76027 | 0.27542 | 0.22693 | 开料画线钻4个孔刮批锋
9008 | 215B781 | RD1 012615 拉杆2 | 0.66 |  |  |  | 0.08 | 0.111 | 0.851 | 2.851 | 1.0328 | 0.851 | 0.76027 | 0.27542 | 0.22693 | 开料画线钻4个孔刮批锋
9009 | 215B782 | RD1 012616 拉杆3 | 0.66 |  |  |  | 0.08 | 0.111 | 0.851 | 2.851 | 1.0328 | 0.851 | 0.76027 | 0.27542 | 0.22693 | 开料画线钻4个孔刮批锋
9010 | 215B783 | RD1 012617 拉杆4 | 0.66 |  |  |  | 0.08 | 0.111 | 0.851 | 2.851 | 1.0328 | 0.851 | 0.76027 | 0.27542 | 0.22693 | 开料画线钻4个孔刮批锋
9011 | 215B784 | RD1 012618 拉杆5 | 0.66 |  |  |  | 0.08 | 0.111 | 0.851 | 2.851 | 1.0328 | 0.851 | 0.76027 | 0.27542 | 0.22693 | 开料画线钻4个孔刮批锋
9012 | 215B785 | RD1 012619 拉杆6 | 0.66 |  |  |  | 0.08 | 0.111 | 0.851 | 2.851 | 1.0328 | 0.851 | 0.76027 | 0.27542 | 0.22693 | 开料画线钻4个孔刮批锋
9013 | 215B760 | RD1 023083 振子垫片 | 1.2 |  |  |  | 0.08 | 0.192 | 1.472 | 3.472 | 1.6538 | 1.472 | 0.92587 | 0.44102 | 0.39253 | 开料画线钻3个孔
9014 | 215B761 | RD1 023084 拉杆H1/4 | 0.66 |  |  |  | 0.08 | 0.111 | 0.851 | 2.851 | 1.0328 | 0.851 | 0.76027 | 0.27542 | 0.22693 | 开料画线钻4个孔刮批锋
9015 | 215B762 | RD1 023085 拉杆H2/3 | 0.51 |  |  |  | 0.08 | 0.0885 | 0.6785 | 2.6785 | 0.86032 | 0.6785 | 0.71427 | 0.22942 | 0.18093 | 开料画线钻3个孔刮批锋
9016 | 215B763 | RD1 023086 拉杆L1/2 | 0.66 |  |  |  | 0.08 | 0.111 | 0.851 | 2.851 | 1.0328 | 0.851 | 0.76027 | 0.27542 | 0.22693 | 开料画线钻4个孔刮批锋
9017 | 215B764 | RD1 023087 拉杆 | 0.51 |  |  |  | 0.08 | 0.0885 | 0.6785 | 2.6785 | 0.86032 | 0.6785 | 0.71427 | 0.22942 | 0.18093 | 开料画线钻3个孔刮批锋
9018 | 215B794 | RD1 023100 拉杆 | 0.51 |  |  |  | 0.08 | 0.0885 | 0.6785 | 2.6785 | 0.86032 | 0.6785 | 0.71427 | 0.22942 | 0.18093 | 开料画线钻3个孔刮批锋
9019 | 215B795 | RD1 023101 拉杆 | 0.51 |  |  |  | 0.08 | 0.0885 | 0.6785 | 2.6785 | 0.86032 | 0.6785 | 0.71427 | 0.22942 | 0.18093 | 开料画线钻3个孔刮批锋
9020 | 215B796 | RD1 023102 拉杆 | 0.51 |  |  |  | 0.08 | 0.0885 | 0.6785 | 2.6785 | 0.86032 | 0.6785 | 0.71427 | 0.22942 | 0.18093 | 开料画线钻3个孔刮批锋
9021 | 213B430 | RD1 023095 天线罩 | 6 |  |  |  | 0.08 | 0.912 | 6.992 | 8.992 | 7.1738 | 6.992 | 2.3979 | 1.913 | 1.8645 | 开料画点钻10个孔
9022 | 215B818 | RD1 023107 避雷针 |  |  | 4 |  | 0.08 | 0.612 | 4.692 | 6.692 | 4.8738 | 4.692 | 1.7845 | 1.2997 | 1.2512 | 车直径锥度螺纹
9023 | 215B843 | RD1 023120 端面垫片 | 2.3 |  |  |  | 0.08 | 0.357 | 2.737 | 4.737 | 2.9188 | 2.737 | 1.2632 | 0.77835 | 0.72987 | 开料画线钻4个孔裁剪
9024 | 215B844 | RD1 023121 端面垫片 | 1.3 |  |  |  | 0.08 | 0.207 | 1.587 | 3.587 | 1.7688 | 1.587 | 0.95653 | 0.47168 | 0.4232 | 开料画线钻4个孔
9025 | 215B846 | RD1 023124 电机支撑垫片 | 1 |  |  |  | 0.08 | 0.162 | 1.242 | 3.242 | 1.4238 | 1.242 | 0.86453 | 0.37968 | 0.3312 | 开料画线钻2个孔
9026 | 215B847 | RD1 023125 接头垫片 | 1.8 |  |  |  | 0.08 | 0.282 | 2.162 | 4.162 | 2.3438 | 2.162 | 1.1099 | 0.62502 | 0.57653 | 开料画线钻5个孔裁剪
9027 | 215B842 | RD1 023119 拉杆 | 0.66 |  |  |  | 0.08 | 0.111 | 0.851 | 2.851 | 1.0328 | 0.851 | 0.76027 | 0.27542 | 0.22693 | 开料画线钻4个孔刮批锋
9028 | 215B849 | RD1 023132 端面垫片 | 1.5 |  |  |  | 0.08 | 0.237 | 1.817 | 3.817 | 1.9988 | 1.817 | 1.0179 | 0.53302 | 0.48453 | 开料画线钻5个孔
9029 | 215B850 | RD1 023133 支撑脚垫片 | 1 |  |  |  | 0.08 | 0.162 | 1.242 | 3.242 | 1.4238 | 1.242 | 0.86453 | 0.37968 | 0.3312 | 开料画线钻2个孔
9030 | 213B462 | RD1 023131 天线罩 | 5.2 |  |  |  | 0.08 | 0.792 | 6.072 | 8.072 | 6.2538 | 6.072 | 2.1525 | 1.6677 | 1.6192 | 裁断画线钻8个孔
9031 | 213B463 | RD1 023134 透气帽底座 | 1 |  |  |  | 0.08 | 0.162 | 1.242 | 3.242 | 1.4238 | 1.242 | 0.86453 | 0.37968 | 0.3312 | 画点钻3个孔
9032 | 2160763 | RD1 023122 支撑柱 |  |  | 2 |  | 0.08 | 0.312 | 2.392 | 4.392 | 2.5738 | 2.392 | 1.1712 | 0.68635 | 0.63787 | 车断两端钻孔攻牙
9033 | 213B488 | RD1 023144 透气帽底座 | 1 |  |  |  | 0.08 | 0.162 | 1.242 | 3.242 | 1.4238 | 1.242 | 0.86453 | 0.37968 | 0.3312 | 画点钻3个孔
9034 | 215B854 | RD2 081074 D0927BFW-HW模块限位工装垫板 | 2.5 |  |  |  | 0.08 | 0.387 | 2.967 | 4.967 | 3.1488 | 2.967 | 1.3245 | 0.83968 | 0.7912 | 开料画点钻4个孔攻牙
9035 | 213B475 | RD2 081075 天线罩 | 9 |  |  |  | 0.08 | 1.362 | 10.442 | 12.442 | 10.6238 | 10.442 | 3.3179 | 2.833 | 2.7845 | 开料画点钻18个孔
9036 | 215B865 | RD2 081076 拉杆C | 0.66 |  |  |  | 0.08 | 0.111 | 0.851 | 2.851 | 1.0328 | 0.851 | 0.76027 | 0.27542 | 0.22693 | 开料画线钻4个孔刮批锋
9037 | 213B482 | RD2 081089 天线罩 | 3.4 |  |  |  | 0.08 | 0.522 | 4.002 | 6.002 | 4.1838 | 4.002 | 1.6005 | 1.1157 | 1.0672 | 裁断画线钻4个孔
9038 | 215B895 | RD2 081101 垫片 | 2 |  |  |  | 0.08 | 0.312 | 2.392 | 4.392 | 2.5738 | 2.392 | 1.1712 | 0.68635 | 0.63787 | 开料画线钻8个孔裁剪
9039 | 215B896 | RD2 081102 垫片 | 1.5 |  |  |  | 0.08 | 0.237 | 1.817 | 3.817 | 1.9988 | 1.817 | 1.0179 | 0.53302 | 0.48453 | 开料画线钻5个孔
9040 | 215B897 | RD2 081103 避雷针 |  |  | 4 |  | 0.08 | 0.612 | 4.692 | 6.692 | 4.8738 | 4.692 | 1.7845 | 1.2997 | 1.2512 | 车直径锥度螺纹
9041 | 215B901 | RD2 081107 拉杆 | 0.51 |  |  |  | 0.08 | 0.0885 | 0.6785 | 2.6785 | 0.86032 | 0.6785 | 0.71427 | 0.22942 | 0.18093 | 开料画线钻3个孔刮批锋
9042 | 2126437 | D 015A5 02 反射器 | 0.6 |  |  |  | 0.08 | 0.102 | 0.782 | 2.782 | 0.96382 | 0.782 | 0.74187 | 0.25702 | 0.20853 | 开料画点钻2个通孔
9043 | 2126438 | D 015A5 03 引向器 | 0.6 |  |  |  | 0.08 | 0.102 | 0.782 | 2.782 | 0.96382 | 0.782 | 0.74187 | 0.25702 | 0.20853 | 开料画点钻2个通孔
9044 | 2126439 | D 015A5 04 引向器A | 0.6 |  |  |  | 0.08 | 0.102 | 0.782 | 2.782 | 0.96382 | 0.782 | 0.74187 | 0.25702 | 0.20853 | 开料画点钻2个通孔
9045 | 215B480 | KM07260281317PQ 70 垫片 | 1 |  |  |  | 0.08 | 0.162 | 1.242 | 3.242 | 1.4238 | 1.242 | 0.86453 | 0.37968 | 0.3312 | 开料画线钻2个孔
9046 | 2260225 | 泡沫 | 0.2 |  |  |  | 0.08 | 0.042 | 0.322 | 2.322 | 0.50382 | 0.322 | 0.6192 | 0.13435 | 0.085867 | 裁切
9047 | 2150934 | D 2400C10 04-振子托架 | 1.5 |  |  |  | 0.08 | 0.237 | 1.817 | 3.817 | 1.9988 | 1.817 | 1.0179 | 0.53302 | 0.48453 | 开料画线折弯钻2个孔裁剪
9048 | 2159244 | 65DP1818-0709AE-I 15A 固定板 |  |  |  | 0.3 | 0.08 | 0.057 | 0.437 | 2.437 | 0.61882 | 0.437 | 0.64987 | 0.16502 | 0.11653 | 数控冲床加工
9049 | 213A879 | 65D0709A2-17-I 01 底板 |  |  |  | 2.5 | 0.08 | 0.387 | 2.967 | 4.967 | 3.1488 | 2.967 | 1.3245 | 0.83968 | 0.7912 | 数控冲床加工
9050 | 213B499 | KM07260281317PQ-PV 03 天线罩 | 9 |  |  |  | 0.08 | 1.362 | 10.442 | 12.442 | 10.6238 | 10.442 | 3.3179 | 2.833 | 2.7845 | 开料画点钻18个孔
9051 | 2260408 | 泡沫 | 0.2 |  |  |  | 0.08 | 0.042 | 0.322 | 2.322 | 0.50382 | 0.322 | 0.6192 | 0.13435 | 0.085867 | 裁切
9052 | 2126466 | Q 500G6F43 06 中心导体 |  |  | 4.7 |  | 0.08 | 0.717 | 5.497 | 7.497 | 5.6788 | 5.497 | 1.9992 | 1.5144 | 1.4659 | 一端车台阶车断一端钻内孔侧面钻小孔
9053 | 213B509 | WZD280-B 02A 透气帽底座 | 1 |  |  |  | 0.08 | 0.162 | 1.242 | 3.242 | 1.4238 | 1.242 | 0.86453 | 0.37968 | 0.3312 | 画点钻3个孔
9054 | 215B932 | KP30D1720A2-091214-T0 20 拉杆 | 0.66 |  |  |  | 0.08 | 0.111 | 0.851 | 2.851 | 1.0328 | 0.851 | 0.76027 | 0.27542 | 0.22693 | 开料画线钻4个孔刮批锋
9055 | 215B924 | KP30D1720A2-091214-T0 05 避雷针 |  |  | 4 |  | 0.08 | 0.612 | 4.692 | 6.692 | 4.8738 | 4.692 | 1.7845 | 1.2997 | 1.2512 | 车直径锥度螺纹
9056 | 2137401 | 65DP081112-0738AT0-C 01 底板 |  |  |  | 2.5 | 0.08 | 0.387 | 2.967 | 4.967 | 3.1488 | 2.967 | 1.3245 | 0.83968 | 0.7912 | 数控冲床加工
9057 | 215B933 | KP30D1720A2-091214-T0 22 NK接头垫片 | 1.5 |  |  |  | 0.08 | 0.237 | 1.817 | 3.817 | 1.9988 | 1.817 | 1.0179 | 0.53302 | 0.48453 | 开料画点钻5个孔倒角
9058 | 215A796 | Q 0814AG5 11 接头套 |  |  | 5 |  | 0.08 | 0.762 | 5.842 | 7.842 | 6.0238 | 5.842 | 2.0912 | 1.6064 | 1.5579 | 车外直径内台阶直径内螺纹槽
9059 | 2160764 | KP30D1720A2-091214-T0 23 胶柱 |  |  | 1.5 |  | 0.08 | 0.237 | 1.817 | 3.817 | 1.9988 | 1.817 | 1.0179 | 0.53302 | 0.48453 | 车断钻通孔攻牙
9060 | 2126293 | D D5158TA 04 馈电柱 |  |  | 2 |  | 0.08 | 0.312 | 2.392 | 4.392 | 2.5738 | 2.392 | 1.1712 | 0.68635 | 0.63787 | 车断车直径钻孔
9061 | 213A877 | DGX298Y125 01 下端盖 | 1.2 |  |  | 1.5 | 0.08 | 0.417 | 3.197 | 5.197 | 3.3788 | 3.197 | 1.3859 | 0.90102 | 0.85253 | 画点钻6个小孔2个大孔铣1个电机槽1个刻度尺小槽
9062 | 2120537 | D 5800P09 06-铜杆 |  |  | 2 |  | 0.08 | 0.312 | 2.392 | 4.392 | 2.5738 | 2.392 | 1.1712 | 0.68635 | 0.63787 | 车槽
9063 | 213A327 | 65DP18-0809DE-L 07 天线罩 | 7 |  |  |  | 0.08 | 1.062 | 8.142 | 10.142 | 8.3238 | 8.142 | 2.7045 | 2.2197 | 2.1712 | 开料画点钻12个孔
9064 | 2160768 | 65DP15D18F-0820CE-L 10 支撑柱 |  |  | 2 |  | 0.08 | 0.312 | 2.392 | 4.392 | 2.5738 | 2.392 | 1.1712 | 0.68635 | 0.63787 | 车断车直径钻孔
9065 | 2126510 | KP30D1720A2-091214-T0 14 下调节臂 |  |  |  | 1.5 | 0.08 | 0.237 | 1.817 | 3.817 | 1.9988 | 1.817 | 1.0179 | 0.53302 | 0.48453 | 铣平面
9066 | 213B510 | KP30D1720A2-091214-T0 04 天线罩 | 7 |  |  |  | 0.08 | 1.062 | 8.142 | 10.142 | 8.3238 | 8.142 | 2.7045 | 2.2197 | 2.1712 | 开料画点钻12个孔
9067 | 215B935 | RD1 031980 底座 |  |  | 5 |  | 0.08 | 0.762 | 5.842 | 7.842 | 6.0238 | 5.842 | 2.0912 | 1.6064 | 1.5579 | 车外直径内直径车槽车断倒角
9068 | 213B523 | RD1 031979 D43天线顶 |  |  | 4.5 |  | 0.08 | 0.687 | 5.267 | 7.267 | 5.4488 | 5.267 | 1.9379 | 1.453 | 1.4045 | 车外直径内直径车槽车断倒角
9069 | 213B582 | RD2 081152 下端盖 | 4.3 |  |  | 7 | 0.08 | 1.707 | 13.087 | 15.087 | 13.2688 | 13.087 | 4.0232 | 3.5384 | 3.4899 | 画点钻11个小孔12个大孔铣1个电机槽7个刻度尺小槽2个方孔
9070 | 213A993 | DGX280Y125 03 下端盖 | 1 |  |  | 3.5 | 0.08 | 0.687 | 5.267 | 7.267 | 5.4488 | 5.267 | 1.9379 | 1.453 | 1.4045 | 画点钻9个小孔铣1个电机槽1个刻度尺小槽2个方孔
9071 | 213A316 | 65DP15D17D-0820AE 11 下端盖 | 4.1 |  |  | 1 | 0.08 | 0.777 | 5.957 | 7.957 | 6.1388 | 5.957 | 2.1219 | 1.637 | 1.5885 | 画点钻9个小孔铣12个大孔2个刻度尺小槽
9072 | 215B989 | RD1 031994 接头座 |  |  | 7 |  | 0.08 | 1.062 | 8.142 | 10.142 | 8.3238 | 8.142 | 2.7045 | 2.2197 | 2.1712 | 车外台阶直径内台阶通孔倒角
9073 | 215B990 | RD1 031995 接头胶套 |  |  | 4 |  | 0.08 | 0.612 | 4.692 | 6.692 | 4.8738 | 4.692 | 1.7845 | 1.2997 | 1.2512 | 车内台阶通孔内螺纹
9074 | 215B991 | RD1 031996 连接柱 |  |  | 4 | 1 | 0.08 | 0.762 | 5.842 | 8.842 | 6.1147 | 5.842 | 2.3579 | 1.6306 | 1.5579 | 车外台阶直径内螺纹外螺纹倒角铣槽
9075 | 215B995 | RD1 032000 轴套 |  |  | 3 |  | 0.08 | 0.462 | 3.542 | 5.542 | 3.7238 | 3.542 | 1.4779 | 0.99302 | 0.94453 | 车外台阶直径内通孔内螺纹倒角
9076 | 213B590 | RD1 032004 下端盖 | 3.5 |  |  |  | 0.08 | 0.537 | 4.117 | 6.117 | 4.2988 | 4.117 | 1.6312 | 1.1464 | 1.0979 | 画点钻20个小孔4个大孔
9077 | 213B591 | RD1 032005 天线罩 | 3.4 |  |  |  | 0.08 | 0.522 | 4.002 | 6.002 | 4.1838 | 4.002 | 1.6005 | 1.1157 | 1.0672 | 开料画点钻4个孔
9078 | 215B911 | RD2 081111 915LX4焊螺旋线工装垫板 | 1.7 |  |  |  | 0.08 | 0.267 | 2.047 | 4.047 | 2.2288 | 2.047 | 1.0792 | 0.59435 | 0.54587 | 开料画点钻5个孔
9079 | 215B912 | RD2 081112 915LX4焊螺旋线工装压板 | 1.5 |  |  | 4 | 0.08 | 0.837 | 6.417 | 8.417 | 6.5988 | 6.417 | 2.2445 | 1.7597 | 1.7112 | 开料画点钻孔铣槽
9080 | 215B913 | RD2 081113 915LX4焊螺旋线工装轴套 |  |  | 2.5 | 1.5 | 0.08 | 0.612 | 4.692 | 7.692 | 4.9647 | 4.692 | 2.0512 | 1.3239 | 1.2512 | 车外台阶直径通孔铣槽
9081 | 215B914 | RD2 081114 915LX4焊螺旋线工装支撑棒 |  |  | 1.8 |  | 0.08 | 0.282 | 2.162 | 4.162 | 2.3438 | 2.162 | 1.1099 | 0.62502 | 0.57653 | 车直径倒角钻孔攻牙
9082 | 2180002 | RD2 081125 915LX4焊螺旋线工装上压板 |  |  |  | 7 | 0.08 | 1.062 | 8.142 | 10.142 | 8.3238 | 8.142 | 2.7045 | 2.2197 | 2.1712 | 开料铣槽
9083 | 2180006 | RD2 081129 915LX4焊螺旋线工装下压板 | 0.8 |  |  |  | 0.08 | 0.132 | 1.012 | 3.012 | 1.1938 | 1.012 | 0.8032 | 0.31835 | 0.26987 | 开料画点钻孔
9084 | 2180001 | RD2 081124 915LX4焊螺旋线工装上限位 |  |  |  | 6 | 0.08 | 0.912 | 6.992 | 8.992 | 7.1738 | 6.992 | 2.3979 | 1.913 | 1.8645 | 开料铣槽钻孔
9085 | 2180004 | RD2 081127 915LX4焊螺旋线工装轴套 |  |  | 2 | 4 | 0.08 | 0.912 | 6.992 | 9.992 | 7.2647 | 6.992 | 2.6645 | 1.9373 | 1.8645 | 车直径钻孔铣槽
9086 | 2180005 | RD2 081128 915LX4焊螺旋线工装支撑棒 |  |  | 1.8 |  | 0.08 | 0.282 | 2.162 | 4.162 | 2.3438 | 2.162 | 1.1099 | 0.62502 | 0.57653 | 车直径倒角钻孔攻牙
9087 | 2180007 | RD2 081130 915LX4焊螺旋线工装胶柱 |  |  | 1.2 |  | 0.08 | 0.192 | 1.472 | 3.472 | 1.6538 | 1.472 | 0.92587 | 0.44102 | 0.39253 | 车直径钻通孔车断
9088 | 2180009 | RD2 081132 915LX4焊铜管工装垫板 | 1.7 |  |  |  | 0.08 | 0.267 | 2.047 | 4.047 | 2.2288 | 2.047 | 1.0792 | 0.59435 | 0.54587 | 开料画点钻5个孔
9089 | 215B958 | RD2 081136 拉杆B | 0.66 |  |  |  | 0.08 | 0.111 | 0.851 | 2.851 | 1.0328 | 0.851 | 0.76027 | 0.27542 | 0.22693 | 开料画线钻4个孔刮批锋
9090 | 215B959 | RD2 081139 拉杆C | 0.66 |  |  |  | 0.08 | 0.111 | 0.851 | 2.851 | 1.0328 | 0.851 | 0.76027 | 0.27542 | 0.22693 | 开料画线钻4个孔刮批锋
9091 | 215B960 | RD2 081143 拉杆C | 0.66 |  |  |  | 0.08 | 0.111 | 0.851 | 2.851 | 1.0328 | 0.851 | 0.76027 | 0.27542 | 0.22693 | 开料画线钻4个孔刮批锋
9092 | 2180014 | RD2 081146 D0927XDY-HW下锥体装胶柱工装A | 1 |  | 2.5 |  | 0.08 | 0.537 | 4.117 | 6.117 | 4.2988 | 4.117 | 1.6312 | 1.1464 | 1.0979 | 开料车圆车孔钻孔
9093 | 2180013 | RD2 081145 D0927XDY-HW底盖限位工装 | 0.5 |  | 2 |  | 0.08 | 0.387 | 2.967 | 4.967 | 3.1488 | 2.967 | 1.3245 | 0.83968 | 0.7912 | 开料车圆车孔
9094 | 2180012 | RD2 081144 D0927BFW-HW模块限位工装 |  |  |  | 15 | 0.08 | 2.262 | 17.342 | 19.342 | 17.5238 | 17.342 | 5.1579 | 4.673 | 4.6245 | 开料铣槽组装
9095 | 2180017 | RD2 081149 D0927XDY-HW下锥体装胶柱工装支撑柱 |  |  | 2 |  | 0.08 | 0.312 | 2.392 | 4.392 | 2.5738 | 2.392 | 1.1712 | 0.68635 | 0.63787 | 车断两端钻孔攻牙
9096 | 215B996 | 65D0820A8-15D17D-E 03 拉杆L | 0.66 |  |  |  | 0.08 | 0.111 | 0.851 | 2.851 | 1.0328 | 0.851 | 0.76027 | 0.27542 | 0.22693 | 开料画线钻4个孔刮批锋
9097 | 215B997 | 65D0820A8-15D17D-E 04 拉杆H | 0.66 |  |  |  | 0.08 | 0.111 | 0.851 | 2.851 | 1.0328 | 0.851 | 0.76027 | 0.27542 | 0.22693 | 开料画线钻4个孔刮批锋
9098 | 215B981 | 65D0820A8-15D17D-I 02 拉杆H | 0.66 |  |  |  | 0.08 | 0.111 | 0.851 | 2.851 | 1.0328 | 0.851 | 0.76027 | 0.27542 | 0.22693 | 开料画线钻4个孔刮批锋
9099 | 215B982 | 65D0820A8-15D17D-I 03 拉杆L | 0.66 |  |  |  | 0.08 | 0.111 | 0.851 | 2.851 | 1.0328 | 0.851 | 0.76027 | 0.27542 | 0.22693 | 开料画线钻4个孔刮批锋
9100 | 2250173 | 胶合板（夹板） | 1 |  |  |  | 0.08 | 0.162 | 1.242 | 3.242 | 1.4238 | 1.242 | 0.86453 | 0.37968 | 0.3312 | 裁断
9101 | 213B618 | RD1 012642 上端盖 | 0.3 |  |  |  | 0.08 | 0.057 | 0.437 | 2.437 | 0.61882 | 0.437 | 0.64987 | 0.16502 | 0.11653 | 画点钻2个小孔
9102 | 215C023 | Q 0727AG-1 01 连接柱 |  |  | 6 | 2 | 0.08 | 1.212 | 9.292 | 12.292 | 9.5647 | 9.292 | 3.2779 | 2.5506 | 2.4779 | 车外台阶直径内台阶通孔外螺纹倒角铣槽
9103 | 2152553 | X 2400LN5 05 中密度双面胶垫 | 0.1 |  |  |  | 0.08 | 0.027 | 0.207 | 2.207 | 0.38882 | 0.207 | 0.58853 | 0.10368 | 0.0552 | 裁剪
9104 | 215C013 | RD1 023191 转轴 | 1 |  | 2 | 1.5 | 0.08 | 0.687 | 5.267 | 8.267 | 5.5397 | 5.267 | 2.2045 | 1.4773 | 1.4045 | 车直径车断钻孔攻牙铣平面
9105 | 215C018 | RD1 032015 垫片 | 1.2 |  |  |  | 0.08 | 0.192 | 1.472 | 3.472 | 1.6538 | 1.472 | 0.92587 | 0.44102 | 0.39253 | 开料画点钻5个孔倒角
9106 | 215C019 | RD1 032016 垫片 | 1.5 |  |  |  | 0.08 | 0.237 | 1.817 | 3.817 | 1.9988 | 1.817 | 1.0179 | 0.53302 | 0.48453 | 开料画点钻4个孔1个方孔倒角
9107 | 2113150 | RD1 032019 振子棒 |  |  | 2 |  | 0.08 | 0.312 | 2.392 | 4.392 | 2.5738 | 2.392 | 1.1712 | 0.68635 | 0.63787 | 车断两端钻孔攻牙倒角
9108 | 2160594 | 65DP16D18F-0820AE-I 26 下支柱 |  |  | 1.2 |  | 0.08 | 0.192 | 1.472 | 3.472 | 1.6538 | 1.472 | 0.92587 | 0.44102 | 0.39253 | 车断钻通孔
9109 | 213B155 | KOP4-V07060MOA 03 底板 |  |  | 8 |  | 0.08 | 1.212 | 9.292 | 11.292 | 9.4738 | 9.292 | 3.0112 | 2.5264 | 2.4779 | 开料画点钻孔冲压
9110 | 213A101 | 45DP13-14RT0 03 下端盖 | 2 |  |  |  | 0.08 | 0.312 | 2.392 | 4.392 | 2.5738 | 2.392 | 1.1712 | 0.68635 | 0.63787 | 画点钻12个小孔2个大孔4个沉孔
9111 | 2159625 | 80DP08-14RT0 02 垫条 | 4 |  |  |  | 0.08 | 0.612 | 4.692 | 6.692 | 4.8738 | 4.692 | 1.7845 | 1.2997 | 1.2512 | 开料画线钻4个孔攻牙
9112 | 213A102 | 45DP13-14RT0 04 天线罩 | 3.4 |  |  |  | 0.08 | 0.522 | 4.002 | 6.002 | 4.1838 | 4.002 | 1.6005 | 1.1157 | 1.0672 | 开料画点钻4个孔
9113 | 213A099 | 80DP08-14RT0 04 天线罩 | 3.4 |  |  |  | 0.08 | 0.522 | 4.002 | 6.002 | 4.1838 | 4.002 | 1.6005 | 1.1157 | 1.0672 | 开料画点钻4个孔
9114 | 213A775 | 65DP15D18T-0820CE-L 10 下端盖 | 4.8 |  |  | 2.5 | 0.08 | 1.107 | 8.487 | 10.487 | 8.6688 | 8.487 | 2.7965 | 2.3117 | 2.2632 | 画点钻9个小孔15个大孔5个刻度尺小槽
9115 | 2137950 | X 0727LNA 04 天线顶 |  |  | 2.5 |  | 0.08 | 0.387 | 2.967 | 4.967 | 3.1488 | 2.967 | 1.3245 | 0.83968 | 0.7912 | 车直径车孔倒角车断
9116 | 213A098 | 80DP08-14RT0 03 下端盖 | 1.8 |  |  | 1.5 | 0.08 | 0.507 | 3.887 | 5.887 | 4.0688 | 3.887 | 1.5699 | 1.085 | 1.0365 | 铣平面画点钻12个小孔2个大孔
9117 | 215C038 | 65D0820A16-15F18F-E 13 拉杆L1 | 0.66 |  |  |  | 0.08 | 0.111 | 0.851 | 2.851 | 1.0328 | 0.851 | 0.76027 | 0.27542 | 0.22693 | 开料画线钻4个孔刮批锋
9118 | 2154753 | 65DP1515-0809BE-F 21 支撑脚垫片 | 1 |  |  |  | 0.08 | 0.162 | 1.242 | 3.242 | 1.4238 | 1.242 | 0.86453 | 0.37968 | 0.3312 | 开料画线钻2个孔
9119 | 2160385 | TJZ-4 胶柱4(H3.5) |  |  | 1 |  | 0.08 | 0.162 | 1.242 | 3.242 | 1.4238 | 1.242 | 0.86453 | 0.37968 | 0.3312 | 车断钻通孔
9120 | 213A942 | 65D35A8-15F-E 01 下端盖 | 3.7 |  |  | 0.5 | 0.08 | 0.642 | 4.922 | 6.922 | 5.1038 | 4.922 | 1.8459 | 1.361 | 1.3125 | 画点钻9个小孔10个大孔1个刻度尺小槽
9121 | 213B613 | 65D0820A16-15F18F-E 06 下端盖 | 5 |  |  | 5.5 | 0.08 | 1.587 | 12.167 | 14.167 | 12.3488 | 12.167 | 3.7779 | 3.293 | 3.2445 | 画点钻9个小孔16个大孔铣1个电机槽9个刻度尺小槽
9122 | 213B528 | KDP2-VH5158NZ-BY 01 底板 |  |  |  | 1.5 | 0.08 | 0.237 | 1.817 | 3.817 | 1.9988 | 1.817 | 1.0179 | 0.53302 | 0.48453 | 数控冲床加工
9123 | 2126507 | RD1 012625 馈电柱 |  |  | 2 |  | 0.08 | 0.312 | 2.392 | 4.392 | 2.5738 | 2.392 | 1.1712 | 0.68635 | 0.63787 | 车断车直径钻孔
9124 | 2126508 | RD1 012626 馈电柱 |  |  | 2 |  | 0.08 | 0.312 | 2.392 | 4.392 | 2.5738 | 2.392 | 1.1712 | 0.68635 | 0.63787 | 车断车直径钻孔
9125 | 215B955 | RD1 012628 定位板1 | 2.5 |  | 2 | 1.5 | 0.08 | 0.912 | 6.992 | 9.992 | 7.2647 | 6.992 | 2.6645 | 1.9373 | 1.8645 | 开料车圆钻孔攻牙铣槽
9126 | 215B956 | RD1 012629 定位板2 | 1.5 |  | 2 | 1.5 | 0.08 | 0.762 | 5.842 | 8.842 | 6.1147 | 5.842 | 2.3579 | 1.6306 | 1.5579 | 开料车圆钻孔铣槽
9127 | 213B532 | RD1 012630 天线罩 | 3.4 |  |  |  | 0.08 | 0.522 | 4.002 | 6.002 | 4.1838 | 4.002 | 1.6005 | 1.1157 | 1.0672 | 开料画点钻4个孔
9128 | 213B543 | RD1 012638 下端盖 | 3.6 |  |  |  | 0.08 | 0.552 | 4.232 | 6.232 | 4.4138 | 4.232 | 1.6619 | 1.177 | 1.1285 | 画点钻21个小孔4个大孔
9129 | 213B542 | RD1 012637 天线罩 | 3.4 |  |  |  | 0.08 | 0.522 | 4.002 | 6.002 | 4.1838 | 4.002 | 1.6005 | 1.1157 | 1.0672 | 开料画点钻4个孔
9130 | 215B937 | RD1 023151 拉杆 | 0.51 |  |  |  | 0.08 | 0.0885 | 0.6785 | 2.6785 | 0.86032 | 0.6785 | 0.71427 | 0.22942 | 0.18093 | 开料画线钻3个孔刮批锋
9131 | 215B938 | RD1 023152 拉杆H1 | 0.66 |  |  |  | 0.08 | 0.111 | 0.851 | 2.851 | 1.0328 | 0.851 | 0.76027 | 0.27542 | 0.22693 | 开料画线钻4个孔刮批锋
9132 | 215B939 | RD1 023153 拉杆H2 | 0.66 |  |  |  | 0.08 | 0.111 | 0.851 | 2.851 | 1.0328 | 0.851 | 0.76027 | 0.27542 | 0.22693 | 开料画线钻4个孔刮批锋
9133 | 215B940 | RD1 023154 拉杆H3 | 0.66 |  |  |  | 0.08 | 0.111 | 0.851 | 2.851 | 1.0328 | 0.851 | 0.76027 | 0.27542 | 0.22693 | 开料画线钻4个孔刮批锋
9134 | 215B941 | RD1 023155 拉杆L | 0.66 |  |  |  | 0.08 | 0.111 | 0.851 | 2.851 | 1.0328 | 0.851 | 0.76027 | 0.27542 | 0.22693 | 开料画线钻4个孔刮批锋
9135 | 2160767 | RD1 023157 支撑柱 |  |  | 2 |  | 0.08 | 0.312 | 2.392 | 4.392 | 2.5738 | 2.392 | 1.1712 | 0.68635 | 0.63787 | 车断车直径钻孔
9136 | 215B980 | RD1 023166 拉杆 | 0.66 |  |  |  | 0.08 | 0.111 | 0.851 | 2.851 | 1.0328 | 0.851 | 0.76027 | 0.27542 | 0.22693 | 开料画线钻4个孔刮批锋
9137 | 2160769 | RD1 023167 胶柱 |  |  | 1.5 |  | 0.08 | 0.237 | 1.817 | 3.817 | 1.9988 | 1.817 | 1.0179 | 0.53302 | 0.48453 | 车断钻通孔攻牙
9138 | 215C004 | RD1 023181 拉杆L1 | 0.66 |  |  |  | 0.08 | 0.111 | 0.851 | 2.851 | 1.0328 | 0.851 | 0.76027 | 0.27542 | 0.22693 | 开料画线钻4个孔刮批锋
9139 | 215C005 | RD1 023182 拉杆L2A | 0.81 |  |  |  | 0.08 | 0.1335 | 1.0235 | 3.0235 | 1.2053 | 1.0235 | 0.80627 | 0.32142 | 0.27293 | 开料画线钻5个孔刮批锋
9140 | 215C006 | RD1 023183 拉杆L2B | 0.66 |  |  |  | 0.08 | 0.111 | 0.851 | 2.851 | 1.0328 | 0.851 | 0.76027 | 0.27542 | 0.22693 | 开料画线钻4个孔刮批锋
9141 | 215C007 | RD1 023184 拉杆H1A | 0.66 |  |  |  | 0.08 | 0.111 | 0.851 | 2.851 | 1.0328 | 0.851 | 0.76027 | 0.27542 | 0.22693 | 开料画线钻4个孔刮批锋
9142 | 215C008 | RD1 023185 拉杆H2B | 0.66 |  |  |  | 0.08 | 0.111 | 0.851 | 2.851 | 1.0328 | 0.851 | 0.76027 | 0.27542 | 0.22693 | 开料画线钻4个孔刮批锋
9143 | 215C009 | RD1 023186 拉杆H2 | 0.81 |  |  |  | 0.08 | 0.1335 | 1.0235 | 3.0235 | 1.2053 | 1.0235 | 0.80627 | 0.32142 | 0.27293 | 开料画线钻5个孔刮批锋
9144 | 213B619 | RD1 023197 天线罩 | 7 |  |  |  | 0.08 | 1.062 | 8.142 | 10.142 | 8.3238 | 8.142 | 2.7045 | 2.2197 | 2.1712 | 开料画点钻12个孔
9145 | 2160770 | RD1 023198 支撑柱 |  |  | 1.5 |  | 0.08 | 0.237 | 1.817 | 3.817 | 1.9988 | 1.817 | 1.0179 | 0.53302 | 0.48453 | 车断钻通孔倒角
9146 | 213B633 | RD1 023204 下端盖 | 5 |  |  | 5.5 | 0.08 | 1.587 | 12.167 | 14.167 | 12.3488 | 12.167 | 3.7779 | 3.293 | 3.2445 | 画点钻9个小孔16个大孔铣1个电机槽9个刻度尺小槽
9147 | 215C065 | RD1 023215 调节杆 | 1 |  | 2 | 1.5 | 0.08 | 0.687 | 5.267 | 8.267 | 5.5397 | 5.267 | 2.2045 | 1.4773 | 1.4045 | 车直径车断钻孔攻牙铣平面
9148 | 215C053 | 65D0820A8-16D18D-IG 11 拉杆H | 0.51 |  |  |  | 0.08 | 0.0885 | 0.6785 | 2.6785 | 0.86032 | 0.6785 | 0.71427 | 0.22942 | 0.18093 | 开料画线钻3个孔刮批锋
9149 | 215C054 | 65D0820A8-16D18D-IG 12 拉杆L | 0.51 |  |  |  | 0.08 | 0.0885 | 0.6785 | 2.6785 | 0.86032 | 0.6785 | 0.71427 | 0.22942 | 0.18093 | 开料画线钻3个孔刮批锋
9150 | 215C039 | 65D0820A16-15F18F-E 14 拉杆L2 | 0.66 |  |  |  | 0.08 | 0.111 | 0.851 | 2.851 | 1.0328 | 0.851 | 0.76027 | 0.27542 | 0.22693 | 开料画线钻4个孔刮批锋
9151 | 215C040 | 65D0820A16-15F18F-E 15 拉杆H1 | 0.66 |  |  |  | 0.08 | 0.111 | 0.851 | 2.851 | 1.0328 | 0.851 | 0.76027 | 0.27542 | 0.22693 | 开料画线钻4个孔刮批锋
9152 | 215C041 | 65D0820A16-15F18F-E 16 拉杆H2 | 0.66 |  |  |  | 0.08 | 0.111 | 0.851 | 2.851 | 1.0328 | 0.851 | 0.76027 | 0.27542 | 0.22693 | 开料画线钻4个孔刮批锋
9153 | 215C042 | 65D0820A16-15F18F-E 17 拉杆H3 | 0.66 |  |  |  | 0.08 | 0.111 | 0.851 | 2.851 | 1.0328 | 0.851 | 0.76027 | 0.27542 | 0.22693 | 开料画线钻4个孔刮批锋
9154 | 2260479 | 珍珠棉板 | 0.2 |  |  |  | 0.08 | 0.042 | 0.322 | 2.322 | 0.50382 | 0.322 | 0.6192 | 0.13435 | 0.085867 | 裁切
9155 | 215C043 | 65D0820A16-15F18F-E 21 调节杆 |  |  | 2.5 | 1.5 | 0.08 | 0.612 | 4.692 | 7.692 | 4.9647 | 4.692 | 2.0512 | 1.3239 | 1.2512 | 车直径铣平面钻孔
9156 | 2280273 | 纸护角 | 0.5 |  |  |  | 0.08 | 0.087 | 0.667 | 2.667 | 0.84882 | 0.667 | 0.7112 | 0.22635 | 0.17787 | 裁断
9157 | 2160772 | MJZ-M4 胶柱M4H43 |  |  | 1.6 |  | 0.08 | 0.252 | 1.932 | 3.932 | 2.1138 | 1.932 | 1.0485 | 0.56368 | 0.5152 | 车断两端钻孔攻牙
9158 | 2160351 | TZ-4 柱4(H6) |  |  | 1.2 |  | 0.08 | 0.192 | 1.472 | 2.872 | 1.5993 | 1.472 | 0.76587 | 0.42647 | 0.39253 | 车断刮批锋
9159 | 2280529 | 纸护角 | 0.5 |  |  |  | 0.08 | 0.087 | 0.667 | 2.667 | 0.84882 | 0.667 | 0.7112 | 0.22635 | 0.17787 | 裁断
9160 | 2261093 | 珍珠棉垫 | 0.3 |  |  |  | 0.08 | 0.057 | 0.437 | 2.437 | 0.61882 | 0.437 | 0.64987 | 0.16502 | 0.11653 | 裁切
9161 | 2230289 | C 900C 02A 上接头 |  |  | 4 |  | 0.08 | 0.612 | 4.692 | 6.692 | 4.8738 | 4.692 | 1.7845 | 1.2997 | 1.2512 | 车直径车斜面
9162 | 2156801 | C 600UA 02 焊接顶 |  |  | 7 |  | 0.08 | 1.062 | 8.142 | 10.142 | 8.3238 | 8.142 | 2.7045 | 2.2197 | 2.1712 | 车直径车槽攻牙
9163 | 2158665 | Q 350AG 08 绝缘子 |  |  | 2 |  | 0.08 | 0.312 | 2.392 | 4.392 | 2.5738 | 2.392 | 1.1712 | 0.68635 | 0.63787 | 车直径钻孔攻牙
9164 | 2113153 | RD1 032023 振子棒 |  |  | 2 |  | 0.08 | 0.312 | 2.392 | 4.392 | 2.5738 | 2.392 | 1.1712 | 0.68635 | 0.63787 | 车断两端钻孔攻牙倒角
9165 | 215C096 | RD2 073723 拉杆 | 0.96 |  |  |  | 0.08 | 0.156 | 1.196 | 3.196 | 1.3778 | 1.196 | 0.85227 | 0.36742 | 0.31893 | 开料画线钻6个孔刮批锋
9166 | 215C097 | RD2 073724 拉杆 | 0.96 |  |  |  | 0.08 | 0.156 | 1.196 | 3.196 | 1.3778 | 1.196 | 0.85227 | 0.36742 | 0.31893 | 开料画线钻6个孔刮批锋
9167 | 213A880 | 65D0709A2-17-I 07 天线罩 | 5.2 |  |  |  | 0.08 | 0.792 | 6.072 | 8.072 | 6.2538 | 6.072 | 2.1525 | 1.6677 | 1.6192 | 裁断画线钻8个孔
9168 | 2139444 | 65DP15D18F-0820AE-LI 06 天线罩 | 5.2 |  |  |  | 0.08 | 0.792 | 6.072 | 8.072 | 6.2538 | 6.072 | 2.1525 | 1.6677 | 1.6192 | 裁断画线钻8个孔
9169 | 2180018 | RD2 081151 KDP4-D2458BWP热缩管定位工装 |  |  |  | 50 | 0.08 | 7.512 | 57.592 | 59.592 | 57.7738 | 57.592 | 15.8912 | 15.4064 | 15.3579 | 开料铣槽
9170 | 2180023 | RD2 081171 KDP6-0827NZ锁接头防护垫片 | 1.7 |  |  |  | 0.08 | 0.267 | 2.047 | 4.047 | 2.2288 | 2.047 | 1.0792 | 0.59435 | 0.54587 | 开料画线裁2个方孔
9171 | 2180024 | RD2 081172 压接头软套工装 |  |  |  | 3 | 0.08 | 0.462 | 3.542 | 5.542 | 3.7238 | 3.542 | 1.4779 | 0.99302 | 0.94453 | 开料铣槽
9172 | 215C026 | RD2 081185 拉杆 | 0.51 |  |  |  | 0.08 | 0.0885 | 0.6785 | 2.6785 | 0.86032 | 0.6785 | 0.71427 | 0.22942 | 0.18093 | 开料画线钻3个孔刮批锋
9173 | 215C027 | RD2 081186 拉杆H2 | 0.66 |  |  |  | 0.08 | 0.111 | 0.851 | 2.851 | 1.0328 | 0.851 | 0.76027 | 0.27542 | 0.22693 | 开料画线钻4个孔刮批锋
9174 | 215C028 | RD2 081187 拉杆H1 | 0.51 |  |  |  | 0.08 | 0.0885 | 0.6785 | 2.6785 | 0.86032 | 0.6785 | 0.71427 | 0.22942 | 0.18093 | 开料画线钻3个孔刮批锋
9175 | 215C029 | RD2 081188 拉杆L | 0.66 |  |  |  | 0.08 | 0.111 | 0.851 | 2.851 | 1.0328 | 0.851 | 0.76027 | 0.27542 | 0.22693 | 开料画线钻4个孔刮批锋
9176 | 215C030 | RD2 081189 拉杆L | 0.66 |  |  |  | 0.08 | 0.111 | 0.851 | 2.851 | 1.0328 | 0.851 | 0.76027 | 0.27542 | 0.22693 | 开料画线钻4个孔刮批锋
9177 | 2180025 | RD2 081173 测相位探头工装上盖 |  |  | 4 | 3 | 0.08 | 1.062 | 8.142 | 11.142 | 8.4147 | 8.142 | 2.9712 | 2.2439 | 2.1712 | 车直径铣槽
9178 | 2180026 | RD2 081174 测相位探头工装1727振子限位 |  |  | 1 | 10 | 0.08 | 1.662 | 12.742 | 15.742 | 13.0147 | 12.742 | 4.1979 | 3.4706 | 3.3979 | 车断铣槽钻孔
9179 | 2180027 | RD2 081175 测相位探头工装卡板 | 1 |  | 1 | 3 | 0.08 | 0.762 | 5.842 | 8.842 | 6.1147 | 5.842 | 2.3579 | 1.6306 | 1.5579 | 车直径铣槽钻孔
9180 | 215C050 | RD2 081199 拉杆C | 0.66 |  |  |  | 0.08 | 0.111 | 0.851 | 2.851 | 1.0328 | 0.851 | 0.76027 | 0.27542 | 0.22693 | 开料画线钻4个孔刮批锋
9181 | 215C051 | RD2 081200 拉杆C | 0.66 |  |  |  | 0.08 | 0.111 | 0.851 | 2.851 | 1.0328 | 0.851 | 0.76027 | 0.27542 | 0.22693 | 开料画线钻4个孔刮批锋
9182 | 215C052 | RD2 081201 拉杆 | 0.51 |  |  |  | 0.08 | 0.0885 | 0.6785 | 2.6785 | 0.86032 | 0.6785 | 0.71427 | 0.22942 | 0.18093 | 开料画线钻3个孔刮批锋
9183 | 215C071 | RD2 081209 垫片 | 2.5 |  |  |  | 0.08 | 0.387 | 2.967 | 4.967 | 3.1488 | 2.967 | 1.3245 | 0.83968 | 0.7912 | 开料画点钻8个孔裁剪
9184 | 215C072 | RD2 081210 垫片 | 1.3 |  |  |  | 0.08 | 0.207 | 1.587 | 3.587 | 1.7688 | 1.587 | 0.95653 | 0.47168 | 0.4232 | 开料画点钻5个孔
9185 | 213B664 | RD2 081221 玻璃钢 | 1.3 |  |  |  | 0.08 | 0.207 | 1.587 | 3.587 | 1.7688 | 1.587 | 0.95653 | 0.47168 | 0.4232 | 裁断刮批锋
9186 | 2180030 | RD2 081222 限位柱工装组件A | 1 |  |  | 2.5 | 0.08 | 0.537 | 4.117 | 6.117 | 4.2988 | 4.117 | 1.6312 | 1.1464 | 1.0979 | 开料铣平面钻2个孔攻牙
9187 | 2180031 | RD2 081223 限位柱工装组件B | 1 |  |  | 3.5 | 0.08 | 0.687 | 5.267 | 7.267 | 5.4488 | 5.267 | 1.9379 | 1.453 | 1.4045 | 开料铣平面钻2个孔攻牙
9188 | 2152069 | D D0827BFE-M 03 垫片B | 0.8 |  |  |  | 0.08 | 0.132 | 1.012 | 3.012 | 1.1938 | 1.012 | 0.8032 | 0.31835 | 0.26987 | 开料画点钻1个孔
9189 | 2159506 | Q 400AG3 06 胶套 |  |  | 2 |  | 0.08 | 0.312 | 2.392 | 4.392 | 2.5738 | 2.392 | 1.1712 | 0.68635 | 0.63787 | 车直径内台阶通孔车断
9190 | 2153278 | 65VP15-3338RT0 02 支撑片 | 0.7 |  |  |  | 0.08 | 0.117 | 0.897 | 2.897 | 1.0788 | 0.897 | 0.77253 | 0.28768 | 0.2392 | 开料冲压钻孔
9191 | 215A802 | D 900Z8W8B 01 主杆 | 5.3 |  |  |  | 0.08 | 0.807 | 6.187 | 8.187 | 6.3688 | 6.187 | 2.1832 | 1.6984 | 1.6499 | 开料画线钻2个单面孔9个通孔刮批锋
9192 | 2113029 | D 900Z8W8B 02 振子管1 | 0.2 |  |  |  | 0.08 | 0.042 | 0.322 | 2.322 | 0.50382 | 0.322 | 0.6192 | 0.13435 | 0.085867 | 裁断刮批锋
9193 | 2113030 | D 900Z8W8B 03 振子管2 | 0.2 |  |  |  | 0.08 | 0.042 | 0.322 | 2.322 | 0.50382 | 0.322 | 0.6192 | 0.13435 | 0.085867 | 裁断刮批锋
9194 | 2113031 | D 900Z8W8B 04 振子管3 | 0.2 |  |  |  | 0.08 | 0.042 | 0.322 | 2.322 | 0.50382 | 0.322 | 0.6192 | 0.13435 | 0.085867 | 裁断刮批锋
9195 | 2113086 | D 900Z8W8B 05 振子管4 | 0.2 |  |  |  | 0.08 | 0.042 | 0.322 | 2.322 | 0.50382 | 0.322 | 0.6192 | 0.13435 | 0.085867 | 裁断刮批锋
9196 | 2113087 | D 900Z8W8B 06 振子管5 | 0.2 |  |  |  | 0.08 | 0.042 | 0.322 | 2.322 | 0.50382 | 0.322 | 0.6192 | 0.13435 | 0.085867 | 裁断刮批锋
9197 | 2113088 | D 900Z8W8B 07 振子管6 | 0.2 |  |  |  | 0.08 | 0.042 | 0.322 | 2.322 | 0.50382 | 0.322 | 0.6192 | 0.13435 | 0.085867 | 裁断刮批锋
9198 | 213A901 | DGX300Y146 01 下端盖 | 2 |  |  | 2 | 0.08 | 0.612 | 4.692 | 6.692 | 4.8738 | 4.692 | 1.7845 | 1.2997 | 1.2512 | 画点钻8个小孔4个大孔铣1个电机槽2个刻度尺小槽
9199 | 215C100 | Q 1400G5A16 01 接头套 |  |  | 4 |  | 0.08 | 0.612 | 4.692 | 6.692 | 4.8738 | 4.692 | 1.7845 | 1.2997 | 1.2512 | 车内台阶直径车槽倒角内螺纹
9200 | 2121857 | Q 1400AT 01 扼流管 |  |  | 2 |  | 0.08 | 0.312 | 2.392 | 4.392 | 2.5738 | 2.392 | 1.1712 | 0.68635 | 0.63787 | 车2节铜管车1个铜套
9201 | 213B702 | RD2 073742 下端盖 | 1.8 |  |  | 2 | 0.08 | 0.582 | 4.462 | 6.462 | 4.6438 | 4.462 | 1.7232 | 1.2384 | 1.1899 | 画点钻7个小孔4个大孔铣1个电机槽2个刻度尺小槽
9202 | 215C128 | Q D0660R5A 02 底座 |  |  | 0.8 |  | 0.08 | 0.132 | 1.012 | 3.012 | 1.1938 | 1.012 | 0.8032 | 0.31835 | 0.26987 | 扩孔
9203 | 213A817 | D D5158BGT-C-BY 01 底板 | 0.7 |  |  |  | 0.08 | 0.117 | 0.897 | 2.897 | 1.0788 | 0.897 | 0.77253 | 0.28768 | 0.2392 | 画点钻4个孔
9204 | 2213279 | D D5158BGT-C-BY 02 线路板 | 0.7 |  |  |  | 0.08 | 0.117 | 0.897 | 2.897 | 1.0788 | 0.897 | 0.77253 | 0.28768 | 0.2392 | 画点钻4个孔
9205 | 2158315 | 30DP2020-1820FE-I 07 端面板垫片 | 1.7 |  |  |  | 0.08 | 0.267 | 2.047 | 4.047 | 2.2288 | 2.047 | 1.0792 | 0.59435 | 0.54587 | 开料画点钻5个孔裁剪
9206 | 215B951 | C 0760UT-T 03 垫圈 | 0.2 |  |  |  | 0.08 | 0.042 | 0.322 | 2.322 | 0.50382 | 0.322 | 0.6192 | 0.13435 | 0.085867 | 裁剪
9207 | 215C115 | RD2 073732 拉杆 | 0.96 |  |  |  | 0.08 | 0.156 | 1.196 | 3.196 | 1.3778 | 1.196 | 0.85227 | 0.36742 | 0.31893 | 开料画线钻6个孔刮批锋
9208 | 213B704 | RD2 073744 天线罩 | 3.4 |  |  |  | 0.08 | 0.522 | 4.002 | 6.002 | 4.1838 | 4.002 | 1.6005 | 1.1157 | 1.0672 | 开料画点钻4个孔
9209 | 215C145 | RD2 073753 拉杆 | 0.66 |  |  |  | 0.08 | 0.111 | 0.851 | 2.851 | 1.0328 | 0.851 | 0.76027 | 0.27542 | 0.22693 | 开料画线钻4个孔刮批锋
9210 | 215C146 | RD2 073754 拉杆 | 0.66 |  |  |  | 0.08 | 0.111 | 0.851 | 2.851 | 1.0328 | 0.851 | 0.76027 | 0.27542 | 0.22693 | 开料画线钻4个孔刮批锋
9211 | 215C167 | RD2 110377 轴套 |  |  | 4 | 1.5 | 0.08 | 0.837 | 6.417 | 9.417 | 6.6897 | 6.417 | 2.5112 | 1.7839 | 1.7112 | 车外台阶直径内台阶通孔螺纹铣平面
9212 | 2160776 | RD2 110378 支撑柱 |  |  | 1.5 |  | 0.08 | 0.237 | 1.817 | 3.817 | 1.9988 | 1.817 | 1.0179 | 0.53302 | 0.48453 | 车断钻通孔倒角
9213 | 213B668 | RD1 012654 底盖 |  |  | 11 |  | 0.08 | 1.662 | 12.742 | 14.742 | 12.9238 | 12.742 | 3.9312 | 3.4464 | 3.3979 | 车直径钻孔攻牙
9214 | 215C116 | RD1 012657 垫条 | 4 |  |  |  | 0.08 | 0.612 | 4.692 | 6.692 | 4.8738 | 4.692 | 1.7845 | 1.2997 | 1.2512 | 开料画线钻4个孔攻牙
9215 | 213B688 | RD1 012663 上端盖 | 0.2 |  |  | 1 | 0.08 | 0.192 | 1.472 | 3.472 | 1.6538 | 1.472 | 0.92587 | 0.44102 | 0.39253 | 铣平面钻2个孔
9216 | 213B689 | RD1 012664 天线罩 | 5.2 |  |  |  | 0.08 | 0.792 | 6.072 | 8.072 | 6.2538 | 6.072 | 2.1525 | 1.6677 | 1.6192 | 裁断画线钻8个孔
9217 | 215C120 | RD1 012665 拉杆1 | 0.66 |  |  |  | 0.08 | 0.111 | 0.851 | 2.851 | 1.0328 | 0.851 | 0.76027 | 0.27542 | 0.22693 | 开料画线钻4个孔刮批锋
9218 | 215C121 | RD1 012666 拉杆2 | 0.66 |  |  |  | 0.08 | 0.111 | 0.851 | 2.851 | 1.0328 | 0.851 | 0.76027 | 0.27542 | 0.22693 | 开料画线钻4个孔刮批锋
9219 | 215C122 | RD1 012667 拉杆3 | 0.66 |  |  |  | 0.08 | 0.111 | 0.851 | 2.851 | 1.0328 | 0.851 | 0.76027 | 0.27542 | 0.22693 | 开料画线钻4个孔刮批锋
9220 | 215C123 | RD1 012668 拉杆4 | 0.66 |  |  |  | 0.08 | 0.111 | 0.851 | 2.851 | 1.0328 | 0.851 | 0.76027 | 0.27542 | 0.22693 | 开料画线钻4个孔刮批锋
9221 | 213B710 | RD1 012675 天线罩 | 3.4 |  |  |  | 0.08 | 0.522 | 4.002 | 6.002 | 4.1838 | 4.002 | 1.6005 | 1.1157 | 1.0672 | 开料画点钻4个孔
9222 | 213B711 | RD1 012676 天线罩 | 5.2 |  |  |  | 0.08 | 0.792 | 6.072 | 8.072 | 6.2538 | 6.072 | 2.1525 | 1.6677 | 1.6192 | 裁断画线钻8个孔
9223 | 215C163 | RD1 012677 底座 |  |  | 6.5 |  | 0.08 | 0.987 | 7.567 | 9.567 | 7.7488 | 7.567 | 2.5512 | 2.0664 | 2.0179 | 车外台阶直径内台阶通孔车断
9224 | 2160773 | RD1 023233 胶柱 |  |  | 1.5 |  | 0.08 | 0.237 | 1.817 | 3.817 | 1.9988 | 1.817 | 1.0179 | 0.53302 | 0.48453 | 车断钻通孔攻牙
9225 | 215C080 | RD1 023232 拉杆 | 0.66 |  |  |  | 0.08 | 0.111 | 0.851 | 2.851 | 1.0328 | 0.851 | 0.76027 | 0.27542 | 0.22693 | 开料画线钻4个孔刮批锋
9226 | 215C112 | RD1 023245 拉杆2 | 0.66 |  |  |  | 0.08 | 0.111 | 0.851 | 2.851 | 1.0328 | 0.851 | 0.76027 | 0.27542 | 0.22693 | 开料画线钻4个孔刮批锋
9227 | 215C113 | RD1 023246 拉杆3 | 0.66 |  |  |  | 0.08 | 0.111 | 0.851 | 2.851 | 1.0328 | 0.851 | 0.76027 | 0.27542 | 0.22693 | 开料画线钻4个孔刮批锋
9228 | 215C111 | RD1 023244 拉杆1 | 0.66 |  |  |  | 0.08 | 0.111 | 0.851 | 2.851 | 1.0328 | 0.851 | 0.76027 | 0.27542 | 0.22693 | 开料画线钻4个孔刮批锋
9229 | 2160774 | RD1 023247 胶柱 |  |  | 1.5 |  | 0.08 | 0.237 | 1.817 | 3.817 | 1.9988 | 1.817 | 1.0179 | 0.53302 | 0.48453 | 车断钻通孔攻牙
9230 | 215C157 | RD1 023256 拉杆1 | 0.66 |  |  |  | 0.08 | 0.111 | 0.851 | 2.851 | 1.0328 | 0.851 | 0.76027 | 0.27542 | 0.22693 | 开料画线钻4个孔刮批锋
9231 | 215C158 | RD1 023257 拉杆2 | 0.66 |  |  |  | 0.08 | 0.111 | 0.851 | 2.851 | 1.0328 | 0.851 | 0.76027 | 0.27542 | 0.22693 | 开料画线钻4个孔刮批锋
9232 | 215C159 | RD1 023258 拉杆3 | 0.66 |  |  |  | 0.08 | 0.111 | 0.851 | 2.851 | 1.0328 | 0.851 | 0.76027 | 0.27542 | 0.22693 | 开料画线钻4个孔刮批锋
9233 | 213B715 | RD1 023261 天线罩 | 6 |  |  |  | 0.08 | 0.912 | 6.992 | 8.992 | 7.1738 | 6.992 | 2.3979 | 1.913 | 1.8645 | 开料画点钻10个孔
9234 | 215C160 | RD1 023262 垫片 | 1 |  |  |  | 0.08 | 0.162 | 1.242 | 3.242 | 1.4238 | 1.242 | 0.86453 | 0.37968 | 0.3312 | 开料画点钻4个孔
9235 | 2137894 | Q 900Q11-M 06 不锈钢管 | 1.5 |  |  |  | 0.08 | 0.237 | 1.817 | 3.817 | 1.9988 | 1.817 | 1.0179 | 0.53302 | 0.48453 | 画点钻3个孔
9236 | 2311760 | Q D0660R5A 01 防水电缆固定头 |  |  | 1 |  | 0.08 | 0.162 | 1.242 | 3.242 | 1.4238 | 1.242 | 0.86453 | 0.37968 | 0.3312 | 车直径
9237 | 2213517 | C 0760UT-T 02 振子板 |  |  |  | 1 | 0.08 | 0.162 | 1.242 | 3.242 | 1.4238 | 1.242 | 0.86453 | 0.37968 | 0.3312 | 铣槽
9238 | 215C170 | 30D1720A4-21D-I 05 拉杆 | 0.66 |  |  |  | 0.08 | 0.111 | 0.851 | 2.851 | 1.0328 | 0.851 | 0.76027 | 0.27542 | 0.22693 | 开料画线钻4个孔刮批锋
9239 | 213B727 | 30D1720A4-21D-I 03 下端盖 | 2.2 |  |  | 2 | 0.08 | 0.642 | 4.922 | 6.922 | 5.1038 | 4.922 | 1.8459 | 1.361 | 1.3125 | 画点钻9个小孔4个大孔铣1个电机槽2个刻度尺小槽
9240 | 2112352 | D XX0738BJB-C 06 振子板 | 1 |  |  |  | 0.08 | 0.162 | 1.242 | 3.242 | 1.4238 | 1.242 | 0.86453 | 0.37968 | 0.3312 | 画点钻4个孔
9241 | 213B732 | RD1 023267 下端盖 | 6.3 |  |  | 2 | 0.08 | 1.257 | 9.637 | 11.637 | 9.8188 | 9.637 | 3.1032 | 2.6184 | 2.5699 | 铣平面画点钻37个小孔8个大孔
9242 | 2156773 | 65DP18-1727CE-L 08 拉杆 | 0.66 |  |  |  | 0.08 | 0.111 | 0.851 | 2.851 | 1.0328 | 0.851 | 0.76027 | 0.27542 | 0.22693 | 开料画线钻4个孔刮批锋
9243 | 2137605 | 65DP18-1727CE-L 11 天线罩 | 3.4 |  |  |  | 0.08 | 0.522 | 4.002 | 6.002 | 4.1838 | 4.002 | 1.6005 | 1.1157 | 1.0672 | 开料画点钻4个孔
9244 | 215B950 | C 0760UT-T 01 底座 |  |  | 5.5 | 1.5 | 0.08 | 1.062 | 8.142 | 11.142 | 8.4147 | 8.142 | 2.9712 | 2.2439 | 2.1712 | 车外台阶直径内台阶通孔外螺纹铣平面
9245 | 215C178 | RD1 032055 支撑架 | 2.5 |  |  |  | 0.08 | 0.387 | 2.967 | 4.967 | 3.1488 | 2.967 | 1.3245 | 0.83968 | 0.7912 | 开料画点钻6个孔
9246 | 2180040 | RD2 081235 密封管 | 2.5 |  |  |  | 0.08 | 0.387 | 2.967 | 4.967 | 3.1488 | 2.967 | 1.3245 | 0.83968 | 0.7912 | 开料画点钻8个孔
9247 | 2180038 | RD2 081233 测相位探头工装底座 | 1 |  |  | 1 | 0.08 | 0.312 | 2.392 | 4.392 | 2.5738 | 2.392 | 1.1712 | 0.68635 | 0.63787 | 铣平面画点钻4个孔
9248 | 2180039 | RD2 081234 测相位探头工装顶盖 | 1 |  | 3.5 | 4.5 | 0.08 | 1.362 | 10.442 | 13.442 | 10.7147 | 10.442 | 3.5845 | 2.8573 | 2.7845 | 车直径铣槽钻孔
9249 | 213B694 | RD2 081253 天线罩 | 9.5 |  |  |  | 0.08 | 1.437 | 11.017 | 13.017 | 11.1988 | 11.017 | 3.4712 | 2.9864 | 2.9379 | 裁断画点钻20个孔
9250 | 213B695 | RD2 081254 天线罩 | 9.5 |  |  |  | 0.08 | 1.437 | 11.017 | 13.017 | 11.1988 | 11.017 | 3.4712 | 2.9864 | 2.9379 | 裁断画点钻20个孔
9251 | 215C132 | RD2 081258 拉杆HL | 0.66 |  |  |  | 0.08 | 0.111 | 0.851 | 2.851 | 1.0328 | 0.851 | 0.76027 | 0.27542 | 0.22693 | 开料画线钻4个孔刮批锋
9252 | 215C133 | RD2 081259 拉杆LL | 0.66 |  |  |  | 0.08 | 0.111 | 0.851 | 2.851 | 1.0328 | 0.851 | 0.76027 | 0.27542 | 0.22693 | 开料画线钻4个孔刮批锋
9253 | 215C134 | RD2 081260 拉杆LL | 0.66 |  |  |  | 0.08 | 0.111 | 0.851 | 2.851 | 1.0328 | 0.851 | 0.76027 | 0.27542 | 0.22693 | 开料画线钻4个孔刮批锋
9254 | 215C152 | RD2 081267 拉杆 | 0.96 |  |  |  | 0.08 | 0.156 | 1.196 | 3.196 | 1.3778 | 1.196 | 0.85227 | 0.36742 | 0.31893 | 开料画线钻6个孔刮批锋
9255 | 213B749 | RD2 110383 下端盖 | 2 |  |  | 2 | 0.08 | 0.612 | 4.692 | 6.692 | 4.8738 | 4.692 | 1.7845 | 1.2997 | 1.2512 | 铣平面画点钻13个小孔2个大孔
9256 | 213B748 | RD2 110382 天线罩 | 3.4 |  |  |  | 0.08 | 0.522 | 4.002 | 6.002 | 4.1838 | 4.002 | 1.6005 | 1.1157 | 1.0672 | 开料画点钻4个孔
9257 | 215C183 | RD2 081293 拉杆 | 0.96 |  |  |  | 0.08 | 0.156 | 1.196 | 3.196 | 1.3778 | 1.196 | 0.85227 | 0.36742 | 0.31893 | 开料画线钻6个孔刮批锋
9258 | 2160486 | MJZ-M4 胶柱M4H24 |  |  | 1.6 |  | 0.08 | 0.252 | 1.932 | 3.932 | 2.1138 | 1.932 | 1.0485 | 0.56368 | 0.5152 | 车断两端钻孔攻牙
9259 | 215C081 | JM-VB6 04 垫片 | 0.2 |  |  |  | 0.08 | 0.042 | 0.322 | 2.322 | 0.50382 | 0.322 | 0.6192 | 0.13435 | 0.085867 | 开料车圆钻孔
9260 | 213B754 | DGX270Y137 02 下端盖 | 1.8 |  |  |  | 0.08 | 0.282 | 2.162 | 4.162 | 2.3438 | 2.162 | 1.1099 | 0.62502 | 0.57653 | 画点钻14个小孔2个大孔
9261 | 2412793 | KMD8-D1735VH30G14SDC 02 射灯组件 | 5 |  |  |  | 0.08 | 0.762 | 5.842 | 7.842 | 6.0238 | 5.842 | 2.0912 | 1.6064 | 1.5579 | 画点钻12个孔
9262 | 2154965 | 65DP121414-0827GT0 09 垫块垫片 | 1.1 |  |  |  | 0.08 | 0.177 | 1.357 | 3.357 | 1.5388 | 1.357 | 0.8952 | 0.41035 | 0.36187 | 开料画点钻3个孔
9263 | 2113145 | D D5158TA 01A 喇叭振子 | 0.7 |  |  |  | 0.08 | 0.117 | 0.897 | 2.897 | 1.0788 | 0.897 | 0.77253 | 0.28768 | 0.2392 | 画点钻孔攻牙
9264 | 2124232 | KDP2-D2458G10 04 铜垫片 | 0.5 |  |  |  | 0.08 | 0.087 | 0.667 | 2.667 | 0.84882 | 0.667 | 0.7112 | 0.22635 | 0.17787 | 开料车圆钻孔
9265 | 2160778 | KMD8-D1735VH30G14SDC 09 支撑柱 |  |  | 1.2 |  | 0.08 | 0.192 | 1.472 | 3.472 | 1.6538 | 1.472 | 0.92587 | 0.44102 | 0.39253 | 车断一端钻孔攻牙
9266 | 2160777 | RD1 012686 支撑柱 |  |  | 1 |  | 0.08 | 0.162 | 1.242 | 3.242 | 1.4238 | 1.242 | 0.86453 | 0.37968 | 0.3312 | 车断钻通孔
9267 | 215C174 | RD1 012685 垫条 | 2.5 |  |  |  | 0.08 | 0.387 | 2.967 | 4.967 | 3.1488 | 2.967 | 1.3245 | 0.83968 | 0.7912 | 开料画点钻4个孔攻牙
9268 | 215C199 | RD1 012704 拉杆 | 0.66 |  |  |  | 0.08 | 0.111 | 0.851 | 2.851 | 1.0328 | 0.851 | 0.76027 | 0.27542 | 0.22693 | 开料画线钻4个孔刮批锋
9269 | 2160775 | RD1 023259 胶柱 |  |  | 1.5 |  | 0.08 | 0.237 | 1.817 | 3.817 | 1.9988 | 1.817 | 1.0179 | 0.53302 | 0.48453 | 车断钻通孔攻牙
9270 | 213B714 | RD1 023260 透气帽底座 | 1 |  |  |  | 0.08 | 0.162 | 1.242 | 3.242 | 1.4238 | 1.242 | 0.86453 | 0.37968 | 0.3312 | 画点钻3个孔
9271 | 215C196 | RD1 032068 支撑块 | 1.5 |  |  | 1 | 0.08 | 0.387 | 2.967 | 4.967 | 3.1488 | 2.967 | 1.3245 | 0.83968 | 0.7912 | 开料铣平面画点钻2个孔攻牙
9272 | 215C195 | RD1 032067 接头座 |  |  | 3.8 |  | 0.08 | 0.582 | 4.462 | 6.462 | 4.6438 | 4.462 | 1.7232 | 1.2384 | 1.1899 | 车直径车斜面车槽
9273 | 215C249 | RD1 032091 垫板 | 2 |  |  | 1 | 0.08 | 0.462 | 3.542 | 5.542 | 3.7238 | 3.542 | 1.4779 | 0.99302 | 0.94453 | 开料画点钻6个孔铣槽
9274 | 2160779 | RD1 032094 支撑柱 |  |  | 1.5 |  | 0.08 | 0.237 | 1.817 | 3.817 | 1.9988 | 1.817 | 1.0179 | 0.53302 | 0.48453 | 车直径钻通孔
9275 | 213B768 | RD2 110391 下端盖 | 2 |  |  | 2 | 0.08 | 0.612 | 4.692 | 6.692 | 4.8738 | 4.692 | 1.7845 | 1.2997 | 1.2512 | 铣平面画点钻13个小孔2个大孔
9276 | 2126721 | KP30D1720B2-091214-T0 05 下调节臂 |  |  |  | 0.5 | 0.08 | 0.087 | 0.667 | 2.667 | 0.84882 | 0.667 | 0.7112 | 0.22635 | 0.17787 | 裁断
9277 | 2113159 | RD1 032074 振子A | 0.2 |  |  |  | 0.08 | 0.042 | 0.322 | 2.322 | 0.50382 | 0.322 | 0.6192 | 0.13435 | 0.085867 | 裁断刮批锋
9278 | 2113160 | RD1 032075 振子B | 0.2 |  |  |  | 0.08 | 0.042 | 0.322 | 2.322 | 0.50382 | 0.322 | 0.6192 | 0.13435 | 0.085867 | 裁断刮批锋
9279 | 2113161 | RD1 032076 振子C | 0.2 |  |  |  | 0.08 | 0.042 | 0.322 | 2.322 | 0.50382 | 0.322 | 0.6192 | 0.13435 | 0.085867 | 裁断刮批锋
9280 | 2113162 | RD1 032077 振子D | 0.2 |  |  |  | 0.08 | 0.042 | 0.322 | 2.322 | 0.50382 | 0.322 | 0.6192 | 0.13435 | 0.085867 | 裁断刮批锋
9281 | 2113163 | RD1 032078 振子E | 0.2 |  |  |  | 0.08 | 0.042 | 0.322 | 2.322 | 0.50382 | 0.322 | 0.6192 | 0.13435 | 0.085867 | 裁断刮批锋
9282 | 2113164 | RD1 032079 振子F | 0.2 |  |  |  | 0.08 | 0.042 | 0.322 | 2.322 | 0.50382 | 0.322 | 0.6192 | 0.13435 | 0.085867 | 裁断刮批锋
9283 | 2113165 | RD1 032080 振子G | 0.2 |  |  |  | 0.08 | 0.042 | 0.322 | 2.322 | 0.50382 | 0.322 | 0.6192 | 0.13435 | 0.085867 | 裁断刮批锋
9284 | 2113166 | RD1 032081 振子H | 0.2 |  |  |  | 0.08 | 0.042 | 0.322 | 2.322 | 0.50382 | 0.322 | 0.6192 | 0.13435 | 0.085867 | 裁断刮批锋
9285 | 215C213 | RD1 032082 主杆 | 10 |  |  |  | 0.08 | 1.512 | 11.592 | 13.592 | 11.7738 | 11.592 | 3.6245 | 3.1397 | 3.0912 | 开料刮批锋画点钻19个通孔
9286 | 215C215 | RD1 032087 接头座 |  |  | 7.5 |  | 0.08 | 1.137 | 8.717 | 10.717 | 8.8988 | 8.717 | 2.8579 | 2.373 | 2.3245 | 车外台阶直径内台阶通孔外螺纹
9287 | 215C216 | RD1 032088 接头胶套 |  |  | 3 |  | 0.08 | 0.462 | 3.542 | 5.542 | 3.7238 | 3.542 | 1.4779 | 0.99302 | 0.94453 | 车内台阶直径内螺纹
9288 | 215C217 | RD1 032089 连接柱 |  |  | 4 | 0.5 | 0.08 | 0.687 | 5.267 | 8.267 | 5.5397 | 5.267 | 2.2045 | 1.4773 | 1.4045 | 车直径外螺纹铣槽
9289 | 2113167 | RD1 032090 振子棒 |  |  | 2 |  | 0.08 | 0.312 | 2.392 | 4.392 | 2.5738 | 2.392 | 1.1712 | 0.68635 | 0.63787 | 车断两端钻孔攻牙
9290 | 215C259 | RD1 032104 接头座 |  |  | 7.5 |  | 0.08 | 1.137 | 8.717 | 10.717 | 8.8988 | 8.717 | 2.8579 | 2.373 | 2.3245 | 车外台阶直径内台阶通孔外螺纹
9291 | 215C261 | RD1 032106 连接柱 |  |  | 4 | 0.5 | 0.08 | 0.687 | 5.267 | 8.267 | 5.5397 | 5.267 | 2.2045 | 1.4773 | 1.4045 | 车内台阶直径内螺纹
9292 | 215C260 | RD1 032105 接头胶套 |  |  | 3 |  | 0.08 | 0.462 | 3.542 | 5.542 | 3.7238 | 3.542 | 1.4779 | 0.99302 | 0.94453 | 车内台阶直径内螺纹
9293 | 213B298 | DGX300Y146 04 下端盖 | 2.8 |  |  | 3 | 0.08 | 0.882 | 6.762 | 8.762 | 6.9438 | 6.762 | 2.3365 | 1.8517 | 1.8032 | 画点钻7个小孔8个大孔铣1个电机槽4个刻度尺小槽
9294 | 213B799 | Q 0660AG2 01 玻璃钢管 | 1.3 |  |  |  | 0.08 | 0.207 | 1.587 | 3.587 | 1.7688 | 1.587 | 0.95653 | 0.47168 | 0.4232 | 裁断刮批锋
9295 | 2280532 | 纸护角 | 0.5 |  |  |  | 0.08 | 0.087 | 0.667 | 2.667 | 0.84882 | 0.667 | 0.7112 | 0.22635 | 0.17787 | 裁断
9296 | 213B716 | 65D0820A16-15F18F-E 06A 下端盖 | 5 |  |  | 5.5 | 0.08 | 1.587 | 12.167 | 14.167 | 12.3488 | 12.167 | 3.7779 | 3.293 | 3.2445 | 画点钻9个小孔16个大孔铣1个电机槽9个刻度尺小槽
9297 | 215C246 | KP30D1720B2-091214-T0 08 拉杆 | 0.66 |  |  |  | 0.08 | 0.111 | 0.851 | 2.851 | 1.0328 | 0.851 | 0.76027 | 0.27542 | 0.22693 | 开料画线钻4个孔刮批锋
9298 | 213B849 | DGX450Y145 03 下端盖 | 3.3 |  |  | 3 | 0.08 | 0.957 | 7.337 | 9.337 | 7.5188 | 7.337 | 2.4899 | 2.005 | 1.9565 | 画点钻11个小孔8个大孔铣1个电机槽4个刻度尺小槽
9299 | 213B206 | 65D0820A8-16D18D-IG 08 天线罩 | 5.2 |  |  |  | 0.08 | 0.792 | 6.072 | 8.072 | 6.2538 | 6.072 | 2.1525 | 1.6677 | 1.6192 | 裁断画线钻8个孔
9300 | 2112325 | Q 150G5 12-03 振子A | 0.13 |  |  |  | 0.08 | 0.0315 | 0.2415 | 2.2415 | 0.42332 | 0.2415 | 0.59773 | 0.11288 | 0.0644 | 裁断刮批锋
9301 | 2112328 | Q 150G5 13-03 振子B | 0.13 |  |  |  | 0.08 | 0.0315 | 0.2415 | 2.2415 | 0.42332 | 0.2415 | 0.59773 | 0.11288 | 0.0644 | 裁断刮批锋
9302 | 2112331 | Q 150G5 14-03 振子C | 0.13 |  |  |  | 0.08 | 0.0315 | 0.2415 | 2.2415 | 0.42332 | 0.2415 | 0.59773 | 0.11288 | 0.0644 | 裁断刮批锋
9303 | 213B848 | DGX450Y145 03 下端盖 | 3.3 |  |  | 3 | 0.08 | 0.957 | 7.337 | 9.337 | 7.5188 | 7.337 | 2.4899 | 2.005 | 1.9565 | 画点钻11个小孔8个大孔铣1个电机槽4个刻度尺小槽
9304 | 2160592 | MJZ-M4 胶柱M4H27.5 |  |  | 1.6 |  | 0.08 | 0.252 | 1.932 | 3.932 | 2.1138 | 1.932 | 1.0485 | 0.56368 | 0.5152 | 车断两端钻孔攻牙
9305 | 215C286 | RD1 032109 连接柱 | 2 |  | 0.5 | 4 | 0.08 | 0.987 | 7.567 | 10.567 | 7.8397 | 7.567 | 2.8179 | 2.0906 | 2.0179 | 车断铣平面钻4个孔攻牙
9306 | 215C302 | RD1 032119 垫片 | 1.5 |  |  |  | 0.08 | 0.237 | 1.817 | 3.817 | 1.9988 | 1.817 | 1.0179 | 0.53302 | 0.48453 | 开料画点钻4个孔1个圆孔倒角
9307 | 215C303 | RD1 032120 垫片 | 1.5 |  |  |  | 0.08 | 0.237 | 1.817 | 3.817 | 1.9988 | 1.817 | 1.0179 | 0.53302 | 0.48453 | 开料画点钻4个孔1个方孔倒角
9308 | 2311765 | RD1 032126 螺母M6*0.75 |  |  | 2 | 2 | 0.08 | 0.612 | 4.692 | 7.692 | 4.9647 | 4.692 | 2.0512 | 1.3239 | 1.2512 | 车断倒角钻通孔攻牙铣平面
9309 | 2126771 | RD1 032127 扼流管 |  |  | 0.5 |  | 0.08 | 0.087 | 0.667 | 2.667 | 0.84882 | 0.667 | 0.7112 | 0.22635 | 0.17787 | 车断
9310 | 2113171 | RD1 032128 振子A | 0.13 |  |  | 1 | 0.08 | 0.1815 | 1.3915 | 3.3915 | 1.5733 | 1.3915 | 0.9044 | 0.41955 | 0.37107 | 裁断刮批锋铣槽
9311 | 2113172 | RD1 032129 振子B | 0.13 |  |  |  | 0.08 | 0.0315 | 0.2415 | 2.2415 | 0.42332 | 0.2415 | 0.59773 | 0.11288 | 0.0644 | 裁断刮批锋
9312 | 2113173 | RD1 032130 振子C | 0.13 |  |  |  | 0.08 | 0.0315 | 0.2415 | 2.2415 | 0.42332 | 0.2415 | 0.59773 | 0.11288 | 0.0644 | 裁断刮批锋
9313 | 215C187 | RD3 073768 垫片 | 3.5 |  |  |  | 0.08 | 0.537 | 4.117 | 6.117 | 4.2988 | 4.117 | 1.6312 | 1.1464 | 1.0979 | 开料画点钻6个孔裁剪
9314 | 215C188 | RD3 073769 垫片 | 3.5 |  |  |  | 0.08 | 0.537 | 4.117 | 6.117 | 4.2988 | 4.117 | 1.6312 | 1.1464 | 1.0979 | 开料画点钻6个孔裁剪
9315 | 213B761 | RD3 073764 天线罩 | 3.4 |  |  |  | 0.08 | 0.522 | 4.002 | 6.002 | 4.1838 | 4.002 | 1.6005 | 1.1157 | 1.0672 | 开料画点钻4个通孔
9316 | 215C212 | RD3 073774 底板 | 3 |  |  |  | 0.08 | 0.462 | 3.542 | 5.542 | 3.7238 | 3.542 | 1.4779 | 0.99302 | 0.94453 | 开料画点钻19个孔
9317 | 215C289 | RD3 073784 垫片 | 3.5 |  |  |  | 0.08 | 0.537 | 4.117 | 6.117 | 4.2988 | 4.117 | 1.6312 | 1.1464 | 1.0979 | 开料画点钻6个孔裁剪
9318 | 215C322 | 65D0820A8-15D17D-IG 03 拉杆H | 0.66 |  |  |  | 0.08 | 0.111 | 0.851 | 2.851 | 1.0328 | 0.851 | 0.76027 | 0.27542 | 0.22693 | 开料画线钻4个孔刮批锋
9319 | 2123321 | Q 150G5 04-03 扼流管 |  |  | 2 |  | 0.08 | 0.312 | 2.392 | 4.392 | 2.5738 | 2.392 | 1.1712 | 0.68635 | 0.63787 | 车断一端车内螺纹
9320 | 213B649 | 90VH2458A4-1416-T0 06 天线罩 | 3.4 |  |  |  | 0.08 | 0.522 | 4.002 | 6.002 | 4.1838 | 4.002 | 1.6005 | 1.1157 | 1.0672 | 开料画点钻4个孔
9321 | 213B901 | 65D0820A8-15D17D-IG 05 天线罩 | 5.2 |  |  |  | 0.08 | 0.792 | 6.072 | 8.072 | 6.2538 | 6.072 | 2.1525 | 1.6677 | 1.6192 | 裁断画线钻8个孔
9322 | 213B746 | RD1 023274 透气帽底座 | 1 |  |  |  | 0.08 | 0.162 | 1.242 | 3.242 | 1.4238 | 1.242 | 0.86453 | 0.37968 | 0.3312 | 画点钻3个孔
9323 | 215C182 | RD1 023278 拉杆 | 0.66 |  |  |  | 0.08 | 0.111 | 0.851 | 2.851 | 1.0328 | 0.851 | 0.76027 | 0.27542 | 0.22693 | 开料画线钻4个孔刮批锋
9324 | 215C202 | RD1 023290 拉杆H2 | 0.66 |  |  |  | 0.08 | 0.111 | 0.851 | 2.851 | 1.0328 | 0.851 | 0.76027 | 0.27542 | 0.22693 | 开料画线钻4个孔刮批锋
9325 | 215C201 | RD1 023289 拉杆H1 | 0.66 |  |  |  | 0.08 | 0.111 | 0.851 | 2.851 | 1.0328 | 0.851 | 0.76027 | 0.27542 | 0.22693 | 开料画线钻4个孔刮批锋
9326 | 215C203 | RD1 023291 拉杆L | 0.66 |  |  |  | 0.08 | 0.111 | 0.851 | 2.851 | 1.0328 | 0.851 | 0.76027 | 0.27542 | 0.22693 | 开料画线钻4个孔刮批锋
9327 | 213B774 | RD1 012705 天线罩 | 5.2 |  |  |  | 0.08 | 0.792 | 6.072 | 8.072 | 6.2538 | 6.072 | 2.1525 | 1.6677 | 1.6192 | 裁断画线钻8个孔
9328 | 215C210 | RD1 023294 拉杆 | 0.66 |  |  |  | 0.08 | 0.111 | 0.851 | 2.851 | 1.0328 | 0.851 | 0.76027 | 0.27542 | 0.22693 | 开料画线钻4个孔刮批锋
9329 | 2312998 | RD1 023296 尼龙螺母 |  |  | 1 | 2 | 0.08 | 0.462 | 3.542 | 6.542 | 3.8147 | 3.542 | 1.7445 | 1.0173 | 0.94453 | 车断钻孔攻牙铣平面
9330 | 2312997 | RD1 023295 尼龙螺栓 |  |  | 2.5 | 2 | 0.08 | 0.687 | 5.267 | 8.267 | 5.5397 | 5.267 | 2.2045 | 1.4773 | 1.4045 | 车直径车螺纹铣平面
9331 | 213B839 | RD1 023318 天线罩 | 5.2 |  |  |  | 0.08 | 0.792 | 6.072 | 8.072 | 6.2538 | 6.072 | 2.1525 | 1.6677 | 1.6192 | 裁断画线钻8个孔
9332 | 213B840 | RD1 023319 天线罩 | 5.2 |  |  |  | 0.08 | 0.792 | 6.072 | 8.072 | 6.2538 | 6.072 | 2.1525 | 1.6677 | 1.6192 | 裁断画线钻8个孔
9333 | 213B841 | RD1 023320 天线罩 | 3.4 |  |  |  | 0.08 | 0.522 | 4.002 | 6.002 | 4.1838 | 4.002 | 1.6005 | 1.1157 | 1.0672 | 开料画点钻4个孔
9334 | 213B842 | RD1 023321 天线罩 | 3.4 |  |  |  | 0.08 | 0.522 | 4.002 | 6.002 | 4.1838 | 4.002 | 1.6005 | 1.1157 | 1.0672 | 开料画点钻4个孔
9335 | 213B843 | RD1 023322 下端盖 | 1.3 |  |  | 2 | 0.08 | 0.507 | 3.887 | 5.887 | 4.0688 | 3.887 | 1.5699 | 1.085 | 1.0365 | 铣平面画点钻7个小孔4个大孔
9336 | 213B844 | RD1 023323 上端盖 | 0.2 |  |  |  | 0.08 | 0.042 | 0.322 | 2.322 | 0.50382 | 0.322 | 0.6192 | 0.13435 | 0.085867 | 钻2个小孔
9337 | 213B845 | RD1 023324 下端盖 | 1.3 |  |  |  | 0.08 | 0.207 | 1.587 | 3.587 | 1.7688 | 1.587 | 0.95653 | 0.47168 | 0.4232 | 画点钻7个小孔4个大孔
9338 | 213B846 | RD1 023325 上端盖 | 0.3 |  |  |  | 0.08 | 0.057 | 0.437 | 2.437 | 0.61882 | 0.437 | 0.64987 | 0.16502 | 0.11653 | 画点钻2个小孔
9339 | 2180049 | RD1 023312 调试工装底座 |  |  |  | 15 | 0.08 | 2.262 | 17.342 | 19.342 | 17.5238 | 17.342 | 5.1579 | 4.673 | 4.6245 | 开料铣槽
9340 | 215C297 | RD1 023328 垫块 | 3 |  |  |  | 0.08 | 0.462 | 3.542 | 5.542 | 3.7238 | 3.542 | 1.4779 | 0.99302 | 0.94453 | 开料钻孔攻牙清洗刮批锋
9341 | 215C301 | RD1 023334 拉杆 | 0.66 |  |  |  | 0.08 | 0.111 | 0.851 | 2.851 | 1.0328 | 0.851 | 0.76027 | 0.27542 | 0.22693 | 开料画线钻4个孔刮批锋
9342 | 213B871 | RD1 023337 天线罩 | 5.2 |  |  |  | 0.08 | 0.792 | 6.072 | 8.072 | 6.2538 | 6.072 | 2.1525 | 1.6677 | 1.6192 | 裁断画线钻8个孔
9343 | 213B873 | RD1 023339 上端盖 | 0.3 |  |  |  | 0.08 | 0.057 | 0.437 | 2.437 | 0.61882 | 0.437 | 0.64987 | 0.16502 | 0.11653 | 画点钻2个小孔
9344 | 213B872 | RD1 023338 下端盖 | 1.8 |  |  |  | 0.08 | 0.282 | 2.162 | 4.162 | 2.3438 | 2.162 | 1.1099 | 0.62502 | 0.57653 | 画点钻7个小孔6个大孔
9345 | 215C327 | RD1 023346 拉杆 | 0.66 |  |  |  | 0.08 | 0.111 | 0.851 | 2.851 | 1.0328 | 0.851 | 0.76027 | 0.27542 | 0.22693 | 开料画线钻4个孔刮批锋
9346 | 215C356 | RD1 023352 拉杆1 | 0.66 |  |  |  | 0.08 | 0.111 | 0.851 | 2.851 | 1.0328 | 0.851 | 0.76027 | 0.27542 | 0.22693 | 开料画线钻4个孔刮批锋
9347 | 215C357 | RD1 023353 拉杆2 | 0.66 |  |  |  | 0.08 | 0.111 | 0.851 | 2.851 | 1.0328 | 0.851 | 0.76027 | 0.27542 | 0.22693 | 开料画线钻4个孔刮批锋
9348 | 213B765 | RD2 081299 天线罩 | 9 |  |  |  | 0.08 | 1.362 | 10.442 | 12.442 | 10.6238 | 10.442 | 3.3179 | 2.833 | 2.7845 | 开料画点钻18个孔
9349 | 215C168 | RD2 081283 拉杆 | 0.96 |  |  |  | 0.08 | 0.156 | 1.196 | 3.196 | 1.3778 | 1.196 | 0.85227 | 0.36742 | 0.31893 | 开料画线钻6个孔刮批锋
9350 | 215C244 | RD2 081325 支撑脚垫片 | 1 |  |  |  | 0.08 | 0.162 | 1.242 | 3.242 | 1.4238 | 1.242 | 0.86453 | 0.37968 | 0.3312 | 开料画点钻2个孔
9351 | 215C239 | RD2 081320 拉杆A | 0.51 |  |  |  | 0.08 | 0.0885 | 0.6785 | 2.6785 | 0.86032 | 0.6785 | 0.71427 | 0.22942 | 0.18093 | 开料画线钻3个孔刮批锋
9352 | 215C240 | RD2 081321 拉杆B | 0.66 |  |  |  | 0.08 | 0.111 | 0.851 | 2.851 | 1.0328 | 0.851 | 0.76027 | 0.27542 | 0.22693 | 开料画线钻4个孔刮批锋
9353 | 215C241 | RD2 081322 拉杆C | 0.66 |  |  |  | 0.08 | 0.111 | 0.851 | 2.851 | 1.0328 | 0.851 | 0.76027 | 0.27542 | 0.22693 | 开料画线钻4个孔刮批锋
9354 | 215C242 | RD2 081323 拉杆D | 0.66 |  |  |  | 0.08 | 0.111 | 0.851 | 2.851 | 1.0328 | 0.851 | 0.76027 | 0.27542 | 0.22693 | 开料画线钻4个孔刮批锋
9355 | 215C243 | RD2 081324 拉杆E | 0.81 |  |  |  | 0.08 | 0.1335 | 1.0235 | 3.0235 | 1.2053 | 1.0235 | 0.80627 | 0.32142 | 0.27293 | 开料画线钻5个孔刮批锋
9356 | 215C256 | RD2 081331 拉杆 | 0.51 |  |  |  | 0.08 | 0.0885 | 0.6785 | 2.6785 | 0.86032 | 0.6785 | 0.71427 | 0.22942 | 0.18093 | 开料画线钻3个孔刮批锋
9357 | 215C254 | RD2 081329 垫片 | 3.5 |  |  |  | 0.08 | 0.537 | 4.117 | 6.117 | 4.2988 | 4.117 | 1.6312 | 1.1464 | 1.0979 | 开料画点钻6个孔裁剪
9358 | 215C255 | RD2 081330 垫片 | 1 |  |  |  | 0.08 | 0.162 | 1.242 | 3.242 | 1.4238 | 1.242 | 0.86453 | 0.37968 | 0.3312 | 开料画点钻2个孔
9359 | 215C273 | RD2 081341 拉杆 | 0.96 |  |  |  | 0.08 | 0.156 | 1.196 | 3.196 | 1.3778 | 1.196 | 0.85227 | 0.36742 | 0.31893 | 开料画线钻6个孔刮批锋
9360 | 215C278 | RD2 081345 Q D0927XDY-HW腔体装盖板工装右A | 4 |  |  |  | 0.08 | 0.612 | 4.692 | 6.692 | 4.8738 | 4.692 | 1.7845 | 1.2997 | 1.2512 | 开料画点钻4个小孔4个台阶孔
9361 | 215C279 | RD2 081346 Q D0927XDY-HW腔体装盖板工装右B | 4 |  |  | 3 | 0.08 | 1.062 | 8.142 | 10.142 | 8.3238 | 8.142 | 2.7045 | 2.2197 | 2.1712 | 开料画点钻4个小孔4个台阶孔铣平面铣槽
9362 | 215C280 | RD2 081347 Q D0927XDY-HW腔体装盖板工装左A | 4 |  |  |  | 0.08 | 0.612 | 4.692 | 6.692 | 4.8738 | 4.692 | 1.7845 | 1.2997 | 1.2512 | 开料画点钻4个小孔4个台阶孔
9363 | 215C281 | RD2 081348 Q D0927XDY-HW腔体装盖板工装左B | 4 |  |  | 3 | 0.08 | 1.062 | 8.142 | 10.142 | 8.3238 | 8.142 | 2.7045 | 2.2197 | 2.1712 | 开料画点钻4个小孔4个台阶孔铣平面铣槽
9364 | 215C282 | RD2 081349 腔体装盖板工装 | 2 |  |  | 6 | 0.08 | 1.212 | 9.292 | 11.292 | 9.4738 | 9.292 | 3.0112 | 2.5264 | 2.4779 | 开料画点钻4个小孔铣槽
9365 | 215C283 | RD2 081350 支撑柱 |  |  | 1.5 |  | 0.08 | 0.237 | 1.817 | 3.817 | 1.9988 | 1.817 | 1.0179 | 0.53302 | 0.48453 | 车断钻通孔攻牙
9366 | 215C284 | RD2 081351 支撑柱 |  |  | 1.6 |  | 0.08 | 0.252 | 1.932 | 3.932 | 2.1138 | 1.932 | 1.0485 | 0.56368 | 0.5152 | 车断两端钻孔攻牙
9367 | 213B867 | RD2 081369 支管 | 2.5 |  |  |  | 0.08 | 0.387 | 2.967 | 4.967 | 3.1488 | 2.967 | 1.3245 | 0.83968 | 0.7912 | 开料画点钻8个通孔
9368 | 215C306 | RD2 110402 轴套 |  |  | 3 |  | 0.08 | 0.462 | 3.542 | 5.542 | 3.7238 | 3.542 | 1.4779 | 0.99302 | 0.94453 | 车外台阶直径内通孔外螺纹倒角
9369 | 215C309 | RD2 081370 拉杆 | 0.66 |  |  |  | 0.08 | 0.111 | 0.851 | 2.851 | 1.0328 | 0.851 | 0.76027 | 0.27542 | 0.22693 | 开料画线钻4个孔刮批锋
9370 | 215C321 | RD2 081368 拉杆 | 0.96 |  |  |  | 0.08 | 0.156 | 1.196 | 3.196 | 1.3778 | 1.196 | 0.85227 | 0.36742 | 0.31893 | 开料画线钻6个孔刮批锋
9371 | 215C320 | RD2 081381 拉杆 | 0.66 |  |  |  | 0.08 | 0.111 | 0.851 | 2.851 | 1.0328 | 0.851 | 0.76027 | 0.27542 | 0.22693 | 开料画线钻4个孔刮批锋
9372 | 215C316 | RD2 081377 拉杆 | 0.66 |  |  |  | 0.08 | 0.111 | 0.851 | 2.851 | 1.0328 | 0.851 | 0.76027 | 0.27542 | 0.22693 | 开料画线钻4个孔刮批锋
9373 | 215C317 | RD2 081378 绝缘垫片 | 5 |  |  |  | 0.08 | 0.762 | 5.842 | 7.842 | 6.0238 | 5.842 | 2.0912 | 1.6064 | 1.5579 | 开料画点钻7个孔裁剪
9374 | 215C318 | RD2 081379 绝缘垫片 | 1.5 |  |  |  | 0.08 | 0.237 | 1.817 | 3.817 | 1.9988 | 1.817 | 1.0179 | 0.53302 | 0.48453 | 开料画点钻3个孔裁剪
9375 | 215C319 | RD2 081380 绝缘垫片 | 1.5 |  |  |  | 0.08 | 0.237 | 1.817 | 3.817 | 1.9988 | 1.817 | 1.0179 | 0.53302 | 0.48453 | 开料画点钻3个孔裁剪
9376 | 213B885 | RD2 081391 支撑件 | 4.5 |  |  |  | 0.08 | 0.687 | 5.267 | 7.267 | 5.4488 | 5.267 | 1.9379 | 1.453 | 1.4045 | 开料画点钻4个通孔
9377 | 213B139 | DGS300Y146 02 上端盖 | 0.2 |  |  |  | 0.08 | 0.042 | 0.322 | 2.322 | 0.50382 | 0.322 | 0.6192 | 0.13435 | 0.085867 | 钻2个小孔
9378 | 2150881 | Q 400EF 01-铜套 |  |  | 2 |  | 0.08 | 0.312 | 2.392 | 4.392 | 2.5738 | 2.392 | 1.1712 | 0.68635 | 0.63787 | 车断车外螺纹倒角钻通孔
9379 | 2136647 | Q 230C-HW 04 顶盖 |  |  | 1 |  | 0.08 | 0.162 | 1.242 | 3.242 | 1.4238 | 1.242 | 0.86453 | 0.37968 | 0.3312 | 扩孔
9380 | 215C223 | RD1 012716 底板垫片2 | 1.9 |  |  |  | 0.08 | 0.297 | 2.277 | 4.277 | 2.4588 | 2.277 | 1.1405 | 0.65568 | 0.6072 | 开料画点钻11个孔
9381 | 215C224 | RD1 012717 端面垫片1 | 2.5 |  |  |  | 0.08 | 0.387 | 2.967 | 4.967 | 3.1488 | 2.967 | 1.3245 | 0.83968 | 0.7912 | 开料画点钻16个孔
9382 | 215C226 | RD1 012719 盖板垫片 | 1.5 |  |  |  | 0.08 | 0.237 | 1.817 | 3.817 | 1.9988 | 1.817 | 1.0179 | 0.53302 | 0.48453 | 开料画点钻7个孔
9383 | 215C227 | RD1 012720 支撑件垫片 | 1.3 |  |  |  | 0.08 | 0.207 | 1.587 | 3.587 | 1.7688 | 1.587 | 0.95653 | 0.47168 | 0.4232 | 开料画点钻4个孔裁剪
9384 | 215C231 | RD1 012725 垫块 | 3 |  |  | 1.5 | 0.08 | 0.687 | 5.267 | 7.267 | 5.4488 | 5.267 | 1.9379 | 1.453 | 1.4045 | 开料画线钻4个孔攻牙铣斜面
9385 | 213B795 | RD1 012724 天线罩 | 7.5 |  |  |  | 0.08 | 1.137 | 8.717 | 10.717 | 8.8988 | 8.717 | 2.8579 | 2.373 | 2.3245 | 开料画点钻15个孔
9386 | 215C230 | RD1 012723 拉杆 | 0.66 |  |  |  | 0.08 | 0.111 | 0.851 | 2.851 | 1.0328 | 0.851 | 0.76027 | 0.27542 | 0.22693 | 开料画线钻4个孔刮批锋
9387 | 215C222 | RD1 012715 底板垫片1 | 1.8 |  |  |  | 0.08 | 0.282 | 2.162 | 4.162 | 2.3438 | 2.162 | 1.1099 | 0.62502 | 0.57653 | 开料画点钻10个孔
9388 | 215C326 | RD1 012734 端面垫片 | 2.5 |  |  |  | 0.08 | 0.387 | 2.967 | 4.967 | 3.1488 | 2.967 | 1.3245 | 0.83968 | 0.7912 | 开料画点钻5个孔裁剪
9389 | 213B146 | 65D0709A2-15-T0 03 天线罩 | 5.2 |  |  |  | 0.08 | 0.792 | 6.072 | 8.072 | 6.2538 | 6.072 | 2.1525 | 1.6677 | 1.6192 | 裁断画线钻8个孔
9390 | 213B141 | DGX300Y146 02 下端盖 | 1.5 |  |  | 2 | 0.08 | 0.537 | 4.117 | 6.117 | 4.2988 | 4.117 | 1.6312 | 1.1464 | 1.0979 | 铣平面画点钻8个小孔2个大孔
9391 | 213B957 | DGX450Y145 04 下端盖 | 1.5 |  |  |  | 0.08 | 0.237 | 1.817 | 3.817 | 1.9988 | 1.817 | 1.0179 | 0.53302 | 0.48453 | 画点钻8个小孔2个大孔
9392 | 2280458 | 纸护角 | 0.5 |  |  |  | 0.08 | 0.087 | 0.667 | 2.667 | 0.84882 | 0.667 | 0.7112 | 0.22635 | 0.17787 | 裁断
9393 | 2113176 | Q 350G5F40-A 03 振子A | 0.13 |  |  | 1 | 0.08 | 0.1815 | 1.3915 | 3.3915 | 1.5733 | 1.3915 | 0.9044 | 0.41955 | 0.37107 | 裁断刮批锋铣槽
9394 | 2113177 | Q 350G5F40-A 04 振子B | 0.13 |  |  |  | 0.08 | 0.0315 | 0.2415 | 2.2415 | 0.42332 | 0.2415 | 0.59773 | 0.11288 | 0.0644 | 裁断刮批锋
9395 | 2113178 | Q 350G5F40-A 05 振子C | 0.13 |  |  |  | 0.08 | 0.0315 | 0.2415 | 2.2415 | 0.42332 | 0.2415 | 0.59773 | 0.11288 | 0.0644 | 裁断刮批锋
9396 | 2126786 | Q 350G5F40-A 02 扼流管 |  |  | 1 |  | 0.08 | 0.162 | 1.242 | 3.242 | 1.4238 | 1.242 | 0.86453 | 0.37968 | 0.3312 | 车断刮批锋
9397 | 213B823 | DGX160Y81 06 下端盖 | 1.7 |  |  | 2 | 0.08 | 0.567 | 4.347 | 6.347 | 4.5288 | 4.347 | 1.6925 | 1.2077 | 1.1592 | 铣平面画点钻8个小孔3个大孔
9398 | 215C394 | 360DP11-0709AE-I 19 拉杆 | 0.66 |  |  |  | 0.08 | 0.111 | 0.851 | 2.851 | 1.0328 | 0.851 | 0.76027 | 0.27542 | 0.22693 | 开料画线钻4个孔刮批锋
9399 | 213B951 | DGX300Y146 07 下端盖 | 1.8 |  |  | 2 | 0.08 | 0.582 | 4.462 | 6.462 | 4.6438 | 4.462 | 1.7232 | 1.2384 | 1.1899 | 铣平面画点钻7个小孔6个大孔
9400 | 213B987 | DGX320Y140 05 下端盖 | 1.8 |  |  | 3 | 0.08 | 0.732 | 5.612 | 7.612 | 5.7938 | 5.612 | 2.0299 | 1.545 | 1.4965 | 画点钻7个小孔4个大孔铣1个电机槽2个刻度尺小槽
9401 | 213B726 | 30D1720A4-21D-I 03 下端盖 | 2 |  |  | 3 | 0.08 | 0.762 | 5.842 | 7.842 | 6.0238 | 5.842 | 2.0912 | 1.6064 | 1.5579 | 画点钻9个小孔4个大孔铣1个电机槽2个刻度尺小槽
9402 | 215C395 | 360DP11-0709AE-I 28 避雷针 |  |  | 4 | 1.5 | 0.08 | 0.837 | 6.417 | 9.417 | 6.6897 | 6.417 | 2.5112 | 1.7839 | 1.7112 | 车直径锥度螺纹铣平面
9403 | 2160484 | MJZ-M4 胶柱M4H35 |  |  | 1.6 |  | 0.08 | 0.252 | 1.932 | 3.932 | 2.1138 | 1.932 | 1.0485 | 0.56368 | 0.5152 | 车断两端钻孔攻牙
9404 | 215C423 | 30D1720B4-21D-I 03 拉杆 | 0.66 |  |  |  | 0.08 | 0.111 | 0.851 | 2.851 | 1.0328 | 0.851 | 0.76027 | 0.27542 | 0.22693 | 开料画线钻4个孔刮批锋
9405 | 2113181 | KDP4-D1858BFX-1 04 振子 |  |  |  | 1.5 | 0.08 | 0.237 | 1.817 | 3.817 | 1.9988 | 1.817 | 1.0179 | 0.53302 | 0.48453 | 铣平面
9406 | 215C391 | 360DP11-0709AE-I 16 支撑件垫片 | 1.3 |  |  |  | 0.08 | 0.207 | 1.587 | 3.587 | 1.7688 | 1.587 | 0.95653 | 0.47168 | 0.4232 | 开料画点钻4个孔裁剪
9407 | 215C397 | 360DP11-0709AE-I 30 垫块垫片 | 1 |  |  |  | 0.08 | 0.162 | 1.242 | 3.242 | 1.4238 | 1.242 | 0.86453 | 0.37968 | 0.3312 | 开料画点钻2个孔
9408 | 213B943 | 360DP11-0709AE-I 27 天线罩 | 9 |  |  |  | 0.08 | 1.362 | 10.442 | 12.442 | 10.6238 | 10.442 | 3.3179 | 2.833 | 2.7845 | 开料画点钻18个孔
9409 | 215C396 | 360DP11-0709AE-I 29 垫块 | 3 |  |  | 1.5 | 0.08 | 0.687 | 5.267 | 7.267 | 5.4488 | 5.267 | 1.9379 | 1.453 | 1.4045 | 开料画线钻4个孔攻牙铣斜面
9410 | 213B880 | DGS300Y146 04 上端盖 | 0.2 |  |  |  | 0.08 | 0.042 | 0.322 | 2.322 | 0.50382 | 0.322 | 0.6192 | 0.13435 | 0.085867 | 钻2个小孔
9411 | 215C386 | 360DP11-0709AE-I 11 底板垫片1 | 1.5 |  |  |  | 0.08 | 0.237 | 1.817 | 3.817 | 1.9988 | 1.817 | 1.0179 | 0.53302 | 0.48453 | 开料画点钻7个孔
9412 | 215C387 | 360DP11-0709AE-I 12 底板垫片2 | 1.5 |  |  |  | 0.08 | 0.237 | 1.817 | 3.817 | 1.9988 | 1.817 | 1.0179 | 0.53302 | 0.48453 | 开料画点钻7个孔
9413 | 215C388 | 360DP11-0709AE-I 13 端面垫片1 | 1.9 |  |  |  | 0.08 | 0.297 | 2.277 | 4.277 | 2.4588 | 2.277 | 1.1405 | 0.65568 | 0.6072 | 开料画点钻11个孔
9414 | 215C389 | 360DP11-0709AE-I 14 端面垫片2 | 1.5 |  |  |  | 0.08 | 0.237 | 1.817 | 3.817 | 1.9988 | 1.817 | 1.0179 | 0.53302 | 0.48453 | 开料画点钻7个孔
9415 | 215C390 | 360DP11-0709AE-I 15 盖板垫片 | 1.5 |  |  |  | 0.08 | 0.237 | 1.817 | 3.817 | 1.9988 | 1.817 | 1.0179 | 0.53302 | 0.48453 | 开料画点钻7个孔
9416 | 2133977 | 90VP11-0608RT0 02 天线罩 | 3.4 |  |  |  | 0.08 | 0.522 | 4.002 | 6.002 | 4.1838 | 4.002 | 1.6005 | 1.1157 | 1.0672 | 开料画点钻4个孔
9417 | 213C001 | Q 4G5GW3V-NJW 01 玻璃钢 | 1.3 |  |  |  | 0.08 | 0.207 | 1.587 | 3.587 | 1.7688 | 1.587 | 0.95653 | 0.47168 | 0.4232 | 裁断刮批锋
9418 | 215C398 | 360DP11-0709AE-I 31 端面垫片3 | 2.5 |  |  |  | 0.08 | 0.387 | 2.967 | 4.967 | 3.1488 | 2.967 | 1.3245 | 0.83968 | 0.7912 | 开料画点钻5个孔裁剪
9419 | 2412867 | Q 15G6F19 01 扼流管组件 |  |  | 2 |  | 0.08 | 0.312 | 2.392 | 4.392 | 2.5738 | 2.392 | 1.1712 | 0.68635 | 0.63787 | 裁2节铜管车1个轴套
9420 | 2412868 | Q 15G6F19 02 振子组件 |  |  | 4.5 |  | 0.08 | 0.687 | 5.267 | 7.267 | 5.4488 | 5.267 | 1.9379 | 1.453 | 1.4045 | 裁3节铜管车2个轴套
9421 | 2126790 | Q 15G6F19 03 黄铜管 | 0.13 |  |  |  | 0.08 | 0.0315 | 0.2415 | 2.2415 | 0.42332 | 0.2415 | 0.59773 | 0.11288 | 0.0644 | 裁断刮批锋
9422 | 215C431 | B 18BFX 06 垫板A | 1.1 |  |  |  | 0.08 | 0.177 | 1.357 | 3.357 | 1.5388 | 1.357 | 0.8952 | 0.41035 | 0.36187 | 开料画点钻3个孔
9423 | 215C432 | B 18BFX 07 垫板B | 1.8 |  |  | 1 | 0.08 | 0.432 | 3.312 | 5.312 | 3.4938 | 3.312 | 1.4165 | 0.93168 | 0.8832 | 开料画点钻7个孔裁剪铣2个长孔
9424 | 215C418 | 65D0709A2-16-E 03 拉杆 | 0.66 |  |  |  | 0.08 | 0.111 | 0.851 | 2.851 | 1.0328 | 0.851 | 0.76027 | 0.27542 | 0.22693 | 开料画线钻4个孔刮批锋
9425 | 213B973 | 65D0709A2-16-E 01 天线罩 | 5.2 |  |  |  | 0.08 | 0.792 | 6.072 | 8.072 | 6.2538 | 6.072 | 2.1525 | 1.6677 | 1.6192 | 裁断画线钻8个孔
9426 | 2160781 | B 18BFX 08 支撑柱 |  |  | 2 |  | 0.08 | 0.312 | 2.392 | 4.392 | 2.5738 | 2.392 | 1.1712 | 0.68635 | 0.63787 | 车断倒角钻通孔攻牙
9427 | 213B979 | RD30D0927A2-1316-T0 05 天线罩 | 3.4 |  |  |  | 0.08 | 0.522 | 4.002 | 6.002 | 4.1838 | 4.002 | 1.6005 | 1.1157 | 1.0672 | 开料画点钻4个孔
9428 | 2139882 | Q 6000AG6 01 天线顶 |  |  | 4.5 |  | 0.08 | 0.687 | 5.267 | 7.267 | 5.4488 | 5.267 | 1.9379 | 1.453 | 1.4045 | 车外直径内直径车槽车断倒角
9429 | 215C400 | KDP4-D1858BFX 04 垫片 | 1.5 |  |  |  | 0.08 | 0.237 | 1.817 | 3.817 | 1.9988 | 1.817 | 1.0179 | 0.53302 | 0.48453 | 开料画点钻4个孔1个方孔倒角
9430 | 215C430 | B 18BFX 05 垫片 | 1.5 |  |  |  | 0.08 | 0.237 | 1.817 | 3.817 | 1.9988 | 1.817 | 1.0179 | 0.53302 | 0.48453 | 开料画点钻4个孔1个圆孔倒角
9431 | 2113168 | Q 0809142458AG5 01 黄铜管 | 0.13 |  |  |  | 0.08 | 0.0315 | 0.2415 | 2.2415 | 0.42332 | 0.2415 | 0.59773 | 0.11288 | 0.0644 | 裁断刮批锋
9432 | 213C015 | RDDGX450Y145 05 下端盖 | 3.3 |  |  | 7 | 0.08 | 1.557 | 11.937 | 13.937 | 12.1188 | 11.937 | 3.7165 | 3.2317 | 3.1832 | 画点钻11个小孔8个大孔铣1个电机槽5个刻度尺小槽2个方孔
9433 | 215C440 | 45D14A2-15-T0 02 垫条 | 2.5 |  |  |  | 0.08 | 0.387 | 2.967 | 4.967 | 3.1488 | 2.967 | 1.3245 | 0.83968 | 0.7912 | 开料画点钻4个孔攻牙
9434 | 215C411 | RD45D14A2-15-T0 02 垫条 | 2.5 |  |  |  | 0.08 | 0.387 | 2.967 | 4.967 | 3.1488 | 2.967 | 1.3245 | 0.83968 | 0.7912 | 开料画点钻4个孔攻牙
9435 | 215C410 | RDQ S2470FJG61 03 环套支撑 | 2 |  |  |  | 0.08 | 0.312 | 2.392 | 4.392 | 2.5738 | 2.392 | 1.1712 | 0.68635 | 0.63787 | 开料画点钻6个孔
9436 | 2180057 | GZJ-HW 01 挂板 | 3.5 |  |  | 1.5 | 0.08 | 0.762 | 5.842 | 7.842 | 6.0238 | 5.842 | 2.0912 | 1.6064 | 1.5579 | 开料画点钻6个孔攻牙铣斜面
9437 | 2180058 | GZJ-HW 02 安装板 | 13.5 |  |  |  | 0.08 | 2.037 | 15.617 | 17.617 | 15.7988 | 15.617 | 4.6979 | 4.213 | 4.1645 | 开料画点钻20个沉孔4个通孔4个螺纹孔
9438 | 2180059 | GZJ-HW 03 底板A | 6.5 |  |  | 1.5 | 0.08 | 1.212 | 9.292 | 11.292 | 9.4738 | 9.292 | 3.0112 | 2.5264 | 2.4779 | 开料画点钻12个沉孔铣槽
9439 | 2180060 | GZJ-HW 04 底板B | 5.5 |  |  |  | 0.08 | 0.837 | 6.417 | 8.417 | 6.5988 | 6.417 | 2.2445 | 1.7597 | 1.7112 | 开料画点钻10个沉孔
9440 | 2180061 | GZJ-HW 05 底板C | 3.5 |  |  |  | 0.08 | 0.537 | 4.117 | 6.117 | 4.2988 | 4.117 | 1.6312 | 1.1464 | 1.0979 | 开料画点钻6个沉孔
9441 | 2180062 | GZJ-HW 06 底板D | 0.5 |  |  |  | 0.08 | 0.087 | 0.667 | 2.667 | 0.84882 | 0.667 | 0.7112 | 0.22635 | 0.17787 | 开料
9442 | 2180063 | GZJ-HW 07 支撑板A | 0.5 |  |  |  | 0.08 | 0.087 | 0.667 | 2.667 | 0.84882 | 0.667 | 0.7112 | 0.22635 | 0.17787 | 开料
9443 | 2180064 | GZJ-HW 08 支撑板 | 0.5 |  |  |  | 0.08 | 0.087 | 0.667 | 2.667 | 0.84882 | 0.667 | 0.7112 | 0.22635 | 0.17787 | 开料
9444 | 213B933 | RD360DP11-0709AE-I 38 天线罩 | 9 |  |  |  | 0.08 | 1.362 | 10.442 | 12.442 | 10.6238 | 10.442 | 3.3179 | 2.833 | 2.7845 | 开料画点钻18个孔
9445 | 215C381 | RD360DP11-0709AE-I 39 避雷针 |  |  | 4 | 1.5 | 0.08 | 0.837 | 6.417 | 9.417 | 6.6897 | 6.417 | 2.5112 | 1.7839 | 1.7112 | 车直径锥度螺纹铣平面
9446 | 215C382 | RD360DP11-0709AE-I 40 垫块 | 3 |  |  | 1.5 | 0.08 | 0.687 | 5.267 | 7.267 | 5.4488 | 5.267 | 1.9379 | 1.453 | 1.4045 | 开料画线钻4个孔攻牙铣斜面
9447 | 215C383 | RD360DP11-0709AE-I 41 垫块垫片 | 1 |  |  |  | 0.08 | 0.162 | 1.242 | 3.242 | 1.4238 | 1.242 | 0.86453 | 0.37968 | 0.3312 | 开料画点钻2个孔
9448 | 215C476 | RDKQ360D1727A2-13-I 11 垫块 | 3 |  |  | 1.5 | 0.08 | 0.687 | 5.267 | 7.267 | 5.4488 | 5.267 | 1.9379 | 1.453 | 1.4045 | 开料画线钻4个孔攻牙铣斜面
9449 | 2136645 | Q 230C-HW 02 套管 | 1 |  | 1 |  | 0.08 | 0.312 | 2.392 | 4.392 | 2.5738 | 2.392 | 1.1712 | 0.68635 | 0.63787 | 开料画点钻3个孔
9450 | 213C011 | 45D14A2-15-T0 04 天线罩 | 3.4 |  |  |  | 0.08 | 0.522 | 4.002 | 6.002 | 4.1838 | 4.002 | 1.6005 | 1.1157 | 1.0672 | 开料画点钻4个孔
9451 | 2152129 | D D4500P9E 02 馈源座 |  |  | 4 | 2.5 | 0.08 | 0.987 | 7.567 | 10.567 | 7.8397 | 7.567 | 2.8179 | 2.0906 | 2.0179 | 车外台阶直径内直径外螺纹铣平面
9452 | 2132769 | D D4500P9E 01 馈源罩 |  |  | 4.5 |  | 0.08 | 0.687 | 5.267 | 7.267 | 5.4488 | 5.267 | 1.9379 | 1.453 | 1.4045 | 车外台阶直径内直径内螺纹倒角
9453 | 2133418 | D D4500P9E 03 支撑管 |  |  | 1.2 |  | 0.08 | 0.192 | 1.472 | 3.472 | 1.6538 | 1.472 | 0.92587 | 0.44102 | 0.39253 | 车断钻孔攻牙
9454 | 213C040 | Q 0660AG2 01 玻璃钢管 | 1.3 |  |  |  | 0.08 | 0.207 | 1.587 | 3.587 | 1.7688 | 1.587 | 0.95653 | 0.47168 | 0.4232 | 裁断刮批锋
9455 | 215C372 | KMD2-D0927V65G12SDD-C 10 垫片 | 1 |  |  |  | 0.08 | 0.162 | 1.242 | 3.242 | 1.4238 | 1.242 | 0.86453 | 0.37968 | 0.3312 | 开料画点钻3个孔
9456 | 215C344 | RDKP65D0809A4-15D-I 08 拉杆 | 0.66 |  |  |  | 0.08 | 0.111 | 0.851 | 2.851 | 1.0328 | 0.851 | 0.76027 | 0.27542 | 0.22693 | 开料画线钻4个孔刮批锋
9457 | 215C346 | RDKP65D0809A4-17D-I 08 拉杆 | 0.66 |  |  |  | 0.08 | 0.111 | 0.851 | 2.851 | 1.0328 | 0.851 | 0.76027 | 0.27542 | 0.22693 | 开料画线钻4个孔刮批锋
9458 | 215C347 | RDKP65D0809A4-17D-I 09 拉杆 | 0.51 |  |  |  | 0.08 | 0.0885 | 0.6785 | 2.6785 | 0.86032 | 0.6785 | 0.71427 | 0.22942 | 0.18093 | 开料画线钻3个孔刮批锋
9459 | 215C350 | RDKP65D1735A12-16D16F-I 08 拉杆 | 0.66 |  |  |  | 0.08 | 0.111 | 0.851 | 2.851 | 1.0328 | 0.851 | 0.76027 | 0.27542 | 0.22693 | 开料画线钻4个孔刮批锋
9460 | 215C351 | RDKP65D1735A12-16D16F-I 09 拉杆 | 0.96 |  |  |  | 0.08 | 0.156 | 1.196 | 3.196 | 1.3778 | 1.196 | 0.85227 | 0.36742 | 0.31893 | 开料画线钻6个孔刮批锋
9461 | 213B908 | RDKP65D1735A12-16D16F-I 01 天线罩 | 9 |  |  |  | 0.08 | 1.362 | 10.442 | 12.442 | 10.6238 | 10.442 | 3.3179 | 2.833 | 2.7845 | 开料画点钻18个孔
9462 | 215C360 | RD65D0835A16-15D18D16F-I 08 拉杆 | 0.81 |  |  |  | 0.08 | 0.1335 | 1.0235 | 3.0235 | 1.2053 | 1.0235 | 0.80627 | 0.32142 | 0.27293 | 开料画线钻5个孔刮批锋
9463 | 215C361 | RD65D0835A16-15D18D16F-I 09 拉杆 | 0.66 |  |  |  | 0.08 | 0.111 | 0.851 | 2.851 | 1.0328 | 0.851 | 0.76027 | 0.27542 | 0.22693 | 开料画线钻4个孔刮批锋
9464 | 215C362 | RD65D0835A16-15D18D16F-I 10 拉杆 | 0.66 |  |  |  | 0.08 | 0.111 | 0.851 | 2.851 | 1.0328 | 0.851 | 0.76027 | 0.27542 | 0.22693 | 开料画线钻4个孔刮批锋
9465 | 215C366 | RDKP65D35A8-16F-I 08 拉杆 | 0.96 |  |  |  | 0.08 | 0.156 | 1.196 | 3.196 | 1.3778 | 1.196 | 0.85227 | 0.36742 | 0.31893 | 开料画线钻6个孔刮批锋
9466 | 2160780 | RDKP65D35A8-16F-I 20 胶柱 |  |  | 1.6 |  | 0.08 | 0.252 | 1.932 | 3.932 | 2.1138 | 1.932 | 1.0485 | 0.56368 | 0.5152 | 车断两端钻孔攻牙
9467 | 215C377 | RD65D0820B6-1718D-T3 05 垫条 | 4 |  |  |  | 0.08 | 0.612 | 4.692 | 6.692 | 4.8738 | 4.692 | 1.7845 | 1.2997 | 1.2512 | 开料画线钻4个孔攻牙
9468 | 215C376 | RDKP65D1735A12-16D16F-I 24 避雷针 |  |  | 4 | 1.5 | 0.08 | 0.837 | 6.417 | 9.417 | 6.6897 | 6.417 | 2.5112 | 1.7839 | 1.7112 | 车直径锥度螺纹铣平面
9469 | 213B923 | RDKP65D1735A12-16D16F-I 11 支管 | 2.5 |  |  |  | 0.08 | 0.387 | 2.967 | 4.967 | 3.1488 | 2.967 | 1.3245 | 0.83968 | 0.7912 | 开料画点钻8个通孔
9470 | 215C375 | RDKP65D1735A12-16D16F-I 19 拉杆 | 0.66 |  |  |  | 0.08 | 0.111 | 0.851 | 2.851 | 1.0328 | 0.851 | 0.76027 | 0.27542 | 0.22693 | 开料画线钻4个孔刮批锋
9471 | 215C420 | RDC 350G5-A 04 D3倒相器接头 | 2 |  | 5.5 | 3.5 | 0.08 | 1.662 | 12.742 | 15.742 | 13.0147 | 12.742 | 4.1979 | 3.4706 | 3.3979 | 车外直径台阶倒角侧面钻2个孔攻牙铣槽
9472 | 215C421 | RDC 350G5-A 05 倒相器骨架 |  |  | 2.6 |  | 0.08 | 0.402 | 3.082 | 5.082 | 3.2638 | 3.082 | 1.3552 | 0.87035 | 0.82187 | 车外直径两端钻孔攻牙
9473 | 215C422 | RDC 350G5-A 10 倒相器内接头 |  |  | 5 |  | 0.08 | 0.762 | 5.842 | 7.842 | 6.0238 | 5.842 | 2.0912 | 1.6064 | 1.5579 | 车断车外台阶直径车斜面一端钻孔一端外螺纹
9474 | 2180054 | RDGZSQ-D0927XDY-HW 01 腔体装盖板工装底板限位板(左) | 4 |  |  | 3 | 0.08 | 1.062 | 8.142 | 10.142 | 8.3238 | 8.142 | 2.7045 | 2.2197 | 2.1712 | 开料画点钻孔攻牙铣平面铣槽
9475 | 2180055 | RDGZSQ-D0927XDY-HW 02 腔体装盖板工装底板限位板(右) | 4 |  |  | 3 | 0.08 | 1.062 | 8.142 | 10.142 | 8.3238 | 8.142 | 2.7045 | 2.2197 | 2.1712 | 开料画点钻孔攻牙铣平面铣槽
9476 | 213C020 | RD65D0835A16-15D18D16F-BI 01 天线罩 | 7 |  |  |  | 0.08 | 1.062 | 8.142 | 10.142 | 8.3238 | 8.142 | 2.7045 | 2.2197 | 2.1712 | 开料画点钻12个孔
9477 | 215C447 | RD65D0835A16-15D18D16F-BI 05 拉杆P | 0.81 |  |  |  | 0.08 | 0.1335 | 1.0235 | 3.0235 | 1.2053 | 1.0235 | 0.80627 | 0.32142 | 0.27293 | 开料画线钻5个孔刮批锋
9478 | 215C448 | RD65D0835A16-15D18D16F-BI 06 拉杆A | 0.51 |  |  |  | 0.08 | 0.0885 | 0.6785 | 2.6785 | 0.86032 | 0.6785 | 0.71427 | 0.22942 | 0.18093 | 开料画线钻3个孔刮批锋
9479 | 215C449 | RD65D0835A16-15D18D16F-BI 07 拉杆L | 0.66 |  |  |  | 0.08 | 0.111 | 0.851 | 2.851 | 1.0328 | 0.851 | 0.76027 | 0.27542 | 0.22693 | 开料画线钻4个孔刮批锋
9480 | 215C450 | RD65D0835A16-15D18D16F-BI 08 拉杆H | 0.66 |  |  |  | 0.08 | 0.111 | 0.851 | 2.851 | 1.0328 | 0.851 | 0.76027 | 0.27542 | 0.22693 | 开料画线钻4个孔刮批锋
9481 | 215C451 | RD65D0835A16-15D18D16F-BI 09 拉杆H1 | 0.66 |  |  |  | 0.08 | 0.111 | 0.851 | 2.851 | 1.0328 | 0.851 | 0.76027 | 0.27542 | 0.22693 | 开料画线钻4个孔刮批锋
9482 | 215C452 | RD65D0835A16-15D18D16F-BI 10 拉杆H2 | 0.66 |  |  |  | 0.08 | 0.111 | 0.851 | 2.851 | 1.0328 | 0.851 | 0.76027 | 0.27542 | 0.22693 | 开料画线钻4个孔刮批锋
9483 | 215C463 | RD65D0835A16-15D18D16F-BI 27 支撑脚垫片 | 0.9 |  |  |  | 0.08 | 0.147 | 1.127 | 3.127 | 1.3088 | 1.127 | 0.83387 | 0.34902 | 0.30053 | 开料画点钻2个孔
9484 | 215C467 | RD65D0835A12-15D16F-I 03 拉杆P | 0.81 |  |  |  | 0.08 | 0.1335 | 1.0235 | 3.0235 | 1.2053 | 1.0235 | 0.80627 | 0.32142 | 0.27293 | 开料画线钻5个孔刮批锋
9485 | 215C468 | RD65D0835A12-15D16F-I 04 拉杆A | 0.51 |  |  |  | 0.08 | 0.0885 | 0.6785 | 2.6785 | 0.86032 | 0.6785 | 0.71427 | 0.22942 | 0.18093 | 开料画线钻3个孔刮批锋
9486 | 215C469 | RD65D0835A12-15D16F-I 05 拉杆L | 0.66 |  |  |  | 0.08 | 0.111 | 0.851 | 2.851 | 1.0328 | 0.851 | 0.76027 | 0.27542 | 0.22693 | 开料画线钻4个孔刮批锋
9487 | 215C470 | RD65D0835A12-15D16F-I 06 拉杆H | 0.66 |  |  |  | 0.08 | 0.111 | 0.851 | 2.851 | 1.0328 | 0.851 | 0.76027 | 0.27542 | 0.22693 | 开料画线钻4个孔刮批锋
9488 | 215C379 | RD65D0820B6-1718D-T3 07 垫片 | 1.2 |  |  |  | 0.08 | 0.192 | 1.472 | 3.472 | 1.6538 | 1.472 | 0.92587 | 0.44102 | 0.39253 | 开料画点钻4个孔
9489 | 215C380 | RD65D0820B6-1718D-T3 08 垫片 | 1.2 |  |  |  | 0.08 | 0.192 | 1.472 | 3.472 | 1.6538 | 1.472 | 0.92587 | 0.44102 | 0.39253 | 开料画点钻4个孔
9490 | 213B934 | RDDGS300Y146 04 上端盖 | 0.2 |  |  |  | 0.08 | 0.042 | 0.322 | 2.322 | 0.50382 | 0.322 | 0.6192 | 0.13435 | 0.085867 | 钻2个小孔
9491 | 213B935 | RDDGX300Y146 07 下端盖 | 1.8 |  |  | 2 | 0.08 | 0.582 | 4.462 | 6.462 | 4.6438 | 4.462 | 1.7232 | 1.2384 | 1.1899 | 铣平面画点钻7个小孔6个大孔
9492 | 213B925 | RD65D0820B6-1718D-T3 04 天线罩 | 5.2 |  |  |  | 0.08 | 0.792 | 6.072 | 8.072 | 6.2538 | 6.072 | 2.1525 | 1.6677 | 1.6192 | 裁断画线钻8个孔
9493 | 215C402 | RD30D1720B4-21D-I 03 拉杆 | 0.66 |  |  |  | 0.08 | 0.111 | 0.851 | 2.851 | 1.0328 | 0.851 | 0.76027 | 0.27542 | 0.22693 | 开料画线钻4个孔刮批锋
9494 | 213B975 | RD65D0709A2-16-E 01 天线罩 | 5.2 |  |  |  | 0.08 | 0.792 | 6.072 | 8.072 | 6.2538 | 6.072 | 2.1525 | 1.6677 | 1.6192 | 裁断画线钻8个孔
9495 | 215C419 | RD65D0709A2-16-E 03 拉杆 | 0.66 |  |  |  | 0.08 | 0.111 | 0.851 | 2.851 | 1.0328 | 0.851 | 0.76027 | 0.27542 | 0.22693 | 开料画线钻4个孔刮批锋
9496 | 213B971 | RDDGS320Y140 01 上端盖 | 0.3 |  |  |  | 0.08 | 0.057 | 0.437 | 2.437 | 0.61882 | 0.437 | 0.64987 | 0.16502 | 0.11653 | 画点钻2个小孔
9497 | 213B972 | RDDGX320Y140 04 下端盖 | 1.7 |  |  | 1 | 0.08 | 0.417 | 3.197 | 5.197 | 3.3788 | 3.197 | 1.3859 | 0.90102 | 0.85253 | 画点钻8个小孔3个大孔铣1个刻度尺小槽
9498 | 215C434 | RD65D0727A4-1617-I 03 拉杆 | 0.66 |  |  |  | 0.08 | 0.111 | 0.851 | 2.851 | 1.0328 | 0.851 | 0.76027 | 0.27542 | 0.22693 | 开料画线钻4个孔刮批锋
9499 | 215C435 | RD65D0727A4-1617-I 04 拉杆 | 0.66 |  |  |  | 0.08 | 0.111 | 0.851 | 2.851 | 1.0328 | 0.851 | 0.76027 | 0.27542 | 0.22693 | 开料画线钻4个孔刮批锋
9500 | 213C026 | RD65D1750A8-07D08D-T0 07 天线罩 | 3.4 |  |  |  | 0.08 | 0.522 | 4.002 | 6.002 | 4.1838 | 4.002 | 1.6005 | 1.1157 | 1.0672 | 开料画点钻4个孔
9501 | 215C480 | RDKP65D1727A4-15D-E 07 拉杆 | 1.11 |  |  |  | 0.08 | 0.1785 | 1.3685 | 3.3685 | 1.5503 | 1.3685 | 0.89827 | 0.41342 | 0.36493 | 开料画线钻7个孔刮批锋
9502 | 2137636 | C 600UA 01 玻璃钢 | 1.3 |  |  |  | 0.08 | 0.207 | 1.587 | 3.587 | 1.7688 | 1.587 | 0.95653 | 0.47168 | 0.4232 | 裁断刮批锋
9503 | 215C085 | KP65D0820A8-16D18D-I 11 拉杆HS | 0.51 |  |  |  | 0.08 | 0.0885 | 0.6785 | 2.6785 | 0.86032 | 0.6785 | 0.71427 | 0.22942 | 0.18093 | 开料画线钻3个孔刮批锋
9504 | 215C331 | KP65D0820A8-15D18D-I 09 拉杆HL | 0.66 |  |  |  | 0.08 | 0.111 | 0.851 | 2.851 | 1.0328 | 0.851 | 0.76027 | 0.27542 | 0.22693 | 开料画线钻4个孔刮批锋
9505 | 215C494 | KP65D0820A8-17D18D-I 06 拉杆LL | 0.66 |  |  |  | 0.08 | 0.111 | 0.851 | 2.851 | 1.0328 | 0.851 | 0.76027 | 0.27542 | 0.22693 | 开料画线钻4个孔刮批锋
9506 | 2139837 | Q 350G3F60 02 套管 | 2 |  |  |  | 0.08 | 0.312 | 2.392 | 4.392 | 2.5738 | 2.392 | 1.1712 | 0.68635 | 0.63787 | 开料画点钻3个孔
9507 | 213B892 | KP65D0820A8-15D18D-I 23 支撑件 | 4.5 |  |  |  | 0.08 | 0.687 | 5.267 | 7.267 | 5.4488 | 5.267 | 1.9379 | 1.453 | 1.4045 | 开料画点钻4个孔打磨表面
9508 | 213C007 | DGS280Y85 02 上端盖 | 0.2 |  |  |  | 0.08 | 0.042 | 0.322 | 2.322 | 0.50382 | 0.322 | 0.6192 | 0.13435 | 0.085867 | 钻2个小孔
9509 | 213C008 | DGX280Y85 03 下端盖 | 1.6 |  |  |  | 0.08 | 0.252 | 1.932 | 3.932 | 2.1138 | 1.932 | 1.0485 | 0.56368 | 0.5152 | 画点钻12个小孔2个大孔
9510 | 213C048 | 17D14A2-23-T0 04 天线罩 | 5.2 |  |  |  | 0.08 | 0.792 | 6.072 | 8.072 | 6.2538 | 6.072 | 2.1525 | 1.6677 | 1.6192 | 裁断画线钻8个孔
9511 | 215C336 | KP65D0820A8-15D18D-I 21 垫片 | 2.6 |  |  |  | 0.08 | 0.402 | 3.082 | 5.082 | 3.2638 | 3.082 | 1.3552 | 0.87035 | 0.82187 | 开料画点钻8个孔裁剪
9512 | 215C337 | KP65D0820A8-15D18D-I 22 垫片 | 2.1 |  |  |  | 0.08 | 0.327 | 2.507 | 4.507 | 2.6888 | 2.507 | 1.2019 | 0.71702 | 0.66853 | 开料画点钻3个孔裁剪
9513 | 213A267 | 65DP1415-1738RT0-C 08 下端盖 | 1.6 |  |  |  | 0.08 | 0.252 | 1.932 | 3.932 | 2.1138 | 1.932 | 1.0485 | 0.56368 | 0.5152 | 画点钻12个小孔2个大孔
9514 | 213C072 | WZD315-B 02 透气帽 | 2 |  |  |  | 0.08 | 0.312 | 2.392 | 4.392 | 2.5738 | 2.392 | 1.1712 | 0.68635 | 0.63787 | 画点钻6个孔
9515 | 213C051 | D 08BQ8H 07 箱体 | 1.5 |  |  |  | 0.08 | 0.237 | 1.817 | 3.817 | 1.9988 | 1.817 | 1.0179 | 0.53302 | 0.48453 | 画点钻5个小孔1个大孔
9516 | 215C502 | C 350G5-A 10 倒相器内接头 |  |  | 5 |  | 0.08 | 0.762 | 5.842 | 7.842 | 6.0238 | 5.842 | 2.0912 | 1.6064 | 1.5579 | 车断车外台阶直径车斜面一端钻孔一端外螺纹
9517 | 215C076 | KM07190201114AE 70 隔离条B垫片 | 1.5 |  |  |  | 0.08 | 0.237 | 1.817 | 3.817 | 1.9988 | 1.817 | 1.0179 | 0.53302 | 0.48453 | 开料画点钻7个孔
9518 | 215C439 | Q 24G5F26 03 接头座 | 3 |  | 3 | 2 | 0.08 | 1.212 | 9.292 | 11.292 | 9.4738 | 9.292 | 3.0112 | 2.5264 | 2.4779 | 车直径钻孔攻牙铣槽
9519 | 213C055 | KP65D0820A8-17D18D-I 01 天线罩 | 9 |  |  |  | 0.08 | 1.362 | 10.442 | 12.442 | 10.6238 | 10.442 | 3.3179 | 2.833 | 2.7845 | 开料画点钻18个孔
9520 | 213C071 | DGS128Y56 01 上端盖 | 0.2 |  |  |  | 0.08 | 0.042 | 0.322 | 2.322 | 0.50382 | 0.322 | 0.6192 | 0.13435 | 0.085867 | 钻2个小孔
9521 | 213C085 | RD30D1720A8-18F-IJ 09 天线罩 | 5.2 |  |  |  | 0.08 | 0.792 | 6.072 | 8.072 | 6.2538 | 6.072 | 2.1525 | 1.6677 | 1.6192 | 裁断画线钻8个孔
9522 | 213A051 | WZD450-2000FH 02 透气帽 | 2 |  |  |  | 0.08 | 0.312 | 2.392 | 4.392 | 2.5738 | 2.392 | 1.1712 | 0.68635 | 0.63787 | 画点钻6个孔
9523 | 213C083 | RD30D1720A8-18F-IJ 07 下端盖 | 3.3 |  |  | 3 | 0.08 | 0.957 | 7.337 | 9.337 | 7.5188 | 7.337 | 2.4899 | 2.005 | 1.9565 | 画点钻11个小孔8个大孔铣1个电机槽4个刻度尺小槽
9524 | 213C084 | RD30D1720A8-18F-IJ 08 上端盖 | 0.5 |  |  |  | 0.08 | 0.087 | 0.667 | 2.667 | 0.84882 | 0.667 | 0.7112 | 0.22635 | 0.17787 | 画点钻4个小孔
9525 | 213B944 | DGS320Y140 01 上端盖 | 0.2 |  |  |  | 0.08 | 0.042 | 0.322 | 2.322 | 0.50382 | 0.322 | 0.6192 | 0.13435 | 0.085867 | 钻2个小孔
9526 | 213B969 | DGX320Y140 04 下端盖 | 1.7 |  |  | 4.5 | 0.08 | 0.942 | 7.222 | 9.222 | 7.4038 | 7.222 | 2.4592 | 1.9744 | 1.9259 | 画点钻10个小孔4个大孔铣1个电机槽3个刻度尺小槽2个方孔
9527 | 213C005 | Q 24G8F26 01 玻璃钢 | 1.3 |  |  |  | 0.08 | 0.207 | 1.587 | 3.587 | 1.7688 | 1.587 | 0.95653 | 0.47168 | 0.4232 | 裁断刮批锋
9528 | 2139932 | D TX4961BGT14 01A 底板 |  |  |  | 0.5 | 0.08 | 0.087 | 0.667 | 2.667 | 0.84882 | 0.667 | 0.7112 | 0.22635 | 0.17787 | 数控冲床加工
9529 | 213C103 | D 08BQ8H 07A 箱体(本图纸仅用于生产单号SO-22120112-1的220副返工) | 3.3 |  |  |  | 0.08 | 0.507 | 3.887 | 5.887 | 4.0688 | 3.887 | 1.5699 | 1.085 | 1.0365 | 画点钻2个大孔9个小孔
9530 | 213A829 | 90V033045A1-08-T0 05 下端盖 | 1.8 |  |  |  | 0.08 | 0.282 | 2.162 | 4.162 | 2.3438 | 2.162 | 1.1099 | 0.62502 | 0.57653 | 画点钻10个小孔1个大孔4个沉孔
9531 | 213A828 | 90V033045A1-08-T0 04 天线罩 | 3.4 |  |  |  | 0.08 | 0.522 | 4.002 | 6.002 | 4.1838 | 4.002 | 1.6005 | 1.1157 | 1.0672 | 开料画点钻4个孔
9532 | 215A603 | D 1600C15 09A 主杆 | 8.5 |  |  |  | 0.08 | 1.287 | 9.867 | 11.867 | 10.0488 | 9.867 | 3.1645 | 2.6797 | 2.6312 | 开料刮批锋钻15个通孔2个单边孔
9533 | 2113014 | D 1600C15 04 D4不锈钢线振子109 | 0.1 |  |  |  | 0.08 | 0.027 | 0.207 | 2.207 | 0.38882 | 0.207 | 0.58853 | 0.10368 | 0.0552 | 裁断
9534 | 2113015 | D 1600C15 05 D4不锈钢线振子72 | 0.1 |  |  |  | 0.08 | 0.027 | 0.207 | 2.207 | 0.38882 | 0.207 | 0.58853 | 0.10368 | 0.0552 | 裁断
9535 | 2113016 | D 1600C15 06 D4不锈钢线振子70 | 0.1 |  |  |  | 0.08 | 0.027 | 0.207 | 2.207 | 0.38882 | 0.207 | 0.58853 | 0.10368 | 0.0552 | 裁断
9536 | 2113017 | D 1600C15 07 D4不锈钢线振子67 | 0.1 |  |  |  | 0.08 | 0.027 | 0.207 | 2.207 | 0.38882 | 0.207 | 0.58853 | 0.10368 | 0.0552 | 裁断
9537 | 2113018 | D 1600C15 08 D4不锈钢线振子54 | 0.1 |  |  |  | 0.08 | 0.027 | 0.207 | 2.207 | 0.38882 | 0.207 | 0.58853 | 0.10368 | 0.0552 | 裁断
9538 | 215A950 | KM07190201114AE 16 振子垫片B | 2.4 |  |  |  | 0.08 | 0.372 | 2.852 | 4.852 | 3.0338 | 2.852 | 1.2939 | 0.80902 | 0.76053 | 开料画点钻7个孔裁剪
9539 | 2210988 | D TX4961BFP14 06 天线板D |  |  |  | 1.5 | 0.08 | 0.237 | 1.817 | 3.817 | 1.9988 | 1.817 | 1.0179 | 0.53302 | 0.48453 | 铣槽
9540 | 2210989 | D TX4961BFP14 07 天线板E |  |  |  | 1.5 | 0.08 | 0.237 | 1.817 | 3.817 | 1.9988 | 1.817 | 1.0179 | 0.53302 | 0.48453 | 铣槽
9541 | 215A949 | KM07190201114AE 15 振子垫片A | 1.7 |  |  |  | 0.08 | 0.267 | 2.047 | 4.047 | 2.2288 | 2.047 | 1.0792 | 0.59435 | 0.54587 | 开料画点钻4个孔裁剪
9542 | 215A951 | KM07190201114AE 17 功分板垫片 | 2.9 |  |  |  | 0.08 | 0.447 | 3.427 | 5.427 | 3.6088 | 3.427 | 1.4472 | 0.96235 | 0.91387 | 开料画点钻9个孔裁剪
9543 | 213A565 | Q D3740FS 01 底盖 | 1.5 |  |  |  | 0.08 | 0.237 | 1.817 | 3.817 | 1.9988 | 1.817 | 1.0179 | 0.53302 | 0.48453 | 画点钻7个孔3个沉孔
9544 | 213B396 | D 915LX4 02 底盖 | 2 |  |  |  | 0.08 | 0.312 | 2.392 | 4.392 | 2.5738 | 2.392 | 1.1712 | 0.68635 | 0.63787 | 画点钻4个孔攻牙
9545 | 213B881 | DGX300Y146 05 下端盖 | 1.8 |  |  | 2 | 0.08 | 0.582 | 4.462 | 6.462 | 4.6438 | 4.462 | 1.7232 | 1.2384 | 1.1899 | 铣平面画点钻7个小孔4个大孔
9546 | 2126813 | RDC 460G4A 05 不锈钢线A | 0.1 |  |  |  | 0.08 | 0.027 | 0.207 | 2.207 | 0.38882 | 0.207 | 0.58853 | 0.10368 | 0.0552 | 裁断
9547 | 2126814 | RDC 460G4A 06 不锈钢线B | 0.1 |  |  |  | 0.08 | 0.027 | 0.207 | 2.207 | 0.38882 | 0.207 | 0.58853 | 0.10368 | 0.0552 | 裁断
9548 | 2126815 | RDC 460G4A 07 不锈钢线C | 0.1 |  |  |  | 0.08 | 0.027 | 0.207 | 2.207 | 0.38882 | 0.207 | 0.58853 | 0.10368 | 0.0552 | 裁断
9549 | 213C029 | RD85VP08-0809142458AT0 02 天线罩 | 3.4 |  |  |  | 0.08 | 0.522 | 4.002 | 6.002 | 4.1838 | 4.002 | 1.6005 | 1.1157 | 1.0672 | 开料画点钻4个孔
9550 | 215C485 | RDC D0672UT-A 01 底座 |  |  | 12 |  | 0.08 | 1.812 | 13.892 | 15.892 | 14.0738 | 13.892 | 4.2379 | 3.753 | 3.7045 | 车外台阶直径外螺纹钻孔攻牙
9551 | 215C498 | RDKDP2-V2458R20 04 垫块 | 4 |  | 2 | 5 | 0.08 | 1.662 | 12.742 | 15.742 | 13.0147 | 12.742 | 4.1979 | 3.4706 | 3.3979 | 开料铣平面钻孔攻牙
9552 | 215C497 | RDQ 2458XTJF 03 网线压接柱 |  |  | 6 | 2 | 0.08 | 1.212 | 9.292 | 12.292 | 9.5647 | 9.292 | 3.2779 | 2.5506 | 2.4779 | 车外台阶直径外螺纹内通孔车槽铣平面
9553 | 215C510 | RDQ 0814G3F26 02 固定套A |  |  | 3.5 |  | 0.08 | 0.537 | 4.117 | 6.117 | 4.2988 | 4.117 | 1.6312 | 1.1464 | 1.0979 | 车外台阶直径内台阶通孔倒角
9554 | 215C511 | RDQ 0814G3F26 03 固定套B |  |  | 2.5 |  | 0.08 | 0.387 | 2.967 | 4.967 | 3.1488 | 2.967 | 1.3245 | 0.83968 | 0.7912 | 车外台阶直径内通孔倒角
9555 | 215C445 | RDC 460G4A 03 绝缘套 |  |  | 2.5 |  | 0.08 | 0.387 | 2.967 | 4.967 | 3.1488 | 2.967 | 1.3245 | 0.83968 | 0.7912 | 车内台阶通孔内螺纹倒角
9556 | 2160784 | RDD VH5158E23BWA-C-TY 02 支撑柱 |  |  | 1 |  | 0.08 | 0.162 | 1.242 | 3.242 | 1.4238 | 1.242 | 0.86453 | 0.37968 | 0.3312 | 车断钻通孔
9557 | 213C058 | KP65D0820A8-17D18D-I 08 支撑件 | 4.5 |  |  |  | 0.08 | 0.687 | 5.267 | 7.267 | 5.4488 | 5.267 | 1.9379 | 1.453 | 1.4045 | 开料画点钻4个孔打磨表面
9558 | 2120530 | D 5800P04 01-长铜杆 |  |  | 2 |  | 0.08 | 0.312 | 2.392 | 4.392 | 2.5738 | 2.392 | 1.1712 | 0.68635 | 0.63787 | 车槽
9559 | 213C134 | Q 0740XTLA-M2 01 底板 | 0.5 |  |  |  | 0.08 | 0.087 | 0.667 | 2.667 | 0.84882 | 0.667 | 0.7112 | 0.22635 | 0.17787 | 画点钻2个孔
9560 | 213C135 | Q 0740XTLA-M2 02 天线罩 | 0.5 |  |  |  | 0.08 | 0.087 | 0.667 | 2.667 | 0.84882 | 0.667 | 0.7112 | 0.22635 | 0.17787 | 画点钻2个孔
9561 | 215C508 | RD30D1727B8-18F-IJ 04 拉杆1 | 0.66 |  |  |  | 0.08 | 0.111 | 0.851 | 2.851 | 1.0328 | 0.851 | 0.76027 | 0.27542 | 0.22693 | 开料画线钻4个孔刮批锋
9562 | 213C062 | RD30D1727B8-18F-IJ 09 下端盖 | 3.3 |  |  | 2 | 0.08 | 0.807 | 6.187 | 8.187 | 6.3688 | 6.187 | 2.1832 | 1.6984 | 1.6499 | 画点钻11个小孔8个大孔铣1个电机槽2个刻度尺小槽
9563 | 213C066 | RDKP65D1727A4-15D-E 13 天线罩 | 2 |  |  |  | 0.08 | 0.312 | 2.392 | 4.392 | 2.5738 | 2.392 | 1.1712 | 0.68635 | 0.63787 | 画点钻6个小孔4个大孔
9564 | 215C519 | RDKQ360D1727A2-13-I 17 端面垫片 | 1.7 |  |  |  | 0.08 | 0.267 | 2.047 | 4.047 | 2.2288 | 2.047 | 1.0792 | 0.59435 | 0.54587 | 开料画点钻4个孔裁剪
9565 | 215C520 | RDKQ360D1727A2-13-I 18 端面垫片 | 1.5 |  |  |  | 0.08 | 0.237 | 1.817 | 3.817 | 1.9988 | 1.817 | 1.0179 | 0.53302 | 0.48453 | 开料画点钻4个孔裁剪
9566 | 215C521 | RDKQ360D1727A2-13-I 19 端面垫片 | 0.9 |  |  |  | 0.08 | 0.147 | 1.127 | 3.127 | 1.3088 | 1.127 | 0.83387 | 0.34902 | 0.30053 | 开料画点钻2个孔
9567 | 215C522 | RDKQ360D1727A2-13-I 20 底板垫片 | 1.2 |  |  |  | 0.08 | 0.192 | 1.472 | 3.472 | 1.6538 | 1.472 | 0.92587 | 0.44102 | 0.39253 | 开料画点钻4个孔
9568 | 215C523 | RDKQ360D1727A2-13-I 21 底板垫片 | 1.4 |  |  |  | 0.08 | 0.222 | 1.702 | 3.702 | 1.8838 | 1.702 | 0.9872 | 0.50235 | 0.45387 | 开料画点钻5个孔
9569 | 215C524 | RDKQ360D1727A2-13-I 22 底板垫片 | 1.4 |  |  |  | 0.08 | 0.222 | 1.702 | 3.702 | 1.8838 | 1.702 | 0.9872 | 0.50235 | 0.45387 | 开料画点钻5个孔
9570 | 215C517 | RDKQ360D1727A2-13-I 15 接地座 |  |  | 3 | 2 | 0.08 | 0.762 | 5.842 | 8.842 | 6.1147 | 5.842 | 2.3579 | 1.6306 | 1.5579 | 车外台阶直径外螺纹钻孔倒角铣平面
9571 | 215C518 | RDKQ360D1727A2-13-I 16 避雷针 |  |  | 4 | 1.5 | 0.08 | 0.837 | 6.417 | 9.417 | 6.6897 | 6.417 | 2.5112 | 1.7839 | 1.7112 | 车直径锥度螺纹铣平面
9572 | 213C068 | RDKQ360D1727A2-13-I 25 上端盖 | 1 |  |  |  | 0.08 | 0.162 | 1.242 | 3.242 | 1.4238 | 1.242 | 0.86453 | 0.37968 | 0.3312 | 画点钻6个小孔
9573 | 213C067 | RDKQ360D1727A2-13-I 24 天线罩 | 6 |  |  |  | 0.08 | 0.912 | 6.992 | 8.992 | 7.1738 | 6.992 | 2.3979 | 1.913 | 1.8645 | 开料画点钻12个孔
9574 | 215C525 | RDKQ360D1727A2-13-I 23 拉杆 | 0.66 |  |  |  | 0.08 | 0.111 | 0.851 | 2.851 | 1.0328 | 0.851 | 0.76027 | 0.27542 | 0.22693 | 开料画线钻4个孔刮批锋
9575 | 2180065 | RDGZJZDT 01 振动台增高架 |  | 13 |  |  | 0.08 | 1.962 | 15.042 | 17.042 | 15.2238 | 15.042 | 4.5445 | 4.0597 | 4.0112 | 开料钻孔烧焊
9576 | 215C526 | RD65D0835A16-15D18D16F-BI 28 拉杆 | 0.51 |  |  |  | 0.08 | 0.0885 | 0.6785 | 2.6785 | 0.86032 | 0.6785 | 0.71427 | 0.22942 | 0.18093 | 开料画线钻3个孔刮批锋
9577 | 2180069 | RDGZKDP4-D27G12BKV 03 调试定位工装组件3 |  |  | 2 |  | 0.08 | 0.312 | 2.392 | 4.392 | 2.5738 | 2.392 | 1.1712 | 0.68635 | 0.63787 | 车直径车断钻孔攻牙
9578 | 215C528 | RDKP65D1727A2-15-E 04 拉杆 | 0.96 |  |  |  | 0.08 | 0.156 | 1.196 | 3.196 | 1.3778 | 1.196 | 0.85227 | 0.36742 | 0.31893 | 开料画线钻6个孔刮批锋
9579 | 215C538 | RDKM07260281317AE 12 垫片 | 0.9 |  |  |  | 0.08 | 0.147 | 1.127 | 3.127 | 1.3088 | 1.127 | 0.83387 | 0.34902 | 0.30053 | 开料画点钻2个孔
9580 | 215C555 | RDKP65D0927A4-1515-E 06 拉杆H | 0.66 |  |  |  | 0.08 | 0.111 | 0.851 | 2.851 | 1.0328 | 0.851 | 0.76027 | 0.27542 | 0.22693 | 开料画线钻4个孔刮批锋
9581 | 215C556 | RDKP65D0927A4-1515-E 07 拉杆L | 0.96 |  |  |  | 0.08 | 0.156 | 1.196 | 3.196 | 1.3778 | 1.196 | 0.85227 | 0.36742 | 0.31893 | 开料画线钻6个孔刮批锋
9582 | 215C568 | RD30D1720A8-18F-IJ 15 支撑脚垫片 | 1.2 |  |  |  | 0.08 | 0.192 | 1.472 | 3.472 | 1.6538 | 1.472 | 0.92587 | 0.44102 | 0.39253 | 开料画点钻3个孔
9583 | 215C569 | RD30D1720A8-18F-IJ 16 支架垫片 | 1.2 |  |  |  | 0.08 | 0.192 | 1.472 | 3.472 | 1.6538 | 1.472 | 0.92587 | 0.44102 | 0.39253 | 开料画点钻3个孔
9584 | 215C570 | RD30D1720A8-18F-IJ 17 端面垫片 | 1.2 |  |  |  | 0.08 | 0.192 | 1.472 | 3.472 | 1.6538 | 1.472 | 0.92587 | 0.44102 | 0.39253 | 开料画点钻3个孔
9585 | 2160783 | RD30D1720A8-18F-IJ 19 支柱 |  |  | 1 |  | 0.08 | 0.162 | 1.242 | 3.242 | 1.4238 | 1.242 | 0.86453 | 0.37968 | 0.3312 | 车断钻通孔
9586 | 215C547 | RD30D1720A8-18F-IJ 10 拉杆1 | 0.66 |  |  |  | 0.08 | 0.111 | 0.851 | 2.851 | 1.0328 | 0.851 | 0.76027 | 0.27542 | 0.22693 | 开料画线钻4个孔刮批锋
9587 | 215C548 | RD30D1720A8-18F-IJ 11 拉杆2 | 0.66 |  |  |  | 0.08 | 0.111 | 0.851 | 2.851 | 1.0328 | 0.851 | 0.76027 | 0.27542 | 0.22693 | 开料画线钻4个孔刮批锋
9588 | 215C549 | RD30D1720A8-18F-IJ 12 拉杆3 | 0.66 |  |  |  | 0.08 | 0.111 | 0.851 | 2.851 | 1.0328 | 0.851 | 0.76027 | 0.27542 | 0.22693 | 开料画线钻4个孔刮批锋
9589 | 215C550 | RD30D1720A8-18F-IJ 13 支撑柱 | 0.2 |  |  | 0.5 | 0.08 | 0.117 | 0.897 | 2.897 | 1.0788 | 0.897 | 0.77253 | 0.28768 | 0.2392 | 开料铣斜面
9590 | 215C551 | RD30D1720A8-18F-IJ 14 支撑柱 | 0.2 |  |  | 0.5 | 0.08 | 0.117 | 0.897 | 2.897 | 1.0788 | 0.897 | 0.77253 | 0.28768 | 0.2392 | 开料铣斜面
9591 | 215C595 | RD65D1727A4-16D-I 03 拉杆 | 0.66 |  |  |  | 0.08 | 0.111 | 0.851 | 2.851 | 1.0328 | 0.851 | 0.76027 | 0.27542 | 0.22693 | 开料画线钻4个孔刮批锋
9592 | 215C603 | RDKP30D35A4-091214-T0 04 拉杆1 | 0.66 |  |  |  | 0.08 | 0.111 | 0.851 | 2.851 | 1.0328 | 0.851 | 0.76027 | 0.27542 | 0.22693 | 开料画线钻4个孔刮批锋
9593 | 215C604 | RDKP30D35A4-091214-T0 05 拉杆2 | 0.66 |  |  |  | 0.08 | 0.111 | 0.851 | 2.851 | 1.0328 | 0.851 | 0.76027 | 0.27542 | 0.22693 | 开料画线钻4个孔刮批锋
9594 | 215C611 | RD65D1720C8-15F-IJ 05 拉杆1 | 0.66 |  |  |  | 0.08 | 0.111 | 0.851 | 2.851 | 1.0328 | 0.851 | 0.76027 | 0.27542 | 0.22693 | 开料画线钻4个孔刮批锋
9595 | 215C612 | RD65D1720C8-15F-IJ 06 拉杆2 | 0.66 |  |  |  | 0.08 | 0.111 | 0.851 | 2.851 | 1.0328 | 0.851 | 0.76027 | 0.27542 | 0.22693 | 开料画线钻4个孔刮批锋
9596 | 213C126 | RD65D1720C8-15F-IJ 07 上端盖 | 0.3 |  |  | 1 | 0.08 | 0.207 | 1.587 | 3.587 | 1.7688 | 1.587 | 0.95653 | 0.47168 | 0.4232 | 铣平面画点钻2个小孔
9597 | 215C614 | RDQ E2470FJG61 02 环套支撑 | 2.5 |  |  |  | 0.08 | 0.387 | 2.967 | 4.967 | 3.1488 | 2.967 | 1.3245 | 0.83968 | 0.7912 | 开料画点钻8个孔
9598 | 215C515 | RDQ Q2470FJG61 02 环套支撑 | 1.5 |  |  |  | 0.08 | 0.237 | 1.817 | 3.817 | 1.9988 | 1.817 | 1.0179 | 0.53302 | 0.48453 | 开料画点钻4个孔
9599 | 215C617 | RDKQ360VH07A2-07-T3 07 垫块 | 3 |  |  | 1.5 | 0.08 | 0.687 | 5.267 | 7.267 | 5.4488 | 5.267 | 1.9379 | 1.453 | 1.4045 | 开料画线钻4个孔攻牙铣斜面
9600 | 213C140 | RDKQ360VH07A2-07-T3 08 透气帽底座 | 2 |  |  |  | 0.08 | 0.312 | 2.392 | 4.392 | 2.5738 | 2.392 | 1.1712 | 0.68635 | 0.63787 | 画点钻6个孔
9601 | 215C620 | RDKQ360VH07A2-07-T3 11 避雷针 |  |  | 4 |  | 0.08 | 0.612 | 4.692 | 6.692 | 4.8738 | 4.692 | 1.7845 | 1.2997 | 1.2512 | 车直径锥度螺纹
9602 | 213C139 | RDKQ360VH07A2-07-T3 06 天线罩 | 4 |  |  |  | 0.08 | 0.612 | 4.692 | 6.692 | 4.8738 | 4.692 | 1.7845 | 1.2997 | 1.2512 | 开料画点钻8个孔
9603 | 215C619 | RDKQ360VH07A2-07-T3 10 端面垫片 | 1.3 |  |  |  | 0.08 | 0.207 | 1.587 | 3.587 | 1.7688 | 1.587 | 0.95653 | 0.47168 | 0.4232 | 开料画点钻2个孔裁剪
9604 | 215C618 | RDKQ360VH07A2-07-T3 09 底板垫片 | 1.9 |  |  |  | 0.08 | 0.297 | 2.277 | 4.277 | 2.4588 | 2.277 | 1.1405 | 0.65568 | 0.6072 | 开料画点钻9个孔
9605 | 215C621 | RDKM07260281317AE 13 垫片 | 3.6 |  |  |  | 0.08 | 0.552 | 4.232 | 6.232 | 4.4138 | 4.232 | 1.6619 | 1.177 | 1.1285 | 开料画点钻2个孔裁剪
9606 | 215C625 | RDQ S2470FJG61 04 接地管 | 0.13 |  |  |  | 0.08 | 0.0315 | 0.2415 | 2.2415 | 0.42332 | 0.2415 | 0.59773 | 0.11288 | 0.0644 | 裁断刮批锋
9607 | 215C623 | Q 035G10F60 04 连接座 |  |  | 2.5 | 1.5 | 0.08 | 0.612 | 4.692 | 7.692 | 4.9647 | 4.692 | 2.0512 | 1.3239 | 1.2512 | 车外台阶直径内台阶通孔内螺纹倒角铣平面
9608 | 215C599 | C 460G4A 03 绝缘套 |  |  | 2.5 |  | 0.08 | 0.387 | 2.967 | 4.967 | 3.1488 | 2.967 | 1.3245 | 0.83968 | 0.7912 | 车内台阶通孔内螺纹倒角
9609 | 215C656 | D 915LX4 03 底座 |  |  | 5 |  | 0.08 | 0.762 | 5.842 | 7.842 | 6.0238 | 5.842 | 2.0912 | 1.6064 | 1.5579 | 车外台阶直径外螺纹钻孔攻牙
9610 | 213C175 | D 915LX4 02 底盖 | 2 |  |  |  | 0.08 | 0.312 | 2.392 | 4.392 | 2.5738 | 2.392 | 1.1712 | 0.68635 | 0.63787 | 画点钻4个孔攻牙
9611 | 215C670 | 65D1720B8-15F-IJ 02 拉杆1 | 0.66 |  |  |  | 0.08 | 0.111 | 0.851 | 2.851 | 1.0328 | 0.851 | 0.76027 | 0.27542 | 0.22693 | 开料画线钻4个孔刮批锋
9612 | 215A713 | C 460G4 02 D2.5钢线中接头(下) |  |  | 4.5 |  | 0.08 | 0.687 | 5.267 | 7.267 | 5.4488 | 5.267 | 1.9379 | 1.453 | 1.4045 | 车断车斜面两端钻孔倒角一端内螺纹
9613 | 215A714 | C 460G4 03 D2.5钢线中接头(上) |  |  | 5 |  | 0.08 | 0.762 | 5.842 | 7.842 | 6.0238 | 5.842 | 2.0912 | 1.6064 | 1.5579 | 车断车外台阶直径车斜面一端钻孔一端外螺纹
9614 | 213C150 | DGX280Y85 04 下端盖 | 1.9 |  |  | 2 | 0.08 | 0.597 | 4.577 | 6.577 | 4.7588 | 4.577 | 1.7539 | 1.269 | 1.2205 | 铣平面画点钻12个小孔2个大孔
9615 | 213C201 | RDDGX396Y190 03 下端盖 | 4.5 |  |  | 9 | 0.08 | 2.037 | 15.617 | 17.617 | 15.7988 | 15.617 | 4.6979 | 4.213 | 4.1645 | 画点钻13个小孔12个大孔铣1个电机槽8个刻度尺小槽4个方孔
9616 | 2113187 | Q 0814G3F26 04 黄铜管A | 0.13 |  |  |  | 0.08 | 0.0315 | 0.2415 | 2.2415 | 0.42332 | 0.2415 | 0.59773 | 0.11288 | 0.0644 | 裁断刮批锋
9617 | 2113188 | Q 0814G3F26 05 黄铜管B | 0.13 |  |  |  | 0.08 | 0.0315 | 0.2415 | 2.2415 | 0.42332 | 0.2415 | 0.59773 | 0.11288 | 0.0644 | 裁断刮批锋
9618 | 2113190 | Q 0814G3F26 07 黄铜管D |  |  | 1 |  | 0.08 | 0.162 | 1.242 | 3.242 | 1.4238 | 1.242 | 0.86453 | 0.37968 | 0.3312 | 车断刮批锋
9619 | 2113189 | Q 0814G3F26 06 黄铜管C | 0.13 |  |  |  | 0.08 | 0.0315 | 0.2415 | 2.2415 | 0.42332 | 0.2415 | 0.59773 | 0.11288 | 0.0644 | 裁断刮批锋
9620 | 2113205 | Q 035G8F43 06 黄铜棒 | 0.1 |  |  |  | 0.08 | 0.027 | 0.207 | 2.207 | 0.38882 | 0.207 | 0.58853 | 0.10368 | 0.0552 | 裁断
9621 | 215C572 | Q 0814G3F26 02 固定套A |  |  | 3.5 |  | 0.08 | 0.537 | 4.117 | 6.117 | 4.2988 | 4.117 | 1.6312 | 1.1464 | 1.0979 | 车外台阶直径内台阶通孔倒角
9622 | 215C573 | Q 0814G3F26 03 固定套B |  |  | 2.5 |  | 0.08 | 0.387 | 2.967 | 4.967 | 3.1488 | 2.967 | 1.3245 | 0.83968 | 0.7912 | 车外台阶直径内通孔倒角
9623 | 215C574 | Q 0814G3F26 08 绝缘子 |  |  | 1 |  | 0.08 | 0.162 | 1.242 | 3.242 | 1.4238 | 1.242 | 0.86453 | 0.37968 | 0.3312 | 车断倒角钻通孔
9624 | 213C092 | Q 0814G3F26 09 玻璃钢 | 1.3 |  |  |  | 0.08 | 0.207 | 1.587 | 3.587 | 1.7688 | 1.587 | 0.95653 | 0.47168 | 0.4232 | 裁断刮批锋
9625 | 2158860 | 35DP18181818-35AE 08 拉杆 | 1 |  |  | 2 | 0.08 | 0.462 | 3.542 | 5.542 | 3.7238 | 3.542 | 1.4779 | 0.99302 | 0.94453 | 开料画线钻2个孔铣2个槽刮批锋
9626 | 2158861 | 35DP18181818-35AE 09 拉杆 | 1 |  |  | 2 | 0.08 | 0.462 | 3.542 | 5.542 | 3.7238 | 3.542 | 1.4779 | 0.99302 | 0.94453 | 开料画线钻2个孔铣2个槽刮批锋
9627 | 2139607 | 35DP18181818-35AE 01 下端盖 | 2.9 |  |  | 3 | 0.08 | 0.897 | 6.877 | 8.877 | 7.0588 | 6.877 | 2.3672 | 1.8824 | 1.8339 | 画点钻8个小孔8个大孔铣1个电机槽4个刻度尺小槽
9628 | 213C019 | D 09BQ9R 01 底板 |  |  |  | 0.5 | 0.08 | 0.087 | 0.667 | 2.667 | 0.84882 | 0.667 | 0.7112 | 0.22635 | 0.17787 | 数控冲床加工
9629 | 213C220 | RDDGX298Y125 01A 下端盖 | 1.6 |  |  | 1.5 | 0.08 | 0.477 | 3.657 | 5.657 | 3.8388 | 3.657 | 1.5085 | 1.0237 | 0.9752 | 画点钻8个小孔2个大孔铣1个电机槽1个刻度尺小槽
9630 | 2160645 | 35DP18181818-35AE 16 支柱 | 0.7 |  |  |  | 0.08 | 0.117 | 0.897 | 2.897 | 1.0788 | 0.897 | 0.77253 | 0.28768 | 0.2392 | 裁断钻孔攻牙
9631 | 2160646 | 35DP18181818-35AE 17 支柱 | 0.7 |  |  |  | 0.08 | 0.117 | 0.897 | 2.897 | 1.0788 | 0.897 | 0.77253 | 0.28768 | 0.2392 | 裁断钻孔攻牙
9632 | 2113186 | Q 0814G3F26 01 上振子 | 0.8 |  |  |  | 0.08 | 0.132 | 1.012 | 3.012 | 1.1938 | 1.012 | 0.8032 | 0.31835 | 0.26987 | 开料裁剪
9633 | 215C622 | Q 035G10F60 01铝套 | 2 |  |  |  | 0.08 | 0.312 | 2.392 | 4.392 | 2.5738 | 2.392 | 1.1712 | 0.68635 | 0.63787 | 开料画点钻3个孔
9634 | 215C628 | Q 035G8F43 02铝管 | 2 |  |  |  | 0.08 | 0.312 | 2.392 | 4.392 | 2.5738 | 2.392 | 1.1712 | 0.68635 | 0.63787 | 开料画点钻3个孔
9635 | 2110831 | Q 0727XDR-M 03A 振子 | 0.2 |  |  |  | 0.08 | 0.042 | 0.322 | 2.322 | 0.50382 | 0.322 | 0.6192 | 0.13435 | 0.085867 | 压空心铆钉
9636 | 2139079 | Q 800AII-M 13 不锈钢管 | 3.5 |  |  |  | 0.08 | 0.537 | 4.117 | 6.117 | 4.2988 | 4.117 | 1.6312 | 1.1464 | 1.0979 | 开料刮批锋钻4个孔
9637 | 2138327 | 90VP09-0350818RT0-C 05 天线罩 | 3.4 |  |  |  | 0.08 | 0.522 | 4.002 | 6.002 | 4.1838 | 4.002 | 1.6005 | 1.1157 | 1.0672 | 开料画点钻4个孔
9638 | 2213007 | D D5158NZ 02 振子板 | 1.2 |  |  |  | 0.08 | 0.192 | 1.472 | 3.472 | 1.6538 | 1.472 | 0.92587 | 0.44102 | 0.39253 | 画线裁剪
9639 | 215C627 | RDQ 0727G3F19 02 SMA-K接头盖 |  |  | 2 |  | 0.08 | 0.312 | 2.392 | 4.392 | 2.5738 | 2.392 | 1.1712 | 0.68635 | 0.63787 | 车断车倒角钻孔攻牙
9640 | 215C626 | RDQ 0727G3F19 01 固定套 |  |  | 2.5 |  | 0.08 | 0.387 | 2.967 | 4.967 | 3.1488 | 2.967 | 1.3245 | 0.83968 | 0.7912 | 车外径车螺纹钻通孔倒角
9641 | 215C663 | RDQ 0727G3F52-A 03 收紧螺母 |  |  | 2.5 | 1.5 | 0.08 | 0.612 | 4.692 | 7.692 | 4.9647 | 4.692 | 2.0512 | 1.3239 | 1.2512 | 车内通孔内螺纹倒角铣平面
9642 | 213C203 | Q 2400AT 07A D20天线顶 |  |  | 2.5 |  | 0.08 | 0.387 | 2.967 | 4.967 | 3.1488 | 2.967 | 1.3245 | 0.83968 | 0.7912 | 车直径内孔倒角
9643 | 215C694 | RDD 400AG5A 01 接头套 |  |  | 4 |  | 0.08 | 0.612 | 4.692 | 6.692 | 4.8738 | 4.692 | 1.7845 | 1.2997 | 1.2512 | 车委外台阶直径内台阶通孔车槽车倒角
9644 | 213C245 | RD30D35A8-20F-I 04 天线罩 | 3.4 |  |  |  | 0.08 | 0.522 | 4.002 | 6.002 | 4.1838 | 4.002 | 1.6005 | 1.1157 | 1.0672 | 开料画点钻4个孔
9645 | 213C247 | RD30D35A8-20F-I 06 天线罩 | 2.5 |  |  |  | 0.08 | 0.387 | 2.967 | 4.967 | 3.1488 | 2.967 | 1.3245 | 0.83968 | 0.7912 | 开料画点钻2个孔
9646 | 213C246 | RD30D35A8-20F-I 05 下端盖 | 3.3 |  |  |  | 0.08 | 0.507 | 3.887 | 5.887 | 4.0688 | 3.887 | 1.5699 | 1.085 | 1.0365 | 画点钻20个小孔4个大孔
9647 | 213C248 | RD30D35A8-20F-I 07 下端盖 | 3.2 |  |  | 1.5 | 0.08 | 0.717 | 5.497 | 7.497 | 5.6788 | 5.497 | 1.9992 | 1.5144 | 1.4659 | 画点钻9个小孔9个大孔铣1个电机槽1个刻度尺小槽
9648 | 215C711 | RDKOP7-Q0672W2G1 02 螺柱 |  |  | 4 |  | 0.08 | 0.612 | 4.692 | 6.692 | 4.8738 | 4.692 | 1.7845 | 1.2997 | 1.2512 | 车外台阶直径内通孔外螺纹倒角
9649 | 2230665 | JM-AC2 03 接头座 |  |  | 2 | 2 | 0.08 | 0.612 | 4.692 | 7.692 | 4.9647 | 4.692 | 2.0512 | 1.3239 | 1.2512 | 车直径钻孔攻牙铣槽倒角
9650 | 215C645 | RDKS65D1921A8-17F-I 05 拉杆 | 0.66 |  |  |  | 0.08 | 0.111 | 0.851 | 2.851 | 1.0328 | 0.851 | 0.76027 | 0.27542 | 0.22693 | 开料画线钻4个孔刮批锋
9651 | 213C163 | RDKS65D1921A8-17F-I 01 天线罩 | 5.2 |  |  |  | 0.08 | 0.792 | 6.072 | 8.072 | 6.2538 | 6.072 | 2.1525 | 1.6677 | 1.6192 | 裁断画线钻8个孔
9652 | 213C168 | RDKDP8-V2470J6BFE 01 天线罩 |  |  |  | 5 | 0.08 | 0.762 | 5.842 | 7.842 | 6.0238 | 5.842 | 2.0912 | 1.6064 | 1.5579 | 铣8个槽钻2个孔
9653 | 215C659 | RD65D1720A4-19D-I 03 拉杆 | 0.66 |  |  |  | 0.08 | 0.111 | 0.851 | 2.851 | 1.0328 | 0.851 | 0.76027 | 0.27542 | 0.22693 | 开料画线钻4个孔刮批锋
9654 | 213C184 | RDDGX265Y120 01F 端盖 | 1.7 |  |  | 2 | 0.08 | 0.567 | 4.347 | 6.347 | 4.5288 | 4.347 | 1.6925 | 1.2077 | 1.1592 | 画点钻6个小孔4个大孔铣1个电机槽2个刻度尺小槽
9655 | 213C186 | RD65D1727A4-16D-I 06 天线罩 | 5.2 |  |  |  | 0.08 | 0.792 | 6.072 | 8.072 | 6.2538 | 6.072 | 2.1525 | 1.6677 | 1.6192 | 裁断画线钻8个孔
9656 | 213C157 | RDKDP6-V2470J6MIC1 01 天线罩 |  |  |  | 4 | 0.08 | 0.612 | 4.692 | 6.692 | 4.8738 | 4.692 | 1.7845 | 1.2997 | 1.2512 | 铣6个槽钻2个孔
9657 | 215C641 | RDKP30D1727A4-091214-T0 06 拉杆1 | 0.66 |  |  |  | 0.08 | 0.111 | 0.851 | 2.851 | 1.0328 | 0.851 | 0.76027 | 0.27542 | 0.22693 | 开料画线钻4个孔刮批锋
9658 | 215C642 | RDKP30D1727A4-091214-T0 07 拉杆2A | 0.66 |  |  |  | 0.08 | 0.111 | 0.851 | 2.851 | 1.0328 | 0.851 | 0.76027 | 0.27542 | 0.22693 | 开料画线钻4个孔刮批锋
9659 | 215C643 | RDKP30D1727A4-091214-T0 08 拉杆2B | 0.36 |  |  |  | 0.08 | 0.066 | 0.506 | 2.506 | 0.68782 | 0.506 | 0.66827 | 0.18342 | 0.13493 | 开料画线钻2个孔刮批锋
9660 | 2160785 | RDKP30D1727A4-091214-T0 09 支撑柱 |  |  | 2 |  | 0.08 | 0.312 | 2.392 | 4.392 | 2.5738 | 2.392 | 1.1712 | 0.68635 | 0.63787 | 车断两端钻孔攻牙倒角
9661 | 2160787 | RDKP30D1727A4-091214-T0 10 支撑柱 |  |  | 2 |  | 0.08 | 0.312 | 2.392 | 4.392 | 2.5738 | 2.392 | 1.1712 | 0.68635 | 0.63787 | 车断两端钻孔攻牙倒角
9662 | 213C192 | RDKP30D1727A4-091214-T0 11 天线罩 | 6 |  |  |  | 0.08 | 0.912 | 6.992 | 8.992 | 7.1738 | 6.992 | 2.3979 | 1.913 | 1.8645 | 开料画点钻10个孔
9663 | 215C679 | RD30D1720A4-18D-I 02 长拉杆 | 0.66 |  |  |  | 0.08 | 0.111 | 0.851 | 2.851 | 1.0328 | 0.851 | 0.76027 | 0.27542 | 0.22693 | 开料画线钻4个孔刮批锋
9664 | 215C680 | RD30D1720A4-18D-I 03 短拉杆 | 0.51 |  |  |  | 0.08 | 0.0885 | 0.6785 | 2.6785 | 0.86032 | 0.6785 | 0.71427 | 0.22942 | 0.18093 | 开料画线钻3个孔刮批锋
9665 | 215C684 | RDKP65D1720A4-15D-E 16 M6胶垫 |  |  | 1.2 |  | 0.08 | 0.192 | 1.472 | 3.472 | 1.6538 | 1.472 | 0.92587 | 0.44102 | 0.39253 | 车外台阶直径钻通孔
9666 | 215C654 | RDKP65D1720A4-15D-E 10 拉杆 | 0.66 |  |  |  | 0.08 | 0.111 | 0.851 | 2.851 | 1.0328 | 0.851 | 0.76027 | 0.27542 | 0.22693 | 开料画线钻4个孔刮批锋
9667 | 215C655 | RDKP65D1720A4-15D-E 11 拉杆 | 0.66 |  |  |  | 0.08 | 0.111 | 0.851 | 2.851 | 1.0328 | 0.851 | 0.76027 | 0.27542 | 0.22693 | 开料画线钻4个孔刮批锋
9668 | 215C685 | RDKP65D1720A4-15D-E 17 垫片 | 0.9 |  |  |  | 0.08 | 0.147 | 1.127 | 3.127 | 1.3088 | 1.127 | 0.83387 | 0.34902 | 0.30053 | 开料画点钻2个孔
9669 | 215C686 | RDKP65D1720A4-15D-E 18 垫片 | 0.9 |  |  |  | 0.08 | 0.147 | 1.127 | 3.127 | 1.3088 | 1.127 | 0.83387 | 0.34902 | 0.30053 | 开料画点钻2个孔
9670 | 213C210 | RDKP65D1720A4-15D-E 21 天线罩 | 3 |  |  |  | 0.08 | 0.462 | 3.542 | 5.542 | 3.7238 | 3.542 | 1.4779 | 0.99302 | 0.94453 | 画点钻10个孔
9671 | 213C213 | RDKMD2-D0927V65G12SDD-MT 03 屏蔽盖 |  |  |  | 20 | 0.08 | 3.012 | 23.092 | 25.092 | 23.2738 | 23.092 | 6.6912 | 6.2064 | 6.1579 | 开料铣槽铣平面钻孔
9672 | 213C215 | RDQ 035G9F52 02 底盖 |  |  | 12 | 2 | 0.08 | 2.112 | 16.192 | 18.192 | 16.3738 | 16.192 | 4.8512 | 4.3664 | 4.3179 | 车外直径内台阶通孔车倒角端面钻6个孔攻牙侧面钻3个孔攻牙
9673 | 215C695 | RDQ 035G9F52 03 连接座 |  |  | 5 | 2 | 0.08 | 1.062 | 8.142 | 10.142 | 8.3238 | 8.142 | 2.7045 | 2.2197 | 2.1712 | 车外台阶直径内台阶通孔倒角内螺纹铣平面
9674 | 215C696 | RDQ 035G9F52 04 D54底套 | 3 |  |  |  | 0.08 | 0.462 | 3.542 | 5.542 | 3.7238 | 3.542 | 1.4779 | 0.99302 | 0.94453 | 开料刮批锋钻3个孔
9675 | 215C683 | RDKP65D1720A4-15D-E 15 标尺 | 3 |  |  |  | 0.08 | 0.462 | 3.542 | 5.542 | 3.7238 | 3.542 | 1.4779 | 0.99302 | 0.94453 | 开料画点裁剪钻3个孔
9676 | 215C702 | RD65D0709A2-17-I 05 拉杆 | 0.66 |  |  |  | 0.08 | 0.111 | 0.851 | 2.851 | 1.0328 | 0.851 | 0.76027 | 0.27542 | 0.22693 | 开料画线钻4个孔刮批锋
9677 | 215C715 | RD65D1720A4-19D-IG 04 拉杆 | 0.66 |  |  |  | 0.08 | 0.111 | 0.851 | 2.851 | 1.0328 | 0.851 | 0.76027 | 0.27542 | 0.22693 | 开料画线钻4个孔刮批锋
9678 | 213C271 | RDD D0927BFW2-HW 03 天线罩 | 7 |  |  |  | 0.08 | 1.062 | 8.142 | 10.142 | 8.3238 | 8.142 | 2.7045 | 2.2197 | 2.1712 | 开料画点钻12个孔
9679 | 2160788 | RD65D0608A2-12-T0 02 支柱 |  |  | 2 |  | 0.08 | 0.312 | 2.392 | 4.392 | 2.5738 | 2.392 | 1.1712 | 0.68635 | 0.63787 | 车断两端钻孔攻牙倒角
9680 | 2160789 | RD65D0608A2-12-T0 03 支柱 |  |  | 2 |  | 0.08 | 0.312 | 2.392 | 4.392 | 2.5738 | 2.392 | 1.1712 | 0.68635 | 0.63787 | 车断两端钻孔攻牙倒角
9681 | 2412928 | Q 1500G6F19 01 振子组件 |  |  | 4.5 |  | 0.08 | 0.687 | 5.267 | 7.267 | 5.4488 | 5.267 | 1.9379 | 1.453 | 1.4045 | 裁3节铜管车2个轴套
9682 | 2412929 | Q 1600G6F19 01 扼流管组件 |  |  | 2 |  | 0.08 | 0.312 | 2.392 | 4.392 | 2.5738 | 2.392 | 1.1712 | 0.68635 | 0.63787 | 裁2节铜管车1个轴套
9683 | 2412930 | Q 1600G6F19 02 振子组件 |  |  | 4.5 |  | 0.08 | 0.687 | 5.267 | 7.267 | 5.4488 | 5.267 | 1.9379 | 1.453 | 1.4045 | 裁3节铜管车2个轴套
9684 | 2126911 | Q 900UA5 02 扼流管 | 0.13 |  |  |  | 0.08 | 0.0315 | 0.2415 | 2.2415 | 0.42332 | 0.2415 | 0.59773 | 0.11288 | 0.0644 | 裁断刮批锋
9685 | 2160786 | RDKS65D1921A8-17F-I 06 六角铝柱 |  |  | 2 |  | 0.08 | 0.312 | 2.392 | 4.392 | 2.5738 | 2.392 | 1.1712 | 0.68635 | 0.63787 | 开料钻通孔攻牙
9686 | 213C196 | RD65D1820A8-16F-I 01 天线罩 | 7 |  |  |  | 0.08 | 1.062 | 8.142 | 10.142 | 8.3238 | 8.142 | 2.7045 | 2.2197 | 2.1712 | 开料画点钻12个孔
9687 | 215C675 | RD65D1820A8-16F-I 06 拉杆 | 0.66 |  |  |  | 0.08 | 0.111 | 0.851 | 2.851 | 1.0328 | 0.851 | 0.76027 | 0.27542 | 0.22693 | 开料画线钻4个孔刮批锋
9688 | 215C676 | RD65D1820A8-16F-I 07 拉杆 | 0.66 |  |  |  | 0.08 | 0.111 | 0.851 | 2.851 | 1.0328 | 0.851 | 0.76027 | 0.27542 | 0.22693 | 开料画线钻4个孔刮批锋
9689 | 215C677 | RD65D1820A8-16F-I 08 拉杆 | 0.66 |  |  |  | 0.08 | 0.111 | 0.851 | 2.851 | 1.0328 | 0.851 | 0.76027 | 0.27542 | 0.22693 | 开料画线钻4个孔刮批锋
9690 | 215C678 | RD65D1820A8-16F-I 09 拉杆 | 0.66 |  |  |  | 0.08 | 0.111 | 0.851 | 2.851 | 1.0328 | 0.851 | 0.76027 | 0.27542 | 0.22693 | 开料画线钻4个孔刮批锋
9691 | 213C253 | RDKM07260281317AE 01 天线罩 | 7 |  |  |  | 0.08 | 1.062 | 8.142 | 10.142 | 8.3238 | 8.142 | 2.7045 | 2.2197 | 2.1712 | 开料画点钻12个孔
9692 | 215C725 | RDKS65D1921A8-17F-I 05A 拉杆 | 0.66 |  |  |  | 0.08 | 0.111 | 0.851 | 2.851 | 1.0328 | 0.851 | 0.76027 | 0.27542 | 0.22693 | 开料画线钻4个孔刮批锋
9693 | 2412757 | KMD8-D1735V60G12SDD 03 射灯组件 | 1.5 |  |  |  | 0.08 | 0.237 | 1.817 | 3.817 | 1.9988 | 1.817 | 1.0179 | 0.53302 | 0.48453 | 画点钻8个孔
9694 | 213C225 | WZS432Y427P143 01 430灯罩组件 | 0.8 |  |  |  | 0.08 | 0.132 | 1.012 | 3.012 | 1.1938 | 1.012 | 0.8032 | 0.31835 | 0.26987 | 画点钻4个孔
9695 | 2250410 | 胶合板（夹板） | 1 |  |  |  | 0.08 | 0.162 | 1.242 | 3.242 | 1.4238 | 1.242 | 0.86453 | 0.37968 | 0.3312 | 裁断
9696 | 2280527 | 纸护角 | 0.5 |  |  |  | 0.08 | 0.087 | 0.667 | 2.667 | 0.84882 | 0.667 | 0.7112 | 0.22635 | 0.17787 | 裁断
9697 | 2113210 | Q 150G5A 05-06 铜管A | 0.13 |  |  |  | 0.08 | 0.0315 | 0.2415 | 2.2415 | 0.42332 | 0.2415 | 0.59773 | 0.11288 | 0.0644 | 裁断刮批锋
9698 | 2113211 | Q 150G5A 06-06 铜管B | 0.13 |  |  |  | 0.08 | 0.0315 | 0.2415 | 2.2415 | 0.42332 | 0.2415 | 0.59773 | 0.11288 | 0.0644 | 裁断刮批锋
9699 | 2113212 | Q 150G5A 07-06 铜管C | 0.13 |  |  |  | 0.08 | 0.0315 | 0.2415 | 2.2415 | 0.42332 | 0.2415 | 0.59773 | 0.11288 | 0.0644 | 裁断刮批锋
9700 | 2412558 | Q 2400BI10T 04 扼流管组件 |  |  | 3.2 |  | 0.08 | 0.492 | 3.772 | 5.772 | 3.9538 | 3.772 | 1.5392 | 1.0544 | 1.0059 | 裁2节铜管车2个轴套
9701 | 215C764 | 65D1720A8-17F-I 05 边拉杆 | 0.66 |  |  |  | 0.08 | 0.111 | 0.851 | 2.851 | 1.0328 | 0.851 | 0.76027 | 0.27542 | 0.22693 | 开料画线钻4个孔刮批锋
9702 | 215C765 | 65D1720A8-17F-I 06 中拉杆 | 0.51 |  |  |  | 0.08 | 0.0885 | 0.6785 | 2.6785 | 0.86032 | 0.6785 | 0.71427 | 0.22942 | 0.18093 | 开料画线钻3个孔刮批锋
9703 | 2412931 | Q 400AT3 01 扼流管组件 |  |  | 3.2 |  | 0.08 | 0.492 | 3.772 | 5.772 | 3.9538 | 3.772 | 1.5392 | 1.0544 | 1.0059 | 裁2节铜管车2个轴套
9704 | 215C771 | 65D1727A4-16D-I 03 拉杆 | 0.66 |  |  |  | 0.08 | 0.111 | 0.851 | 2.851 | 1.0328 | 0.851 | 0.76027 | 0.27542 | 0.22693 | 开料画线钻4个孔刮批锋
9705 | 215C332 | KP65D0820A8-15D18D-I 10 拉杆LL | 0.66 |  |  |  | 0.08 | 0.111 | 0.851 | 2.851 | 1.0328 | 0.851 | 0.76027 | 0.27542 | 0.22693 | 开料画线钻4个孔刮批锋
9706 | 213C288 | Q 0727G3F52-A 01 玻璃钢管 | 1.3 |  |  |  | 0.08 | 0.207 | 1.587 | 3.587 | 1.7688 | 1.587 | 0.95653 | 0.47168 | 0.4232 | 裁断刮批锋
9707 | 213C317 | RD30D35A8-20F-I 08 下端盖 | 3.2 |  |  | 1.5 | 0.08 | 0.717 | 5.497 | 7.497 | 5.6788 | 5.497 | 1.9992 | 1.5144 | 1.4659 | 画点钻9个小孔9个大孔铣1个电机槽1个刻度尺小槽
9708 | 215C708 | RDKDP4-D1858BFX-R 03 垫片 | 1.5 |  |  |  | 0.08 | 0.237 | 1.817 | 3.817 | 1.9988 | 1.817 | 1.0179 | 0.53302 | 0.48453 | 开料画点钻4个孔1个方孔倒角
9709 | 213C301 | RD65D0742A2-0506-T0 06 下端盖 | 0.9 |  |  | 1 | 0.08 | 0.297 | 2.277 | 4.277 | 2.4588 | 2.277 | 1.1405 | 0.65568 | 0.6072 | 铣平面画点钻3个小孔2个大孔
9710 | 213C300 | RD65D0742A2-0506-T0 05 天线罩 | 3.4 |  |  |  | 0.08 | 0.522 | 4.002 | 6.002 | 4.1838 | 4.002 | 1.6005 | 1.1157 | 1.0672 | 开料画点钻4个孔
9711 | 2113221 | RDQ 52G8F20 01 振子管 | 0.13 |  |  |  | 0.08 | 0.0315 | 0.2415 | 2.2415 | 0.42332 | 0.2415 | 0.59773 | 0.11288 | 0.0644 | 裁断刮批锋
9712 | 2113222 | RDQ 52G8F20 02 振子管 | 0.13 |  |  |  | 0.08 | 0.0315 | 0.2415 | 2.2415 | 0.42332 | 0.2415 | 0.59773 | 0.11288 | 0.0644 | 裁断刮批锋
9713 | 215C785 | RDQ 52G8F20 03 绝缘子 |  |  | 1.8 |  | 0.08 | 0.282 | 2.162 | 4.162 | 2.3438 | 2.162 | 1.1099 | 0.62502 | 0.57653 | 车外台阶直径内通孔倒角
9714 | 215C798 | RD30D35A8-20F-I 13 拉杆1 | 0.66 |  |  |  | 0.08 | 0.111 | 0.851 | 2.851 | 1.0328 | 0.851 | 0.76027 | 0.27542 | 0.22693 | 开料画线钻4个孔刮批锋
9715 | 215C799 | RD30D35A8-20F-I 14 拉杆2 | 0.66 |  |  |  | 0.08 | 0.111 | 0.851 | 2.851 | 1.0328 | 0.851 | 0.76027 | 0.27542 | 0.22693 | 开料画线钻4个孔刮批锋
9716 | 215C800 | RD30D35A8-20F-I 15 拉杆3 | 0.36 |  |  |  | 0.08 | 0.066 | 0.506 | 2.506 | 0.68782 | 0.506 | 0.66827 | 0.18342 | 0.13493 | 开料画线钻2个孔刮批锋
9717 | 215C731 | RD65D1720A8-17F-I 05 边拉杆 | 0.66 |  |  |  | 0.08 | 0.111 | 0.851 | 2.851 | 1.0328 | 0.851 | 0.76027 | 0.27542 | 0.22693 | 开料画线钻4个孔刮批锋
9718 | 215C732 | RD65D1720A8-17F-I 06 中拉杆 | 0.51 |  |  |  | 0.08 | 0.0885 | 0.6785 | 2.6785 | 0.86032 | 0.6785 | 0.71427 | 0.22942 | 0.18093 | 开料画线钻3个孔刮批锋
9719 | 215C743 | RD65D0820A6-1518D-I 05 拉杆H1 | 0.66 |  |  |  | 0.08 | 0.111 | 0.851 | 2.851 | 1.0328 | 0.851 | 0.76027 | 0.27542 | 0.22693 | 开料画线钻4个孔刮批锋
9720 | 215C744 | RD65D0820A6-1518D-I 06 拉杆H2 | 0.66 |  |  |  | 0.08 | 0.111 | 0.851 | 2.851 | 1.0328 | 0.851 | 0.76027 | 0.27542 | 0.22693 | 开料画线钻4个孔刮批锋
9721 | 215C745 | RD65D0820A6-1518D-I 07 拉杆L | 0.66 |  |  |  | 0.08 | 0.111 | 0.851 | 2.851 | 1.0328 | 0.851 | 0.76027 | 0.27542 | 0.22693 | 开料画线钻4个孔刮批锋
9722 | 215C758 | RDCKZ-GPSK 04 螺柱 |  |  | 4.5 |  | 0.08 | 0.687 | 5.267 | 7.267 | 5.4488 | 5.267 | 1.9379 | 1.453 | 1.4045 | 车外台阶直径内通孔外螺纹倒角钻孔
9723 | 215C760 | RDCKZ-GPSK 06 盖板 |  |  | 2 |  | 0.08 | 0.312 | 2.392 | 4.392 | 2.5738 | 2.392 | 1.1712 | 0.68635 | 0.63787 | 车断钻孔
9724 | 215C761 | RDC 24G3A 01 盖帽 |  |  | 8 |  | 0.08 | 1.212 | 9.292 | 11.292 | 9.4738 | 9.292 | 3.0112 | 2.5264 | 2.4779 | 车直径车台阶通孔车内螺纹车铣面倒角
9725 | 215C762 | RDC 24G3A 02 垫板 |  |  | 1.2 |  | 0.08 | 0.192 | 1.472 | 3.472 | 1.6538 | 1.472 | 0.92587 | 0.44102 | 0.39253 | 车直径车孔
9726 | 215C787 | RD65D1720A4-19D-IG 06 底座 |  |  | 5 | 1 | 0.08 | 0.912 | 6.992 | 9.992 | 7.2647 | 6.992 | 2.6645 | 1.9373 | 1.8645 | 车外台阶直径内台阶通孔外螺纹铣平面
9727 | 215C788 | RD65D1720A4-19D-IG 07 螺母板 |  |  | 2 | 6 | 0.08 | 1.212 | 9.292 | 12.292 | 9.5647 | 9.292 | 3.2779 | 2.5506 | 2.4779 | 车直径车螺纹铣平面
9728 | 215C789 | RD65D1720A4-19D-IG 08 胶垫 | 0.3 |  |  |  | 0.08 | 0.057 | 0.437 | 2.437 | 0.61882 | 0.437 | 0.64987 | 0.16502 | 0.11653 | 开料冲孔
9729 | 215C801 | RD65D1720A4-19D-IG 12 定位码 |  |  | 1 | 12 | 0.08 | 1.962 | 15.042 | 18.042 | 15.3147 | 15.042 | 4.8112 | 4.0839 | 4.0112 | 开料铣平面钻孔攻牙
9730 | 2126910 | Q 900UA5 01 黄铜管 | 0.13 |  |  |  | 0.08 | 0.0315 | 0.2415 | 2.2415 | 0.42332 | 0.2415 | 0.59773 | 0.11288 | 0.0644 | 裁断刮批锋
9731 | 2126914 | Q 1600G6F19 03 黄铜管 | 0.13 |  |  |  | 0.08 | 0.0315 | 0.2415 | 2.2415 | 0.42332 | 0.2415 | 0.59773 | 0.11288 | 0.0644 | 裁断刮批锋
9732 | 2113223 | Q 1200G5F19 03 黄铜管 | 0.13 |  |  |  | 0.08 | 0.0315 | 0.2415 | 2.2415 | 0.42332 | 0.2415 | 0.59773 | 0.11288 | 0.0644 | 裁断刮批锋
9733 | 213C326 | DGX450Y145 05 下端盖 | 6.7 |  |  |  | 0.08 | 1.017 | 7.797 | 9.797 | 7.9788 | 7.797 | 2.6125 | 2.1277 | 2.0792 | 画点钻40个小孔8个大孔
9734 | 213C130 | KDP2-VH2458BFL-C 02 天线罩 |  |  |  | 1 | 0.08 | 0.162 | 1.242 | 3.242 | 1.4238 | 1.242 | 0.86453 | 0.37968 | 0.3312 | 铣2个槽
9735 | 215C690 | ZCJB H43 支撑柱 | 0.1 |  |  |  | 0.08 | 0.027 | 0.207 | 2.207 | 0.38882 | 0.207 | 0.58853 | 0.10368 | 0.0552 | 裁断
9736 | 2160791 | ZCJB H65 支撑柱 | 0.1 |  |  |  | 0.08 | 0.027 | 0.207 | 2.207 | 0.38882 | 0.207 | 0.58853 | 0.10368 | 0.0552 | 裁断
9737 | 215C778 | Q 0727G3F19 01 固定套 |  |  | 3.5 |  | 0.08 | 0.537 | 4.117 | 6.117 | 4.2988 | 4.117 | 1.6312 | 1.1464 | 1.0979 | 车外台阶直径外螺纹钻通孔倒角
9738 | 213C302 | RD15D1738A4-1516-AT0-C 01 天线罩 | 5.2 |  |  |  | 0.08 | 0.792 | 6.072 | 8.072 | 6.2538 | 6.072 | 2.1525 | 1.6677 | 1.6192 | 裁断画线钻8个孔
9739 | 213C319 | RD20D1736A4-1617-AT0-C 01 天线罩 | 11 |  |  | 2 | 0.08 | 1.962 | 15.042 | 17.042 | 15.2238 | 15.042 | 4.5445 | 4.0597 | 4.0112 | 裁断画点钻20个孔铣2个槽
9740 | 215B015 | KRCU20G-1 07B 挡块 | 0.5 |  |  |  | 0.08 | 0.087 | 0.667 | 2.667 | 0.84882 | 0.667 | 0.7112 | 0.22635 | 0.17787 | 钻1个孔攻牙
9741 | 213C352 | RDDGX320Y110 02 下端盖 | 1.6 |  |  | 1 | 0.08 | 0.402 | 3.082 | 5.082 | 3.2638 | 3.082 | 1.3552 | 0.87035 | 0.82187 | 铣平面画点钻9个小孔2个大孔
9742 | 213C309 | DG265Y120 02S 下端盖 | 1.7 |  |  | 2 | 0.08 | 0.567 | 4.347 | 6.347 | 4.5288 | 4.347 | 1.6925 | 1.2077 | 1.1592 | 画点钻6个小孔4个大孔铣1个电机槽2个刻度尺小槽
9743 | 2139342 | KDP4-X172226CT 07 底盖 | 1.6 |  |  |  | 0.08 | 0.252 | 1.932 | 3.932 | 2.1138 | 1.932 | 1.0485 | 0.56368 | 0.5152 | 画点钻4个孔
9744 | 2126983 | Q 52G8F20 01 黄铜管A | 0.13 |  |  |  | 0.08 | 0.0315 | 0.2415 | 2.2415 | 0.42332 | 0.2415 | 0.59773 | 0.11288 | 0.0644 | 裁断刮批锋
9745 | 2126984 | Q 52G8F20 02 黄铜管 | 0.13 |  |  |  | 0.08 | 0.0315 | 0.2415 | 2.2415 | 0.42332 | 0.2415 | 0.59773 | 0.11288 | 0.0644 | 裁断刮批锋
9746 | 2126981 | Q 58G8F20 01 黄铜管A | 0.13 |  |  |  | 0.08 | 0.0315 | 0.2415 | 2.2415 | 0.42332 | 0.2415 | 0.59773 | 0.11288 | 0.0644 | 裁断刮批锋
9747 | 2126982 | Q 58G8F20 02 黄铜管 | 0.13 |  |  |  | 0.08 | 0.0315 | 0.2415 | 2.2415 | 0.42332 | 0.2415 | 0.59773 | 0.11288 | 0.0644 | 裁断刮批锋
9748 | 213C367 | RDDGX396Y190 04 下端盖 | 6.3 |  |  | 3 | 0.08 | 1.407 | 10.787 | 12.787 | 10.9688 | 10.787 | 3.4099 | 2.925 | 2.8765 | 画点钻37个小孔8个大孔铣1个电机槽4个刻度尺小槽
9749 | 2160797 | ZCJB H96 支撑柱 | 0.1 |  |  |  | 0.08 | 0.027 | 0.207 | 2.207 | 0.38882 | 0.207 | 0.58853 | 0.10368 | 0.0552 | 裁断
9750 | 2155951 | ZJ-CZA 01 铝柱 | 0.5 |  | 9 |  | 0.08 | 1.437 | 11.017 | 13.017 | 11.1988 | 11.017 | 3.4712 | 2.9864 | 2.9379 | 开料两端倒角车内螺纹车退刀槽车2个槽
9751 | 2155952 | ZJ-CZA 02 铝柱 | 0.5 |  | 6 |  | 0.08 | 0.987 | 7.567 | 9.567 | 7.7488 | 7.567 | 2.5512 | 2.0664 | 2.0179 | 开料两端倒角车内螺纹车退刀槽
9752 | 2155953 | ZJ-CZA 03 铝柱 | 0.5 |  | 6 |  | 0.08 | 0.987 | 7.567 | 9.567 | 7.7488 | 7.567 | 2.5512 | 2.0664 | 2.0179 | 开料两端倒角车内螺纹车退刀槽
9753 | 2155954 | ZJ-CZA 04 连接套 |  |  | 6 |  | 0.08 | 0.912 | 6.992 | 8.992 | 7.1738 | 6.992 | 2.3979 | 1.913 | 1.8645 | 车外台阶直径外螺纹倒角钻通孔
9754 | 2155955 | ZJ-CZA 05 连接套 |  |  | 6 |  | 0.08 | 0.912 | 6.992 | 8.992 | 7.1738 | 6.992 | 2.3979 | 1.913 | 1.8645 | 车外台阶直径外螺纹倒角钻通孔
9755 | 2155956 | ZJ-CZA 06 铝柱 |  |  | 3.5 |  | 0.08 | 0.537 | 4.117 | 6.117 | 4.2988 | 4.117 | 1.6312 | 1.1464 | 1.0979 | 开料一端倒角车外螺纹车退刀槽
9756 | 2155957 | ZJ-CZA 07 铝柱 | 2 |  |  |  | 0.08 | 0.312 | 2.392 | 4.392 | 2.5738 | 2.392 | 1.1712 | 0.68635 | 0.63787 | 开料钻2个通孔切斜面
9757 | 2155958 | ZJ-CZA 08 连接管 | 0.8 |  |  | 7 | 0.08 | 1.182 | 9.062 | 11.062 | 9.2438 | 9.062 | 2.9499 | 2.465 | 2.4165 | 开料钻孔铣槽铣边
9758 | 2155959 | ZJ-CZA 09 上法兰 | 2 |  | 8 | 60 | 0.08 | 10.512 | 80.592 | 83.592 | 80.8647 | 80.592 | 22.2912 | 21.5639 | 21.4912 | 开料车外径车孔铣槽铣平面钻孔
9759 | 2155960 | ZJ-CZA 10 下法兰 | 2 |  | 10 | 45 | 0.08 | 8.562 | 65.642 | 68.642 | 65.9147 | 65.642 | 18.3045 | 17.5773 | 17.5045 | 开料车外径车孔车螺纹铣平面钻孔
9760 | 2155961 | ZJ-CZA 11 支臂 | 3 | 6 | 8 |  | 0.08 | 2.562 | 19.642 | 22.642 | 19.9147 | 19.642 | 6.0379 | 5.3106 | 5.2379 | 开料车内螺纹铣槽烧焊
9761 | 2126929 | Q 150G5A 03-06 扼流管 |  |  | 2 |  | 0.08 | 0.312 | 2.392 | 4.392 | 2.5738 | 2.392 | 1.1712 | 0.68635 | 0.63787 | 车断一端车内螺纹
9762 | 2158124 | KDP4-X3500CT-B 08 接头垫片 |  |  |  | 0.8 | 0.08 | 0.132 | 1.012 | 3.012 | 1.1938 | 1.012 | 0.8032 | 0.31835 | 0.26987 | 数控冲床加工
9763 | 215B023 | 60DP08-1727P4AT0 03 支撑脚 |  |  |  | 1 | 0.08 | 0.162 | 1.242 | 3.242 | 1.4238 | 1.242 | 0.86453 | 0.37968 | 0.3312 | 数控冲床加工
9764 | 213B984 | Q 24G7F19 01 玻璃钢 | 1.3 |  |  |  | 0.08 | 0.207 | 1.587 | 3.587 | 1.7688 | 1.587 | 0.95653 | 0.47168 | 0.4232 | 裁断刮批锋
9765 | 215C820 | RD65D0727A2-0812-T0C 02 垫条 | 4 |  |  |  | 0.08 | 0.612 | 4.692 | 6.692 | 4.8738 | 4.692 | 1.7845 | 1.2997 | 1.2512 | 开料画线钻4个孔攻牙
9766 | 213C364 | RD65D0727A2-0812-T0C 03 天线罩 | 3.4 |  |  |  | 0.08 | 0.522 | 4.002 | 6.002 | 4.1838 | 4.002 | 1.6005 | 1.1157 | 1.0672 | 开料画点钻4个孔
9767 | 2160792 | RDD 915KH12-R 03 支撑柱 |  |  | 1.2 |  | 0.08 | 0.192 | 1.472 | 3.472 | 1.6538 | 1.472 | 0.92587 | 0.44102 | 0.39253 | 车断钻通孔倒角
9768 | 2160793 | RDD 915KH12-R 04 支撑柱 |  |  | 2 |  | 0.08 | 0.312 | 2.392 | 4.392 | 2.5738 | 2.392 | 1.1712 | 0.68635 | 0.63787 | 车断钻通孔攻牙倒角
9769 | 2160794 | RDD 915KH12-R 05 支撑柱 |  |  | 2 |  | 0.08 | 0.312 | 2.392 | 4.392 | 2.5738 | 2.392 | 1.1712 | 0.68635 | 0.63787 | 车断钻通孔攻牙倒角
9770 | 213C356 | RD30D35A8-20F-I 16 天线罩 | 5.2 |  |  |  | 0.08 | 0.792 | 6.072 | 8.072 | 6.2538 | 6.072 | 2.1525 | 1.6677 | 1.6192 | 裁断画线钻8个孔
9771 | 2160796 | RD30D35A8-20F-I 17 胶柱 |  |  | 1.5 |  | 0.08 | 0.237 | 1.817 | 3.817 | 1.9988 | 1.817 | 1.0179 | 0.53302 | 0.48453 | 车断钻通孔攻牙
9772 | 2126977 | RDKDP2-2458BFLB 02 馈电座 | 3 |  |  | 4 | 0.08 | 1.062 | 8.142 | 10.142 | 8.3238 | 8.142 | 2.7045 | 2.2197 | 2.1712 | 开料铣平面画点钻孔攻牙
9773 | 2280513 | 纸护角 | 0.5 |  |  |  | 0.08 | 0.087 | 0.667 | 2.667 | 0.84882 | 0.667 | 0.7112 | 0.22635 | 0.17787 | 裁断
9774 | 215C819 | X 460TNC-U 06A 压接座 |  |  | 3.5 |  | 0.08 | 0.537 | 4.117 | 6.117 | 4.2988 | 4.117 | 1.6312 | 1.1464 | 1.0979 | 车外台阶直径内台阶孔
9775 | 2125035 | Q 500AG3 02 扼流管A | 0.13 |  |  |  | 0.08 | 0.0315 | 0.2415 | 2.2415 | 0.42332 | 0.2415 | 0.59773 | 0.11288 | 0.0644 | 裁断刮批锋
9776 | 2125036 | Q 500AG3 03 扼流管B | 0.13 |  |  |  | 0.08 | 0.0315 | 0.2415 | 2.2415 | 0.42332 | 0.2415 | 0.59773 | 0.11288 | 0.0644 | 裁断刮批锋
9777 | 2113225 | Q 2400TG6 02 黄铜管 | 0.13 |  |  | 3 | 0.08 | 0.4815 | 3.6915 | 5.6915 | 3.8733 | 3.6915 | 1.5177 | 1.0329 | 0.9844 | 裁断刮批锋铣槽
9778 | 2159164 | Q 500AG3 04 胶套 |  |  | 2 |  | 0.08 | 0.312 | 2.392 | 4.392 | 2.5738 | 2.392 | 1.1712 | 0.68635 | 0.63787 | 车直径钻通孔车断倒角
9779 | 2139806 | Q 500AG3 01 玻璃钢 | 1.3 |  |  |  | 0.08 | 0.207 | 1.587 | 3.587 | 1.7688 | 1.587 | 0.95653 | 0.47168 | 0.4232 | 裁断刮批锋
9780 | 213A885 | 60DP08-1727P4AT0 04 下端盖 | 2.2 |  |  | 1.5 | 0.08 | 0.567 | 4.347 | 6.347 | 4.5288 | 4.347 | 1.6925 | 1.2077 | 1.1592 | 铣平面画点钻18个小孔5个大孔
9781 | 2412944 | Q 1200G5F19 01 扼流管组件 |  |  | 2 |  | 0.08 | 0.312 | 2.392 | 4.392 | 2.5738 | 2.392 | 1.1712 | 0.68635 | 0.63787 | 裁2节铜管车1个轴套
9782 | 2412945 | Q 1200G5F19 02 振子组件 |  |  | 4.5 |  | 0.08 | 0.687 | 5.267 | 7.267 | 5.4488 | 5.267 | 1.9379 | 1.453 | 1.4045 | 裁3节铜管车2个轴套
9783 | 2412948 | Q 2400TG6 01 扼流管组件 |  |  | 2 |  | 0.08 | 0.312 | 2.392 | 4.392 | 2.5738 | 2.392 | 1.1712 | 0.68635 | 0.63787 | 裁2节铜管车1个轴套
9784 | 2112891 | Q 500AG3 05 振子板 | 0.7 |  |  |  | 0.08 | 0.117 | 0.897 | 2.897 | 1.0788 | 0.897 | 0.77253 | 0.28768 | 0.2392 | 开料裁剪
9785 | 213C386 | RDDGX320Y140 05 下端盖 | 1.7 |  |  | 4.5 | 0.08 | 0.942 | 7.222 | 9.222 | 7.4038 | 7.222 | 2.4592 | 1.9744 | 1.9259 | 画点钻10个小孔4个大孔铣1个电机槽3个刻度尺小槽2个方孔
9786 | 213C346 | D D0927BFW2-HW 03 天线罩 | 7 |  |  |  | 0.08 | 1.062 | 8.142 | 10.142 | 8.3238 | 8.142 | 2.7045 | 2.2197 | 2.1712 | 开料画点钻12个孔
9787 | 213C265 | DGX396Y190 03 下端盖 | 3.2 |  |  | 3 | 0.08 | 0.942 | 7.222 | 9.222 | 7.4038 | 7.222 | 2.4592 | 1.9744 | 1.9259 | 画点钻11个小孔8个大孔铣1个电机槽4个刻度尺小槽
9788 | 213C313 | 65D1727A4-16D-I 08 天线罩 | 5.2 |  |  |  | 0.08 | 0.792 | 6.072 | 8.072 | 6.2538 | 6.072 | 2.1525 | 1.6677 | 1.6192 | 裁断画线钻8个孔
9789 | 215C716 | ZCJB H71A 支撑柱 | 0.1 |  |  |  | 0.08 | 0.027 | 0.207 | 2.207 | 0.38882 | 0.207 | 0.58853 | 0.10368 | 0.0552 | 裁断
9790 | 215C720 | 30D1720A8-18F-IJ 11 拉杆1 | 0.66 |  |  |  | 0.08 | 0.111 | 0.851 | 2.851 | 1.0328 | 0.851 | 0.76027 | 0.27542 | 0.22693 | 开料画线钻4个孔刮批锋
9791 | 215C721 | 30D1720A8-18F-IJ 12 拉杆2 | 0.66 |  |  |  | 0.08 | 0.111 | 0.851 | 2.851 | 1.0328 | 0.851 | 0.76027 | 0.27542 | 0.22693 | 开料画线钻4个孔刮批锋
9792 | 213B982 | 30D1720B4-21D-I 05 天线罩 | 5.2 |  |  |  | 0.08 | 0.792 | 6.072 | 8.072 | 6.2538 | 6.072 | 2.1525 | 1.6677 | 1.6192 | 裁断画线钻8个孔
9793 | 213C340 | Q 5800AG8 01B 玻璃钢 | 1.3 |  |  |  | 0.08 | 0.207 | 1.587 | 3.587 | 1.7688 | 1.587 | 0.95653 | 0.47168 | 0.4232 | 裁断刮批锋
9794 | 213C339 | Q 2400AG8 01B 玻璃钢 | 1.3 |  |  |  | 0.08 | 0.207 | 1.587 | 3.587 | 1.7688 | 1.587 | 0.95653 | 0.47168 | 0.4232 | 裁断刮批锋
9795 | 2160802 | ZCJB H25 支撑柱 | 0.1 |  |  |  | 0.08 | 0.027 | 0.207 | 2.207 | 0.38882 | 0.207 | 0.58853 | 0.10368 | 0.0552 | 裁断
9796 | 213C382 | 65VP081112-0738AT0-C2 01 下端盖 | 0.8 |  |  | 1.5 | 0.08 | 0.357 | 2.737 | 4.737 | 2.9188 | 2.737 | 1.2632 | 0.77835 | 0.72987 | 铣平面画点钻2个小孔2个大孔
9797 | 215C579 | KP65D1727A4-15D-E 07 拉杆 | 1.11 |  |  |  | 0.08 | 0.1785 | 1.3685 | 3.3685 | 1.5503 | 1.3685 | 0.89827 | 0.41342 | 0.36493 | 开料画线钻7个孔刮批锋
9798 | 215C852 | KMD2-D0927V65G12SDD-C 11 垫片 | 1.2 |  |  |  | 0.08 | 0.192 | 1.472 | 3.472 | 1.6538 | 1.472 | 0.92587 | 0.44102 | 0.39253 | 开料画点钻4个孔
9799 | 215C821 | RDQ 0809142458AG5-B 01 扼流套底座 |  |  | 2 |  | 0.08 | 0.312 | 2.392 | 4.392 | 2.5738 | 2.392 | 1.1712 | 0.68635 | 0.63787 | 车外直径内通孔倒角
9800 | 2126985 | RDQ 0809142458AG5-B 02 黄铜管A | 0.13 |  |  |  | 0.08 | 0.0315 | 0.2415 | 2.2415 | 0.42332 | 0.2415 | 0.59773 | 0.11288 | 0.0644 | 裁断刮批锋
9801 | 215C822 | RDQ 0809142458AG5-B 03 绝缘子 |  |  | 1 |  | 0.08 | 0.162 | 1.242 | 3.242 | 1.4238 | 1.242 | 0.86453 | 0.37968 | 0.3312 | 车断钻通孔
9802 | 213C401 | RD30D3338A4-20D-I 02 天线罩 | 5.2 |  |  |  | 0.08 | 0.792 | 6.072 | 8.072 | 6.2538 | 6.072 | 2.1525 | 1.6677 | 1.6192 | 裁断画线钻8个孔
9803 | 215C860 | RD30D3338A4-20D-I 05 拉杆 | 0.66 |  |  |  | 0.08 | 0.111 | 0.851 | 2.851 | 1.0328 | 0.851 | 0.76027 | 0.27542 | 0.22693 | 开料画线钻4个孔刮批锋
9804 | 213C403 | RD30D3338A4-20D-I 01 下端盖 | 1.9 |  |  | 2 | 0.08 | 0.597 | 4.577 | 6.577 | 4.7588 | 4.577 | 1.7539 | 1.269 | 1.2205 | 画点钻8个小孔4个大孔铣1个电机槽2个刻度尺小槽
9805 | 215C584 | KP65D1727A4-15D-E 15 M6胶垫 |  |  | 1.2 |  | 0.08 | 0.192 | 1.472 | 3.472 | 1.6538 | 1.472 | 0.92587 | 0.44102 | 0.39253 | 车外台阶直径钻通孔
9806 | 2112673 | KDP2-D2458G10 05 引向振子 | 0.7 |  | 1 |  | 0.08 | 0.267 | 2.047 | 4.047 | 2.2288 | 2.047 | 1.0792 | 0.59435 | 0.54587 | 开料车圆钻孔
9807 | 2412806 | KMD4-D0927V60G12SDD 04A 射灯组件 | 0.8 |  |  |  | 0.08 | 0.132 | 1.012 | 3.012 | 1.1938 | 1.012 | 0.8032 | 0.31835 | 0.26987 | 画点钻4个孔
9808 | 213C098 | KP65D1727A4-15D-E 13 天线罩 | 4.2 |  |  |  | 0.08 | 0.642 | 4.922 | 6.922 | 5.1038 | 4.922 | 1.8459 | 1.361 | 1.3125 | 画点钻14个孔
9809 | 213C404 | D 915BQ10 16 天线罩 | 1.2 |  |  |  | 0.08 | 0.192 | 1.472 | 3.472 | 1.6538 | 1.472 | 0.92587 | 0.44102 | 0.39253 | 画点钻4个孔
9810 | 213C400 | Q 035G9F52 02 底盖 |  |  | 12 | 2 | 0.08 | 2.112 | 16.192 | 18.192 | 16.3738 | 16.192 | 4.8512 | 4.3664 | 4.3179 | 车外直径内台阶通孔车倒角端面钻6个孔攻牙侧面钻3个孔攻牙
9811 | 2133174 | C 400Q2 10 玻璃钢管 |  |  |  |  | 0.08 | 0.012 | 0.092 | 2.092 | 0.27382 | 0.092 | 0.55787 | 0.073018 | 0.024533 | 裁断刮批锋
9812 | 2127007 | 85VP08-0809142458AT0 03 调试片 | 0.3 |  |  |  | 0.08 | 0.057 | 0.437 | 2.437 | 0.61882 | 0.437 | 0.64987 | 0.16502 | 0.11653 | 开料
9813 | 213B643 | DGX160Y81 03 下端盖 | 3.8 |  |  | 1.5 | 0.08 | 0.807 | 6.187 | 8.187 | 6.3688 | 6.187 | 2.1832 | 1.6984 | 1.6499 | 铣平面画点钻18个小孔4个大孔
9814 | 213B945 | DGX320Y140 02 下端盖 | 1.7 |  |  |  | 0.08 | 0.267 | 2.047 | 4.047 | 2.2288 | 2.047 | 1.0792 | 0.59435 | 0.54587 | 画点钻7个小孔4个大孔
9815 | 215C885 | 65DP18-0709AE-I 12 定位垫片 | 0.9 |  |  |  | 0.08 | 0.147 | 1.127 | 3.127 | 1.3088 | 1.127 | 0.83387 | 0.34902 | 0.30053 | 开料画点钻2个孔
9816 | 213C416 | D 5000BWC 02 天线罩 | 0.3 |  |  |  | 0.08 | 0.057 | 0.437 | 2.437 | 0.61882 | 0.437 | 0.64987 | 0.16502 | 0.11653 | 画点钻1个孔
9817 | 213C408 | D 1736BKML 02 天线罩 | 0.9 |  |  |  | 0.08 | 0.147 | 1.127 | 3.127 | 1.3088 | 1.127 | 0.83387 | 0.34902 | 0.30053 | 裁剪9个胶柱
9818 | 2113231 | Q 03515G9F52 01 黄铜管A | 0.13 |  |  |  | 0.08 | 0.0315 | 0.2415 | 2.2415 | 0.42332 | 0.2415 | 0.59773 | 0.11288 | 0.0644 | 裁断刮批锋
9819 | 2113232 | Q 03515G9F52 02 黄铜管B | 0.13 |  |  |  | 0.08 | 0.0315 | 0.2415 | 2.2415 | 0.42332 | 0.2415 | 0.59773 | 0.11288 | 0.0644 | 裁断刮批锋
9820 | 2113233 | Q 03515G9F52 03 黄铜管C | 0.13 |  |  |  | 0.08 | 0.0315 | 0.2415 | 2.2415 | 0.42332 | 0.2415 | 0.59773 | 0.11288 | 0.0644 | 裁断刮批锋
9821 | 2113234 | Q 03515G9F52 04 黄铜管D | 0.13 |  |  |  | 0.08 | 0.0315 | 0.2415 | 2.2415 | 0.42332 | 0.2415 | 0.59773 | 0.11288 | 0.0644 | 裁断刮批锋
9822 | 2113235 | Q 03515G9F52 05 黄铜管E | 0.13 |  |  |  | 0.08 | 0.0315 | 0.2415 | 2.2415 | 0.42332 | 0.2415 | 0.59773 | 0.11288 | 0.0644 | 裁断刮批锋
9823 | 2160803 | D 0709BKML 02 胶柱 |  |  | 1.7 |  | 0.08 | 0.267 | 2.047 | 4.047 | 2.2288 | 2.047 | 1.0792 | 0.59435 | 0.54587 | 车外台阶直径内通孔车断
9824 | 213C426 | RDDGX499Y164 01 下端盖 | 3.2 |  |  |  | 0.08 | 0.492 | 3.772 | 5.772 | 3.9538 | 3.772 | 1.5392 | 1.0544 | 1.0059 | 画点钻19个小孔4个大孔
9825 | 213B520 | DGS396Y190 01 上端盖 | 0.5 |  |  |  | 0.08 | 0.087 | 0.667 | 2.667 | 0.84882 | 0.667 | 0.7112 | 0.22635 | 0.17787 | 画点钻4个小孔
9826 | 215C804 | RD65D0727A8-1418T-I 05 拉杆 | 0.66 |  |  |  | 0.08 | 0.111 | 0.851 | 2.851 | 1.0328 | 0.851 | 0.76027 | 0.27542 | 0.22693 | 开料画线钻4个孔刮批锋
9827 | 215C806 | RD65D0727A8-1418T-I 07 拉杆H2 | 0.66 |  |  |  | 0.08 | 0.111 | 0.851 | 2.851 | 1.0328 | 0.851 | 0.76027 | 0.27542 | 0.22693 | 开料画线钻4个孔刮批锋
9828 | 215C805 | RD65D0727A8-1418T-I 06 拉杆H1 | 0.66 |  |  |  | 0.08 | 0.111 | 0.851 | 2.851 | 1.0328 | 0.851 | 0.76027 | 0.27542 | 0.22693 | 开料画线钻4个孔刮批锋
9829 | 215C807 | RD65D0727A8-1418T-I 08 拉杆H3 | 0.66 |  |  |  | 0.08 | 0.111 | 0.851 | 2.851 | 1.0328 | 0.851 | 0.76027 | 0.27542 | 0.22693 | 开料画线钻4个孔刮批锋
9830 | 215C808 | RD65D0727A8-1418T-I 09 拉杆L | 0.66 |  |  |  | 0.08 | 0.111 | 0.851 | 2.851 | 1.0328 | 0.851 | 0.76027 | 0.27542 | 0.22693 | 开料画线钻4个孔刮批锋
9831 | 215C813 | RDKM65D1736A12-17D16F-IG 09 拉杆 | 1 |  |  | 4 | 0.08 | 0.762 | 5.842 | 7.842 | 6.0238 | 5.842 | 2.0912 | 1.6064 | 1.5579 | 开料画线钻2个孔铣4个槽刮批锋
9832 | 215C814 | RDKM65D1736A12-17D16F-IG 10 拉杆 | 1 |  |  | 2 | 0.08 | 0.462 | 3.542 | 5.542 | 3.7238 | 3.542 | 1.4779 | 0.99302 | 0.94453 | 开料画线钻2个孔铣2个槽刮批锋
9833 | 213C371 | RDQ 800G-M 02 底套 |  |  | 1.3 |  | 0.08 | 0.207 | 1.587 | 3.587 | 1.7688 | 1.587 | 0.95653 | 0.47168 | 0.4232 | 扩孔
9834 | 213C372 | RDQ 800G-M 03 底盖 |  |  | 12 | 2 | 0.08 | 2.112 | 16.192 | 18.192 | 16.3738 | 16.192 | 4.8512 | 4.3664 | 4.3179 | 车外直径内台阶通孔车倒角端面钻6个孔攻牙侧面钻3个孔攻牙
9835 | 215C823 | RDQ 800G-M 04 绝缘环 |  |  | 5.5 |  | 0.08 | 0.837 | 6.417 | 8.417 | 6.5988 | 6.417 | 2.2445 | 1.7597 | 1.7112 | 车内外直径侧面钻4个孔
9836 | 215C824 | RDQ 800G-M 05 绝缘套 |  |  | 1.2 |  | 0.08 | 0.192 | 1.472 | 3.472 | 1.6538 | 1.472 | 0.92587 | 0.44102 | 0.39253 | 车断钻通孔
9837 | 213C370 | RDQ 800G-M 01 玻璃钢 | 1.3 |  |  |  | 0.08 | 0.207 | 1.587 | 3.587 | 1.7688 | 1.587 | 0.95653 | 0.47168 | 0.4232 | 裁断刮批锋
9838 | 213C377 | RD65D1727A8-1418T-I 13 天线罩 | 5.2 |  |  |  | 0.08 | 0.792 | 6.072 | 8.072 | 6.2538 | 6.072 | 2.1525 | 1.6677 | 1.6192 | 裁断画线钻8个孔
9839 | 213C378 | RDDGS396Y190 02 上端盖 | 0.3 |  |  |  | 0.08 | 0.057 | 0.437 | 2.437 | 0.61882 | 0.437 | 0.64987 | 0.16502 | 0.11653 | 画点钻2个小孔
9840 | 215C830 | RDKM65D1736A12-17D16F-IG 13 绝缘片 | 1.5 |  |  |  | 0.08 | 0.237 | 1.817 | 3.817 | 1.9988 | 1.817 | 1.0179 | 0.53302 | 0.48453 | 开料画点钻2个孔裁剪
9841 | 213C379 | RDDGX320Y110 03S 下端盖 | 1.9 |  |  | 2 | 0.08 | 0.597 | 4.577 | 6.577 | 4.7588 | 4.577 | 1.7539 | 1.269 | 1.2205 | 画点钻8个小孔4个大孔铣1个电机槽2个刻度尺小槽
9842 | 2180072 | RDGZSQ-D0927XDY-HW 04 腔体装盖板工装右A基板 | 4 |  |  |  | 0.08 | 0.612 | 4.692 | 6.692 | 4.8738 | 4.692 | 1.7845 | 1.2997 | 1.2512 | 开料画点钻4个小孔4个台阶孔
9843 | 2180073 | RDGZSQ-D0927XDY-HW 05 腔体装盖板工装左A基板 | 4 |  |  |  | 0.08 | 0.612 | 4.692 | 6.692 | 4.8738 | 4.692 | 1.7845 | 1.2997 | 1.2512 | 开料画点钻4个小孔4个台阶孔
9844 | 2180074 | RDGSQ-D0927XDY-HW 06 D0927XDY-HW焊电缆工装B | 0.5 |  |  | 8 | 0.08 | 1.287 | 9.867 | 11.867 | 10.0488 | 9.867 | 3.1645 | 2.6797 | 2.6312 | 开料铣槽
9845 | 213C381 | RD45D5158A2-16-T5 04 天线罩 | 3.4 |  |  |  | 0.08 | 0.522 | 4.002 | 6.002 | 4.1838 | 4.002 | 1.6005 | 1.1157 | 1.0672 | 开料画点钻4个孔
9846 | 215C846 | RDKM65D1736A12-17D16F-IG 17 绝缘片 | 1.2 |  |  |  | 0.08 | 0.192 | 1.472 | 3.472 | 1.6538 | 1.472 | 0.92587 | 0.44102 | 0.39253 | 开料画点钻2个孔裁剪
9847 | 213C383 | RD65D1720A4-19D-IG 18 天线罩 | 5.2 |  |  |  | 0.08 | 0.792 | 6.072 | 8.072 | 6.2538 | 6.072 | 2.1525 | 1.6677 | 1.6192 | 裁断画线钻8个孔
9848 | 2160798 | RD65D0507-12-T0 04 支撑柱 |  |  | 2 |  | 0.08 | 0.312 | 2.392 | 4.392 | 2.5738 | 2.392 | 1.1712 | 0.68635 | 0.63787 | 车断两端钻孔攻牙倒角
9849 | 213C389 | RD65D0507-12-T0 03 天线罩 | 3.4 |  |  |  | 0.08 | 0.522 | 4.002 | 6.002 | 4.1838 | 4.002 | 1.6005 | 1.1157 | 1.0672 | 开料画点钻4个孔
9850 | 213C391 | RDKM65D1736A12-17D16F-IG 01 天线罩 | 5.2 |  |  |  | 0.08 | 0.792 | 6.072 | 8.072 | 6.2538 | 6.072 | 2.1525 | 1.6677 | 1.6192 | 裁断画线钻8个孔
9851 | 213C392 | RDQ 800G-M 02A 底套 | 3.5 |  |  |  | 0.08 | 0.537 | 4.117 | 6.117 | 4.2988 | 4.117 | 1.6312 | 1.1464 | 1.0979 | 开料刮批锋画点侧面钻4个孔
9852 | 215C850 | RDQ 800G-M 05A 绝缘套 |  |  | 1.2 |  | 0.08 | 0.192 | 1.472 | 3.472 | 1.6538 | 1.472 | 0.92587 | 0.44102 | 0.39253 | 车断钻通孔
9853 | 215C829 | RDKM65D1736A12-17D16F-IG 12 垫块 | 1.2 |  |  |  | 0.08 | 0.192 | 1.472 | 3.472 | 1.6538 | 1.472 | 0.92587 | 0.44102 | 0.39253 | 开料画点钻2个孔
9854 | 2160801 | RDKM65D1736A12-17D16F-IG 19 支撑柱 |  |  | 2 |  | 0.08 | 0.312 | 2.392 | 4.392 | 2.5738 | 2.392 | 1.1712 | 0.68635 | 0.63787 | 车断两端钻孔攻牙倒角
9855 | 215C879 | RDKP65D0809A4-16D-I 12 垫片 | 1.2 |  |  |  | 0.08 | 0.192 | 1.472 | 3.472 | 1.6538 | 1.472 | 0.92587 | 0.44102 | 0.39253 | 开料画点钻2个孔裁剪
9856 | 215C880 | RDKP65D0809A4-16D-I 13 垫片 | 1.2 |  |  |  | 0.08 | 0.192 | 1.472 | 3.472 | 1.6538 | 1.472 | 0.92587 | 0.44102 | 0.39253 | 开料画点钻2个孔裁剪
9857 | 215C881 | RDKP65D0809A4-16D-I 14 垫片 | 0.9 |  |  |  | 0.08 | 0.147 | 1.127 | 3.127 | 1.3088 | 1.127 | 0.83387 | 0.34902 | 0.30053 | 开料画点钻2个孔
9858 | 215C882 | RDKP65D0809A4-16D-I 15 垫片 | 0.9 |  |  |  | 0.08 | 0.147 | 1.127 | 3.127 | 1.3088 | 1.127 | 0.83387 | 0.34902 | 0.30053 | 开料画点钻2个孔
9859 | 215C864 | RD30D3338A4-20D-I 12 定位码垫片 | 0.9 |  |  |  | 0.08 | 0.147 | 1.127 | 3.127 | 1.3088 | 1.127 | 0.83387 | 0.34902 | 0.30053 | 开料画点钻2个孔
9860 | 215C875 | RDKP65D0809A4-16D-I 07 方管 | 3 |  |  |  | 0.08 | 0.462 | 3.542 | 5.542 | 3.7238 | 3.542 | 1.4779 | 0.99302 | 0.94453 | 开料画点钻10个通孔
9861 | 215C878 | RDKP65D0809A4-16D-I 11 拉杆 | 0.51 |  |  |  | 0.08 | 0.0885 | 0.6785 | 2.6785 | 0.86032 | 0.6785 | 0.71427 | 0.22942 | 0.18093 | 开料画线钻3个孔刮批锋
9862 | 215C896 | RD1 032131 垫圈 | 0.5 |  |  |  | 0.08 | 0.087 | 0.667 | 2.667 | 0.84882 | 0.667 | 0.7112 | 0.22635 | 0.17787 | 开料裁剪冲孔
9863 | 215C898 | RDQ 800G-M 07 拉杆 | 1.45 |  |  |  | 0.08 | 0.2295 | 1.7595 | 3.7595 | 1.9413 | 1.7595 | 1.0025 | 0.51768 | 0.4692 | 开料画线钻9个孔刮批锋
9864 | 2150085 | Q 24/58XTJ 02-绝缘柱 |  |  | 1 |  | 0.08 | 0.162 | 1.242 | 3.242 | 1.4238 | 1.242 | 0.86453 | 0.37968 | 0.3312 | 车断钻通孔
9865 | 213C432 | DGX320Y110 03S 下端盖 | 1.9 |  |  | 2 | 0.08 | 0.597 | 4.577 | 6.577 | 4.7588 | 4.577 | 1.7539 | 1.269 | 1.2205 | 画点钻8个小孔4个大孔铣1个电机槽2个刻度尺小槽
9866 | 2152622 | C 400Q2 07 连接座 |  |  | 8 |  | 0.08 | 1.212 | 9.292 | 11.292 | 9.4738 | 9.292 | 3.0112 | 2.5264 | 2.4779 | 车外台阶直径内台阶通孔外螺纹内螺纹退刀槽
9867 | 213C269 | 30D1720A8-18F-IJ 09 天线罩 | 5.2 |  |  |  | 0.08 | 0.792 | 6.072 | 8.072 | 6.2538 | 6.072 | 2.1525 | 1.6677 | 1.6192 | 裁断画线钻8个孔
9868 | 2160804 | ZCJB H29 支撑柱 | 0.1 |  |  |  | 0.08 | 0.027 | 0.207 | 2.207 | 0.38882 | 0.207 | 0.58853 | 0.10368 | 0.0552 | 裁断
9869 | 213C384 | D 5158BKF-Y2 01 天线座 | 1.6 |  |  |  | 0.08 | 0.252 | 1.932 | 3.932 | 2.1138 | 1.932 | 1.0485 | 0.56368 | 0.5152 | 裁剪画点钻4个孔
9870 | 213C147 | B 18BFX 01A 底座 | 1.2 |  |  |  | 0.08 | 0.192 | 1.472 | 3.472 | 1.6538 | 1.472 | 0.92587 | 0.44102 | 0.39253 | 画点钻孔攻牙
9871 | 213C449 | D 2400BKC12-Y 01B 底板 |  |  |  | 0.8 | 0.08 | 0.132 | 1.012 | 3.012 | 1.1938 | 1.012 | 0.8032 | 0.31835 | 0.26987 | 数控冲床加工
9872 | 2120634 | D 7500P9A 01-馈源 | 0.2 |  |  |  | 0.08 | 0.042 | 0.322 | 2.322 | 0.50382 | 0.322 | 0.6192 | 0.13435 | 0.085867 | 钻孔
9873 | 2160289 | D 900BKR-RY 04-铝柱 |  |  | 2 |  | 0.08 | 0.312 | 2.392 | 4.392 | 2.5738 | 2.392 | 1.1712 | 0.68635 | 0.63787 | 车断钻通孔攻牙倒角
9874 | 215C855 | C 0727NM 06 铜座 |  |  | 5 |  | 0.08 | 0.762 | 5.842 | 7.842 | 6.0238 | 5.842 | 2.0912 | 1.6064 | 1.5579 | 车外台阶直径内台阶通孔
9875 | 215C836 | D 1737CNA 02 螺柱 |  |  | 1 |  | 0.08 | 0.162 | 1.242 | 3.242 | 1.4238 | 1.242 | 0.86453 | 0.37968 | 0.3312 | 车断
9876 | 215C837 | D 1737CNA 03 网线压接柱 | 0.5 |  |  |  | 0.08 | 0.087 | 0.667 | 2.667 | 0.84882 | 0.667 | 0.7112 | 0.22635 | 0.17787 | 裁断
9877 | 2136622 | 65DP17-1727BT0 06 下端盖 | 1.2 |  |  | 1.5 | 0.08 | 0.417 | 3.197 | 5.197 | 3.3788 | 3.197 | 1.3859 | 0.90102 | 0.85253 | 铣平面画点钻6个小孔2个大孔
9878 | 215C126 | Q 2400G4U30 01 底座 |  |  | 2.5 |  | 0.08 | 0.387 | 2.967 | 4.967 | 3.1488 | 2.967 | 1.3245 | 0.83968 | 0.7912 | 扩孔车槽
9879 | 2137794 | 65DP131515-0820AE 06 天线罩 | 5.2 |  |  |  | 0.08 | 0.792 | 6.072 | 8.072 | 6.2538 | 6.072 | 2.1525 | 1.6677 | 1.6192 | 裁断画线钻8个孔
9880 | 213B802 | 65D0738A2-0608-T0 02 天线罩 | 3.4 |  |  |  | 0.08 | 0.522 | 4.002 | 6.002 | 4.1838 | 4.002 | 1.6005 | 1.1157 | 1.0672 | 开料画点钻4个孔
9881 | 215C900 | 65D1720A4-19D-IG 06 盖板垫片 | 1.2 |  |  |  | 0.08 | 0.192 | 1.472 | 3.472 | 1.6538 | 1.472 | 0.92587 | 0.44102 | 0.39253 | 开料画点钻3个孔
9882 | 215C902 | 65D1720A4-19D-IG 08 定位垫片 | 1.2 |  |  |  | 0.08 | 0.192 | 1.472 | 3.472 | 1.6538 | 1.472 | 0.92587 | 0.44102 | 0.39253 | 开料画点钻3个孔
9883 | 2127013 | Q 900UA5 03 黄铜管 | 0.13 |  |  |  | 0.08 | 0.0315 | 0.2415 | 2.2415 | 0.42332 | 0.2415 | 0.59773 | 0.11288 | 0.0644 | 裁断刮批锋
9884 | 215C903 | 65D1720A4-19D-IG 09 拉杆 | 0.66 |  |  |  | 0.08 | 0.111 | 0.851 | 2.851 | 1.0328 | 0.851 | 0.76027 | 0.27542 | 0.22693 | 开料画线钻4个孔刮批锋
9885 | 2122339 | Q 400EIIA 01-2 扼流管 |  |  | 2 |  | 0.08 | 0.312 | 2.392 | 4.392 | 2.5738 | 2.392 | 1.1712 | 0.68635 | 0.63787 | 车断一端车内螺纹
9886 | 215C697 | KMD4-D1727V65G12SDD 04 垫片 | 0.8 |  |  |  | 0.08 | 0.132 | 1.012 | 3.012 | 1.1938 | 1.012 | 0.8032 | 0.31835 | 0.26987 | 开料画点钻1个孔
9887 | 213C486 | RDKS65D3336A8-17F-I 01 下端盖 | 3.3 |  |  | 1.5 | 0.08 | 0.732 | 5.612 | 7.612 | 5.7938 | 5.612 | 2.0299 | 1.545 | 1.4965 | 画点钻9个小孔9个大孔铣1个电机槽1个刻度尺小槽
9888 | 213C395 | 65D1720A4-19D-IG 01 天线罩 | 4 |  |  |  | 0.08 | 0.612 | 4.692 | 6.692 | 4.8738 | 4.692 | 1.7845 | 1.2997 | 1.2512 | 开料画点钻8个孔
9889 | 215D001 | 65D0820B10-15D18T-IG 03 拉杆 | 0.66 |  |  |  | 0.08 | 0.111 | 0.851 | 2.851 | 1.0328 | 0.851 | 0.76027 | 0.27542 | 0.22693 | 开料画线钻4个孔刮批锋
9890 | 215D002 | 65D0820B10-15D18T-IG 04 拉杆B1/3 | 0.66 |  |  |  | 0.08 | 0.111 | 0.851 | 2.851 | 1.0328 | 0.851 | 0.76027 | 0.27542 | 0.22693 | 开料画线钻4个孔刮批锋
9891 | 215D003 | 65D0820B10-15D18T-IG 05 拉杆B2 | 0.66 |  |  |  | 0.08 | 0.111 | 0.851 | 2.851 | 1.0328 | 0.851 | 0.76027 | 0.27542 | 0.22693 | 开料画线钻4个孔刮批锋
9892 | 215D004 | 65D0820B10-15D18T-IG 06 拉杆R1/2 | 0.66 |  |  |  | 0.08 | 0.111 | 0.851 | 2.851 | 1.0328 | 0.851 | 0.76027 | 0.27542 | 0.22693 | 开料画线钻4个孔刮批锋
9893 | 213C431 | I.PEX-SMAK 02 接头帽 |  |  | 2 |  | 0.08 | 0.312 | 2.392 | 4.392 | 2.5738 | 2.392 | 1.1712 | 0.68635 | 0.63787 | 车直径钻孔攻牙车退刀槽倒角
9894 | 213C360 | Q 2458MOS 01 底板 | 0.5 |  |  |  | 0.08 | 0.087 | 0.667 | 2.667 | 0.84882 | 0.667 | 0.7112 | 0.22635 | 0.17787 | 画点钻孔
9895 | 213C424 | D 0825DSF 06 底盖 | 0.3 |  |  |  | 0.08 | 0.057 | 0.437 | 2.437 | 0.61882 | 0.437 | 0.64987 | 0.16502 | 0.11653 | 钻2个孔
9896 | 213B697 | Q 2400G4U30 02 玻璃钢 | 1.3 |  | 1 |  | 0.08 | 0.357 | 2.737 | 4.737 | 2.9188 | 2.737 | 1.2632 | 0.77835 | 0.72987 | 裁断刮批锋车外径
9897 | 213B803 | DGX270Y137 04 下端盖 | 2 |  |  | 1.5 | 0.08 | 0.537 | 4.117 | 6.117 | 4.2988 | 4.117 | 1.6312 | 1.1464 | 1.0979 | 铣平面画点钻13个小孔2个大孔
9898 | 215A618 | 65DP18D-1820BE-LI 04 拉杆 | 0.66 |  |  |  | 0.08 | 0.111 | 0.851 | 2.851 | 1.0328 | 0.851 | 0.76027 | 0.27542 | 0.22693 | 开料画线钻4个孔刮批锋
9899 | 213C443 | RDQ 800G-M 08 天线顶 |  |  | 3 |  | 0.08 | 0.462 | 3.542 | 5.542 | 3.7238 | 3.542 | 1.4779 | 0.99302 | 0.94453 | 车外径车内径
9900 | 215C907 | RDD 015E*2 01 支撑柱 |  |  | 0.5 |  | 0.08 | 0.087 | 0.667 | 2.667 | 0.84882 | 0.667 | 0.7112 | 0.22635 | 0.17787 | 裁断
9901 | 213C455 | RD65D1727A4-12D-T0 03 天线罩 | 3.4 |  |  |  | 0.08 | 0.522 | 4.002 | 6.002 | 4.1838 | 4.002 | 1.6005 | 1.1157 | 1.0672 | 裁断画线钻4个孔
9902 | 213C458 | RDD 0837BJA-MT 05 天线罩 | 7.2 |  |  |  | 0.08 | 1.092 | 8.372 | 10.372 | 8.5538 | 8.372 | 2.7659 | 2.281 | 2.2325 | 裁断画线钻14个孔
9903 | 213C453 | RDDGX280Y85 05 下端盖 | 3.3 |  |  | 1.5 | 0.08 | 0.732 | 5.612 | 7.612 | 5.7938 | 5.612 | 2.0299 | 1.545 | 1.4965 | 铣平面画点钻24个小孔4个大孔
9904 | 213C417 | RDKP65D0809A4-16D-I 01 天线罩 | 6 |  |  |  | 0.08 | 0.912 | 6.992 | 8.992 | 7.1738 | 6.992 | 2.3979 | 1.913 | 1.8645 | 裁断画线钻10个孔
9905 | 215C917 | RD65D0820B10-15D18T-IG 03 拉杆 | 0.51 |  |  |  | 0.08 | 0.0885 | 0.6785 | 2.6785 | 0.86032 | 0.6785 | 0.71427 | 0.22942 | 0.18093 | 开料画线钻3个孔刮批锋
9906 | 213C451 | RDQ 0660XDGC 03 底板组件 |  |  | 8 |  | 0.08 | 1.212 | 9.292 | 11.292 | 9.4738 | 9.292 | 3.0112 | 2.5264 | 2.4779 | 车外径钻孔攻牙
9907 | 215C937 | RDKP65D0809A4-16D-I 20 定位码垫片 | 0.9 |  |  |  | 0.08 | 0.147 | 1.127 | 3.127 | 1.3088 | 1.127 | 0.83387 | 0.34902 | 0.30053 | 开料画点钻2个孔
9908 | 213C476 | RD65D0809A4-16D-I 06 天线罩 | 5.2 |  |  |  | 0.08 | 0.792 | 6.072 | 8.072 | 6.2538 | 6.072 | 2.1525 | 1.6677 | 1.6192 | 裁断画线钻8个孔
9909 | 215C916 | RDKP65D0809A4-16D-I 16 支板 | 2 |  |  | 3 | 0.08 | 0.762 | 5.842 | 7.842 | 6.0238 | 5.842 | 2.0912 | 1.6064 | 1.5579 | 开料铣平面钻3个孔攻牙
9910 | 215C938 | RDKP65D0809A4-16D-I 21 避雷针 |  |  | 4 |  | 0.08 | 0.612 | 4.692 | 6.692 | 4.8738 | 4.692 | 1.7845 | 1.2997 | 1.2512 | 车直径锥度螺纹
9911 | 213C488 | RDKS65D3336A8-17F-I 02 上端盖 | 0.3 |  |  |  | 0.08 | 0.057 | 0.437 | 2.437 | 0.61882 | 0.437 | 0.64987 | 0.16502 | 0.11653 | 画点钻2个小孔
9912 | 215C968 | RDKS65D3336A8-17F-I 11 拉杆 | 0.81 |  |  |  | 0.08 | 0.1335 | 1.0235 | 3.0235 | 1.2053 | 1.0235 | 0.80627 | 0.32142 | 0.27293 | 开料画线钻5个孔刮批锋
9913 | 215C969 | RDKS65D3336A8-17F-I 12 拉杆 | 0.66 |  |  |  | 0.08 | 0.111 | 0.851 | 2.851 | 1.0328 | 0.851 | 0.76027 | 0.27542 | 0.22693 | 开料画线钻4个孔刮批锋
9914 | 213C489 | RDKS65D3336A8-17F-I 03 天线罩 | 5.2 |  |  |  | 0.08 | 0.792 | 6.072 | 8.072 | 6.2538 | 6.072 | 2.1525 | 1.6677 | 1.6192 | 裁断画线钻8个孔
9915 | 213C493 | RD65D0727A8-1718T-I 01 天线罩 | 7 |  |  |  | 0.08 | 1.062 | 8.142 | 10.142 | 8.3238 | 8.142 | 2.7045 | 2.2197 | 2.1712 | 裁断画线钻12个孔
9916 | 213C499 | RDKS65D3336A8-17F-IA 01 天线罩 | 5.2 |  |  |  | 0.08 | 0.792 | 6.072 | 8.072 | 6.2538 | 6.072 | 2.1525 | 1.6677 | 1.6192 | 裁断画线钻8个孔
9917 | 213C502 | RDKS65D3336A8-17F-IB 01 天线罩 | 3.4 |  |  |  | 0.08 | 0.522 | 4.002 | 6.002 | 4.1838 | 4.002 | 1.6005 | 1.1157 | 1.0672 | 裁断画线钻4个孔
9918 | 215C991 | RDKS65D3336A8-17F-IA 10 拉杆 | 1 |  |  | 4 | 0.08 | 0.762 | 5.842 | 7.842 | 6.0238 | 5.842 | 2.0912 | 1.6064 | 1.5579 | 开料画线钻2个孔铣4个槽刮批锋
9919 | 213C522 | RDDGX499Y164 02 下端盖 | 0.5 |  |  |  | 0.08 | 0.087 | 0.667 | 2.667 | 0.84882 | 0.667 | 0.7112 | 0.22635 | 0.17787 | 画点钻4个小孔
9920 | 2125863 | Q 700AG4 07 扼流管 | 0.13 |  |  |  | 0.08 | 0.0315 | 0.2415 | 2.2415 | 0.42332 | 0.2415 | 0.59773 | 0.11288 | 0.0644 | 裁断刮批锋
9921 | 2113244 | Q 0825XDA1 04 振子 | 0.2 |  |  |  | 0.08 | 0.042 | 0.322 | 2.322 | 0.50382 | 0.322 | 0.6192 | 0.13435 | 0.085867 | 压铆钉
9922 | 2139436 | D 3500GZ 03A 板状天线侧盖(凸) | 0.6 |  |  |  | 0.08 | 0.102 | 0.782 | 2.782 | 0.96382 | 0.782 | 0.74187 | 0.25702 | 0.20853 | 画点钻6个孔
9923 | 2412234 | X 0727HK-W 09 扼流套组件 |  |  | 2 |  | 0.08 | 0.312 | 2.392 | 4.392 | 2.5738 | 2.392 | 1.1712 | 0.68635 | 0.63787 | 裁2节铜管车1个轴套
9924 | 215C854 | KMD2-D1727V65G13SDD 07 垫片 | 1.3 |  |  |  | 0.08 | 0.207 | 1.587 | 3.587 | 1.7688 | 1.587 | 0.95653 | 0.47168 | 0.4232 | 开料画点钻4个孔
9925 | 215C985 | 65D1720A4-19D-IG 12 配重板 | 1.5 |  |  |  | 0.08 | 0.237 | 1.817 | 3.817 | 1.9988 | 1.817 | 1.0179 | 0.53302 | 0.48453 | 开料画点钻2个孔
9926 | 213C511 | RDKS65D3336A8-17F-IC 01 天线罩 | 5.2 |  |  |  | 0.08 | 0.792 | 6.072 | 8.072 | 6.2538 | 6.072 | 2.1525 | 1.6677 | 1.6192 | 裁断画线钻8个孔
9927 | 215D012 | RDKS65D3336A8-17F-IC 08 拉杆 | 1 |  |  | 4 | 0.08 | 0.762 | 5.842 | 7.842 | 6.0238 | 5.842 | 2.0912 | 1.6064 | 1.5579 | 开料画线钻2个孔铣4个槽刮批锋
9928 | 215D014 | RDKS65D3336A8-17F-IC 10 拉杆 | 0.36 |  |  |  | 0.08 | 0.066 | 0.506 | 2.506 | 0.68782 | 0.506 | 0.66827 | 0.18342 | 0.13493 | 开料画线钻2个孔刮批锋
9929 | 215D013 | RDKS65D3336A8-17F-IC 09 垫片 | 1.2 |  |  |  | 0.08 | 0.192 | 1.472 | 3.472 | 1.6538 | 1.472 | 0.92587 | 0.44102 | 0.39253 | 开料画点钻2个孔裁剪
9930 | 215C961 | RD30D3338A4-20D-I 16 拉杆 | 0.81 |  |  |  | 0.08 | 0.1335 | 1.0235 | 3.0235 | 1.2053 | 1.0235 | 0.80627 | 0.32142 | 0.27293 | 开料画线钻5个孔刮批锋
9931 | 215C891 | RD65D0820A10-16D18T-IG 10 拉杆A1 | 0.96 |  |  |  | 0.08 | 0.156 | 1.196 | 3.196 | 1.3778 | 1.196 | 0.85227 | 0.36742 | 0.31893 | 开料画线钻6个孔刮批锋
9932 | 215C892 | RD65D0820A10-16D18T-IG 11 拉杆A2 | 0.96 |  |  |  | 0.08 | 0.156 | 1.196 | 3.196 | 1.3778 | 1.196 | 0.85227 | 0.36742 | 0.31893 | 开料画线钻6个孔刮批锋
9933 | 215C893 | RD65D0820A10-16D18T-IG 12 拉杆B1 | 0.66 |  |  |  | 0.08 | 0.111 | 0.851 | 2.851 | 1.0328 | 0.851 | 0.76027 | 0.27542 | 0.22693 | 开料画线钻4个孔刮批锋
9934 | 215C894 | RD65D0820A10-16D18T-IG 13 拉杆R1 | 0.66 |  |  |  | 0.08 | 0.111 | 0.851 | 2.851 | 1.0328 | 0.851 | 0.76027 | 0.27542 | 0.22693 | 开料画线钻4个孔刮批锋
9935 | 215C895 | RD65D0820A10-16D18T-IG 14 拉杆R2 | 0.66 |  |  |  | 0.08 | 0.111 | 0.851 | 2.851 | 1.0328 | 0.851 | 0.76027 | 0.27542 | 0.22693 | 开料画线钻4个孔刮批锋
9936 | 213C448 | RD65D0820A10-16D18T-IG 19 天线罩 | 5.2 |  |  |  | 0.08 | 0.792 | 6.072 | 8.072 | 6.2538 | 6.072 | 2.1525 | 1.6677 | 1.6192 | 裁断画线钻8个孔
9937 | 215C911 | RD65D0820A10-16D18T-IG 18 拉杆A3 | 0.96 |  |  |  | 0.08 | 0.156 | 1.196 | 3.196 | 1.3778 | 1.196 | 0.85227 | 0.36742 | 0.31893 | 开料画线钻6个孔刮批锋
9938 | 215C918 | RD65D0820B10-15D18T-IG 04 拉杆B1/3 | 0.66 |  |  |  | 0.08 | 0.111 | 0.851 | 2.851 | 1.0328 | 0.851 | 0.76027 | 0.27542 | 0.22693 | 开料画线钻4个孔刮批锋
9939 | 215C919 | RD65D0820B10-15D18T-IG 05 拉杆B2 | 0.66 |  |  |  | 0.08 | 0.111 | 0.851 | 2.851 | 1.0328 | 0.851 | 0.76027 | 0.27542 | 0.22693 | 开料画线钻4个孔刮批锋
9940 | 215C920 | RD65D0820B10-15D18T-IG 06 拉杆R1/2 | 0.66 |  |  |  | 0.08 | 0.111 | 0.851 | 2.851 | 1.0328 | 0.851 | 0.76027 | 0.27542 | 0.22693 | 开料画线钻4个孔刮批锋
9941 | 215C924 | RDKP65D1727A4-15D-EJ 04 定位柱 | 2.5 |  |  |  | 0.08 | 0.387 | 2.967 | 4.967 | 3.1488 | 2.967 | 1.3245 | 0.83968 | 0.7912 | 裁断钻通孔攻牙侧面钻孔攻牙
9942 | 215C930 | RDKP65D1727A4-15D-EJ 11 转轴 |  |  | 2 |  | 0.08 | 0.312 | 2.392 | 4.392 | 2.5738 | 2.392 | 1.1712 | 0.68635 | 0.63787 | 车断车2个槽
9943 | 215C932 | RDKP65D1727A4-15D-EJ 13 底座 |  |  | 4 |  | 0.08 | 0.612 | 4.692 | 6.692 | 4.8738 | 4.692 | 1.7845 | 1.2997 | 1.2512 | 车外直径内台阶通孔钻3个孔攻牙倒角
9944 | 215C933 | RDKP65D1727A4-15D-EJ 14 套管 | 0.5 |  |  |  | 0.08 | 0.087 | 0.667 | 2.667 | 0.84882 | 0.667 | 0.7112 | 0.22635 | 0.17787 | 裁断刮批锋
9945 | 215C931 | RDKP65D1727A4-15D-EJ 12 拉杆 | 0.66 |  |  |  | 0.08 | 0.111 | 0.851 | 2.851 | 1.0328 | 0.851 | 0.76027 | 0.27542 | 0.22693 | 开料画线钻4个孔刮批锋
9946 | 215C941 | RD65D0820A10-16D18T-IG 22 垫块 | 2 |  |  |  | 0.08 | 0.312 | 2.392 | 4.392 | 2.5738 | 2.392 | 1.1712 | 0.68635 | 0.63787 | 开料画点钻6个孔裁剪
9947 | 215C940 | RD65D0820A10-16D18T-IG 21 拉杆R2 | 0.66 |  |  |  | 0.08 | 0.111 | 0.851 | 2.851 | 1.0328 | 0.851 | 0.76027 | 0.27542 | 0.22693 | 开料画线钻4个孔刮批锋
9948 | 215C946 | RD65D0809A4-16D-I 11 垫片1 | 1.2 |  |  |  | 0.08 | 0.192 | 1.472 | 3.472 | 1.6538 | 1.472 | 0.92587 | 0.44102 | 0.39253 | 开料画点钻3个孔
9949 | 215C947 | RD65D0809A4-16D-I 12 垫片2 | 1.2 |  |  |  | 0.08 | 0.192 | 1.472 | 3.472 | 1.6538 | 1.472 | 0.92587 | 0.44102 | 0.39253 | 开料画点钻3个孔
9950 | 2160805 | RD65D0809A4-16D-I 14 支撑柱 |  |  | 2 |  | 0.08 | 0.312 | 2.392 | 4.392 | 2.5738 | 2.392 | 1.1712 | 0.68635 | 0.63787 | 车断两端钻孔攻牙倒角
9951 | 213C478 | RD65D0809A4-16D-I 13 下端盖 | 2.2 |  |  | 2 | 0.08 | 0.642 | 4.922 | 6.922 | 5.1038 | 4.922 | 1.8459 | 1.361 | 1.3125 | 画点钻10个小孔4个大孔铣1个电机槽2个刻度尺小槽
9952 | 215C950 | RD65D0809A4-16D-I 15 拉杆 | 0.66 |  |  |  | 0.08 | 0.111 | 0.851 | 2.851 | 1.0328 | 0.851 | 0.76027 | 0.27542 | 0.22693 | 开料画线钻4个孔刮批锋
9953 | 2160806 | RD20V0858A7-09F20T-T0 04 支撑柱 |  |  | 2 |  | 0.08 | 0.312 | 2.392 | 4.392 | 2.5738 | 2.392 | 1.1712 | 0.68635 | 0.63787 | 车断两端钻孔攻牙倒角
9954 | 2160807 | RD20V0858A7-09F20T-T0 05 支撑柱 |  |  | 2 |  | 0.08 | 0.312 | 2.392 | 4.392 | 2.5738 | 2.392 | 1.1712 | 0.68635 | 0.63787 | 车断两端钻孔攻牙倒角
9955 | 215C982 | RD65D0727A8-1718T-I 14 端面板垫片 | 1.5 |  |  |  | 0.08 | 0.237 | 1.817 | 3.817 | 1.9988 | 1.817 | 1.0179 | 0.53302 | 0.48453 | 开料画点钻3个孔裁剪
9956 | 215C976 | RD65D0727A8-1718T-I 07 拉杆 | 0.66 |  |  |  | 0.08 | 0.111 | 0.851 | 2.851 | 1.0328 | 0.851 | 0.76027 | 0.27542 | 0.22693 | 开料画线钻4个孔刮批锋
9957 | 215C977 | RD65D0727A8-1718T-I 08 拉杆H1 | 0.66 |  |  |  | 0.08 | 0.111 | 0.851 | 2.851 | 1.0328 | 0.851 | 0.76027 | 0.27542 | 0.22693 | 开料画线钻4个孔刮批锋
9958 | 215C999 | RD65D0727A8-1718T-I 07A 拉杆 | 0.66 |  |  |  | 0.08 | 0.111 | 0.851 | 2.851 | 1.0328 | 0.851 | 0.76027 | 0.27542 | 0.22693 | 开料画线钻4个孔刮批锋
9959 | 215C978 | RD65D0727A8-1718T-I 09 拉杆H2 | 0.66 |  |  |  | 0.08 | 0.111 | 0.851 | 2.851 | 1.0328 | 0.851 | 0.76027 | 0.27542 | 0.22693 | 开料画线钻4个孔刮批锋
9960 | 215C979 | RD65D0727A8-1718T-I 10 拉杆H3 | 0.66 |  |  |  | 0.08 | 0.111 | 0.851 | 2.851 | 1.0328 | 0.851 | 0.76027 | 0.27542 | 0.22693 | 开料画线钻4个孔刮批锋
9961 | 215C980 | RD65D0727A8-1718T-I 11 拉杆L | 0.66 |  |  |  | 0.08 | 0.111 | 0.851 | 2.851 | 1.0328 | 0.851 | 0.76027 | 0.27542 | 0.22693 | 开料画线钻4个孔刮批锋
9962 | 215D008 | RDKP65D1727A4-15D-EJ 28 拉杆 | 0.66 |  |  |  | 0.08 | 0.111 | 0.851 | 2.851 | 1.0328 | 0.851 | 0.76027 | 0.27542 | 0.22693 | 开料画线钻4个孔刮批锋
9963 | 215D022 | C 18AW 04 绝缘片 | 1.3 |  |  |  | 0.08 | 0.207 | 1.587 | 3.587 | 1.7688 | 1.587 | 0.95653 | 0.47168 | 0.4232 | 开料画点钻5个孔倒角
9964 | 2112784 | Q 490G5A 06 黄铜管A | 0.4 |  |  |  | 0.08 | 0.072 | 0.552 | 2.552 | 0.73382 | 0.552 | 0.68053 | 0.19568 | 0.1472 | 裁断刮批锋侧面钻2个单边孔
9965 | 2112785 | Q 490G5A 07 黄铜管B | 0.7 |  |  |  | 0.08 | 0.117 | 0.897 | 2.897 | 1.0788 | 0.897 | 0.77253 | 0.28768 | 0.2392 | 裁断刮批锋侧面钻4个单边孔
9966 | 2112786 | Q 490G5A 08 黄铜管C | 0.4 |  |  |  | 0.08 | 0.072 | 0.552 | 2.552 | 0.73382 | 0.552 | 0.68053 | 0.19568 | 0.1472 | 裁断刮批锋侧面钻2个单边孔
9967 | 2112787 | Q 490G5A 09 黄铜管D | 0.13 |  |  |  | 0.08 | 0.0315 | 0.2415 | 2.2415 | 0.42332 | 0.2415 | 0.59773 | 0.11288 | 0.0644 | 裁断刮批锋
9968 | 2112788 | Q 490G5A 10 黄铜管E | 0.13 |  |  |  | 0.08 | 0.0315 | 0.2415 | 2.2415 | 0.42332 | 0.2415 | 0.59773 | 0.11288 | 0.0644 | 裁断刮批锋
9969 | 2124687 | Q 490G5A 05 扼流管 | 0.13 |  |  |  | 0.08 | 0.0315 | 0.2415 | 2.2415 | 0.42332 | 0.2415 | 0.59773 | 0.11288 | 0.0644 | 裁断刮批锋
9970 | 2158616 | Q 490G5A 04 支撑杆 | 0.66 |  |  |  | 0.08 | 0.111 | 0.851 | 2.851 | 1.0328 | 0.851 | 0.76027 | 0.27542 | 0.22693 | 开料画线钻4个孔刮批锋
9971 | 2180077 | RDGZSQ-D0927XDY-HW 07 腔体装盖板工装顶 | 1.5 |  |  | 5 | 0.08 | 0.987 | 7.567 | 9.567 | 7.7488 | 7.567 | 2.5512 | 2.0664 | 2.0179 | 开料画点钻孔铣槽
9972 | 215C942 | RDQ E2470FJG61 04 垫板 | 2 |  |  |  | 0.08 | 0.312 | 2.392 | 4.392 | 2.5738 | 2.392 | 1.1712 | 0.68635 | 0.63787 | 开料钻孔
9973 | 213C561 | RDDGX320Y110 04 下端盖 | 1.9 |  |  | 1 | 0.08 | 0.447 | 3.427 | 5.427 | 3.6088 | 3.427 | 1.4472 | 0.96235 | 0.91387 | 画点钻8个小孔4个大孔铣1个电机槽
9974 | 213C558 | RDDGX196Y95 01A 下端盖 | 1.6 |  |  | 1 | 0.08 | 0.402 | 3.082 | 5.082 | 3.2638 | 3.082 | 1.3552 | 0.87035 | 0.82187 | 画点钻5个小孔4个大孔铣1个电机槽
9975 | 2410021 | X 450LGA 05-上振子组件 |  |  | 4 |  | 0.08 | 0.612 | 4.692 | 6.692 | 4.8738 | 4.692 | 1.7845 | 1.2997 | 1.2512 | 车制冲铆
9976 | 213C256 | Q 2400AG8 01A 玻璃钢 | 1.3 |  | 1.2 |  | 0.08 | 0.387 | 2.967 | 4.967 | 3.1488 | 2.967 | 1.3245 | 0.83968 | 0.7912 | 裁断刮批锋车3条槽
9977 | 213A384 | Q 2458D8 01 玻璃钢 | 1.3 |  |  |  | 0.08 | 0.207 | 1.587 | 3.587 | 1.7688 | 1.587 | 0.95653 | 0.47168 | 0.4232 | 裁断刮批锋
9978 | 213C251 | Q 2458D8 01A 玻璃钢 | 1.3 |  |  |  | 0.08 | 0.207 | 1.587 | 3.587 | 1.7688 | 1.587 | 0.95653 | 0.47168 | 0.4232 | 裁断刮批锋
9979 | 213C336 | Q 2458D8 01B 玻璃钢 | 1.3 |  |  |  | 0.08 | 0.207 | 1.587 | 3.587 | 1.7688 | 1.587 | 0.95653 | 0.47168 | 0.4232 | 裁断刮批锋
9980 | 215D021 | KDP4-D1858BFX-R 03 垫片 | 1.5 |  |  |  | 0.08 | 0.237 | 1.817 | 3.817 | 1.9988 | 1.817 | 1.0179 | 0.53302 | 0.48453 | 开料画点钻4个孔1个方孔倒角
9981 | 213B896 | 120DP15-3342P4AT3 02 天线罩 | 4.3 |  |  |  | 0.08 | 0.657 | 5.037 | 7.037 | 5.2188 | 5.037 | 1.8765 | 1.3917 | 1.3432 | 裁断画线钻6个孔
9982 | 2155823 | 65DP17-1727BT0 08 支撑脚垫片 | 1.5 |  |  |  | 0.08 | 0.237 | 1.817 | 3.817 | 1.9988 | 1.817 | 1.0179 | 0.53302 | 0.48453 | 开料画点钻3个孔裁剪
9983 | 213A651 | 65DP18D-1820BE-LI 03 天线罩 | 5.2 |  |  |  | 0.08 | 0.792 | 6.072 | 8.072 | 6.2538 | 6.072 | 2.1525 | 1.6677 | 1.6192 | 裁断画线钻8个孔
9984 | 213C577 | 120V08A1-10-T0 02 天线罩 | 3.4 |  |  |  | 0.08 | 0.522 | 4.002 | 6.002 | 4.1838 | 4.002 | 1.6005 | 1.1157 | 1.0672 | 裁断画线钻4个孔
9985 | 213C579 | 65D0709A4-09D-T0 05 天线罩 | 3.4 |  |  |  | 0.08 | 0.522 | 4.002 | 6.002 | 4.1838 | 4.002 | 1.6005 | 1.1157 | 1.0672 | 裁断画线钻4个孔
9986 | 215D040 | 65D0820A10-16D18T-IG 07 端面板垫片 | 1.5 |  |  |  | 0.08 | 0.237 | 1.817 | 3.817 | 1.9988 | 1.817 | 1.0179 | 0.53302 | 0.48453 | 开料画点钻3个孔裁剪
9987 | 213C572 | DGX300Y146 08 下端盖 | 1.8 |  |  | 1.5 | 0.08 | 0.507 | 3.887 | 5.887 | 4.0688 | 3.887 | 1.5699 | 1.085 | 1.0365 | 铣平面画点钻7个小孔4个大孔
9988 | 215D075 | 65D0709A4-09D-T0 04 垫片 | 0.9 |  |  |  | 0.08 | 0.147 | 1.127 | 3.127 | 1.3088 | 1.127 | 0.83387 | 0.34902 | 0.30053 | 开料画点钻2个孔
9989 | 2158123 | 65DP1313-3336AT0 04 支撑脚垫片 | 0.9 |  |  |  | 0.08 | 0.147 | 1.127 | 3.127 | 1.3088 | 1.127 | 0.83387 | 0.34902 | 0.30053 | 开料画点钻2个孔
9990 | 215B510 | KM07190201317PQ 104 垫片 | 2 |  |  |  | 0.08 | 0.312 | 2.392 | 4.392 | 2.5738 | 2.392 | 1.1712 | 0.68635 | 0.63787 | 开料画点钻9个孔裁剪
9991 | 213B786 | 65VP12-0809AT0 02A 下端盖 | 1 |  |  |  | 0.08 | 0.162 | 1.242 | 3.242 | 1.4238 | 1.242 | 0.86453 | 0.37968 | 0.3312 | 画点钻9个小孔1个大孔
9992 | 215D079 | KM07190201317PQ 121 垫片 | 1.5 |  |  |  | 0.08 | 0.237 | 1.817 | 3.817 | 1.9988 | 1.817 | 1.0179 | 0.53302 | 0.48453 | 开料画点钻7个孔
9993 | 213C414 | 85VP08-0809142458AT0 02 天线罩 | 3.4 |  |  |  | 0.08 | 0.522 | 4.002 | 6.002 | 4.1838 | 4.002 | 1.6005 | 1.1157 | 1.0672 | 裁断画线钻4个孔
9994 | 213C573 | DGS270Y137 02 上端盖 | 1.8 |  |  |  | 0.08 | 0.282 | 2.162 | 4.162 | 2.3438 | 2.162 | 1.1099 | 0.62502 | 0.57653 | 画点钻14个小孔2个大孔
9995 | 213C574 | DGX270Y137 06 下端盖 | 1.3 |  |  | 1.5 | 0.08 | 0.432 | 3.312 | 5.312 | 3.4938 | 3.312 | 1.4165 | 0.93168 | 0.8832 | 铣平面画点钻9个小孔1个大孔
9996 | 215D044 | 65D0820A10-16D18T-IG 12 拉杆B | 0.96 |  |  |  | 0.08 | 0.156 | 1.196 | 3.196 | 1.3778 | 1.196 | 0.85227 | 0.36742 | 0.31893 | 开料画线钻6个孔刮批锋
9997 | 215D045 | 65D0820A10-16D18T-IG 13 拉杆R | 0.96 |  |  |  | 0.08 | 0.156 | 1.196 | 3.196 | 1.3778 | 1.196 | 0.85227 | 0.36742 | 0.31893 | 开料画线钻6个孔刮批锋
9998 | 215D046 | 65D0820A10-16D18T-IG 14 拉杆B1 | 0.66 |  |  |  | 0.08 | 0.111 | 0.851 | 2.851 | 1.0328 | 0.851 | 0.76027 | 0.27542 | 0.22693 | 开料画线钻4个孔刮批锋
9999 | 215D047 | 65D0820A10-16D18T-IG 15 拉杆B2 | 0.66 |  |  |  | 0.08 | 0.111 | 0.851 | 2.851 | 1.0328 | 0.851 | 0.76027 | 0.27542 | 0.22693 | 开料画线钻4个孔刮批锋
10000 | 215D048 | 65D0820A10-16D18T-IG 16 拉杆R1 | 0.66 |  |  |  | 0.08 | 0.111 | 0.851 | 2.851 | 1.0328 | 0.851 | 0.76027 | 0.27542 | 0.22693 | 开料画线钻4个孔刮批锋
10001 | 215C840 | Q 0727G3F52-A 16 固定片 | 0.7 |  |  | 1 | 0.08 | 0.267 | 2.047 | 4.047 | 2.2288 | 2.047 | 1.0792 | 0.59435 | 0.54587 | 开料画点钻1个孔铣1个长孔
10002 | 215D102 | 65D0809A4-16D-IG 09 拉杆1 | 0.66 |  |  |  | 0.08 | 0.111 | 0.851 | 2.851 | 1.0328 | 0.851 | 0.76027 | 0.27542 | 0.22693 | 开料画线钻4个孔刮批锋
10003 | 215D103 | 65D0809A4-16D-IG 10 拉杆2 | 0.51 |  |  |  | 0.08 | 0.0885 | 0.6785 | 2.6785 | 0.86032 | 0.6785 | 0.71427 | 0.22942 | 0.18093 | 开料画线钻3个孔刮批锋
10004 | 2160810 | ZCJB H83 支撑柱 | 0.1 |  |  |  | 0.08 | 0.027 | 0.207 | 2.207 | 0.38882 | 0.207 | 0.58853 | 0.10368 | 0.0552 | 裁断
10005 | 213C622 | DGX438Y145 02A 下端盖 | 2.2 |  |  | 2 | 0.08 | 0.642 | 4.922 | 6.922 | 5.1038 | 4.922 | 1.8459 | 1.361 | 1.3125 | 画点钻10个小孔4个大孔铣1个电机槽2个刻度尺小槽
10006 | 213C599 | D 2400C15T 01 密封管 |  |  |  |  | 0.08 | 0.012 | 0.092 | 2.092 | 0.27382 | 0.092 | 0.55787 | 0.073018 | 0.024533 | 开料画点钻12个孔
10007 | 2158614 | Q 490G5A 02 接头套 |  |  | 7 |  | 0.08 | 1.062 | 8.142 | 10.142 | 8.3238 | 8.142 | 2.7045 | 2.2197 | 2.1712 | 车外直径内直径台阶通孔车槽6条
10008 | 2200068 | DGS438Y145-GC 01 上端盖 | 0.2 |  |  |  | 0.08 | 0.042 | 0.322 | 2.322 | 0.50382 | 0.322 | 0.6192 | 0.13435 | 0.085867 | 画点钻2个小孔
10009 | 215D087 | RDQ 07G5F20T 01 防碰弹簧上铜套 |  |  | 11 |  | 0.08 | 1.662 | 12.742 | 14.742 | 12.9238 | 12.742 | 3.9312 | 3.4464 | 3.3979 | 车外台阶直径内台阶通孔车槽车螺纹
10010 | 215D089 | RD90V0507A1-14-T0 04 垫块 | 4 |  |  |  | 0.08 | 0.612 | 4.692 | 6.692 | 4.8738 | 4.692 | 1.7845 | 1.2997 | 1.2512 | 开料画线钻4个孔攻牙
10011 | 2158615 | Q 490G5A 03 轴套 |  |  | 4 |  | 0.08 | 0.612 | 4.692 | 6.692 | 4.8738 | 4.692 | 1.7845 | 1.2997 | 1.2512 | 车外台阶直径内台阶通孔车断倒角
10012 | 215C841 | Q 0727G3F52-A 15 绝缘子 |  |  | 1 |  | 0.08 | 0.162 | 1.242 | 3.242 | 1.4238 | 1.242 | 0.86453 | 0.37968 | 0.3312 | 车断钻通孔
10013 | 215C770 | C 350/GPS1500UV2-NJ 03 绝缘子 |  |  | 1 |  | 0.08 | 0.162 | 1.242 | 3.242 | 1.4238 | 1.242 | 0.86453 | 0.37968 | 0.3312 | 车断钻通孔
10014 | 2280490 | 纸护角 | 0.5 |  |  |  | 0.08 | 0.087 | 0.667 | 2.667 | 0.84882 | 0.667 | 0.7112 | 0.22635 | 0.17787 | 裁断
10015 | 213C637 | RDDGX499Y164 03 下端盖 | 3.5 |  |  | 3.1 | 0.08 | 1.002 | 7.682 | 9.682 | 7.8638 | 7.682 | 2.5819 | 2.097 | 2.0485 | 画点钻6小孔12个大孔铣1个电机槽6个刻度尺小槽
10016 | 215D109 | 65D0727A2-0812-T0C 03 垫片 | 0.9 |  |  |  | 0.08 | 0.147 | 1.127 | 3.127 | 1.3088 | 1.127 | 0.83387 | 0.34902 | 0.30053 | 开料画点钻2个孔
10017 | 215D174 | 30D1727A8-19F-IJ 11 拉杆1 | 0.66 |  |  |  | 0.08 | 0.111 | 0.851 | 2.851 | 1.0328 | 0.851 | 0.76027 | 0.27542 | 0.22693 | 开料画线钻4个孔刮批锋
10018 | 215D175 | 30D1727A8-19F-IJ 12 拉杆2 | 0.66 |  |  |  | 0.08 | 0.111 | 0.851 | 2.851 | 1.0328 | 0.851 | 0.76027 | 0.27542 | 0.22693 | 开料画线钻4个孔刮批锋
10019 | 213C642 | 30D1727A8-19F-IJ 01 天线罩 | 3.4 |  |  |  | 0.08 | 0.522 | 4.002 | 6.002 | 4.1838 | 4.002 | 1.6005 | 1.1157 | 1.0672 | 裁断画线钻8个孔
10020 | 213C588 | DGS320Y110 01 上端盖 | 2.3 |  |  | 1.5 | 0.08 | 0.582 | 4.462 | 6.462 | 4.6438 | 4.462 | 1.7232 | 1.2384 | 1.1899 | 铣平面画点钻6小孔7个大孔
10021 | 215D177 | 30D1727A8-19F-IJ 14 垫片 | 0.9 |  |  |  | 0.08 | 0.147 | 1.127 | 3.127 | 1.3088 | 1.127 | 0.83387 | 0.34902 | 0.30053 | 开料画点钻2个孔
10022 | 213C656 | RDDGX320Y140 09 下端盖 | 2.5 |  |  | 12.5 | 0.08 | 2.262 | 17.342 | 19.342 | 17.5238 | 17.342 | 5.1579 | 4.673 | 4.6245 | 画点钻10小孔4个大孔铣1个电机槽3个刻度尺小槽2个方孔
10023 | 213C589 | DGX320Y110 02 下端盖 | 1.3 |  |  | 1.5 | 0.08 | 0.432 | 3.312 | 5.312 | 3.4938 | 3.312 | 1.4165 | 0.93168 | 0.8832 | 铣平面画点钻9小孔2个大孔
10024 | 2113253 | Q 08G5F19 03 黄铜管 | 0.13 |  |  |  | 0.08 | 0.0315 | 0.2415 | 2.2415 | 0.42332 | 0.2415 | 0.59773 | 0.11288 | 0.0644 | 裁断刮批锋
10025 | 213C674 | RDKM65D1736A12-17D16F-IG 24 下端盖 | 2.5 |  |  | 12.5 | 0.08 | 2.262 | 17.342 | 19.342 | 17.5238 | 17.342 | 5.1579 | 4.673 | 4.6245 | 画点钻10小孔4个大孔铣1个电机槽3个刻度尺小槽2个方孔
10026 | 213C671 | RDKM65D1736A12-18D17F-I 25 下端盖 | 0.2 |  |  |  | 0.08 | 0.042 | 0.322 | 2.322 | 0.50382 | 0.322 | 0.6192 | 0.13435 | 0.085867 | 画点钻2小孔
10027 | 213C659 | Q 08G5F19 04 玻璃钢 | 1.3 |  |  |  | 0.08 | 0.207 | 1.587 | 3.587 | 1.7688 | 1.587 | 0.95653 | 0.47168 | 0.4232 | 裁断刮批锋
10028 | 215C865 | RD30D3338A4-20D-I 13 支撑脚垫片 | 1 |  |  |  | 0.08 | 0.162 | 1.242 | 3.242 | 1.4238 | 1.242 | 0.86453 | 0.37968 | 0.3312 | 开料画点钻2个孔
10029 | 213C552 | 30D3338A4-20D-I 24 上端盖 | 0.3 |  |  |  | 0.08 | 0.057 | 0.437 | 2.437 | 0.61882 | 0.437 | 0.64987 | 0.16502 | 0.11653 | 画点钻3小孔
10030 | 213C560 | RDDGS320Y110 04 上端盖 | 1.7 |  |  | 1 | 0.08 | 0.417 | 3.197 | 5.197 | 3.3788 | 3.197 | 1.3859 | 0.90102 | 0.85253 | 画点8小孔4个大孔铣1个电机槽
10031 | 213C587 | RD30D3338A4-18D-I 03 下端盖 | 1.4 |  |  | 1 | 0.08 | 0.372 | 2.852 | 4.852 | 3.0338 | 2.852 | 1.2939 | 0.80902 | 0.76053 | 画点5小孔4个大孔铣1个电机槽
10032 | 213C582 | RD120D3334A4-10D-T0 07 天线罩 | 0.6 |  |  | 4 | 0.08 | 0.702 | 5.382 | 7.382 | 5.5638 | 5.382 | 1.9685 | 1.4837 | 1.4352 | 画点钻2个孔铣4个槽
10033 | 215D085 | RDKS65D3336A8-17F-ID 04 拉杆 | 0.81 |  |  |  | 0.08 | 0.1335 | 1.0235 | 3.0235 | 1.2053 | 1.0235 | 0.80627 | 0.32142 | 0.27293 | 开料画线钻5个孔刮批锋
10034 | 213C591 | RDKS65D3336A8-17F-ID 01 天线罩 | 5.2 |  |  |  | 0.08 | 0.792 | 6.072 | 8.072 | 6.2538 | 6.072 | 2.1525 | 1.6677 | 1.6192 | 裁断画线钻8个孔
10035 | 213C598 | RDQ 01309XTLD 03 顶盖 |  |  | 4 | 1 | 0.08 | 0.762 | 5.842 | 7.842 | 6.0238 | 5.842 | 2.0912 | 1.6064 | 1.5579 | 车直径倒角铣槽
10036 | 215D130 | RDKM65D1736A12-18D17F-I 03 端面板垫片 | 1.5 |  |  |  | 0.08 | 0.237 | 1.817 | 3.817 | 1.9988 | 1.817 | 1.0179 | 0.53302 | 0.48453 | 开料画点钻3个孔裁剪
10037 | 215D137 | RDKM65D1736A12-18D17F-I 13 垫片 | 1.2 |  |  |  | 0.08 | 0.192 | 1.472 | 3.472 | 1.6538 | 1.472 | 0.92587 | 0.44102 | 0.39253 | 开料画点钻2个孔裁剪
10038 | 215D119 | RDKP65D0820A8-14D17D-I 10 垫片 | 0.9 |  |  |  | 0.08 | 0.147 | 1.127 | 3.127 | 1.3088 | 1.127 | 0.83387 | 0.34902 | 0.30053 | 开料画点钻2个孔
10039 | 2160814 | RDKM65D1736A12-18D17F-I 20 支柱 |  |  | 2 |  | 0.08 | 0.312 | 2.392 | 4.392 | 2.5738 | 2.392 | 1.1712 | 0.68635 | 0.63787 | 车断两端钻孔攻牙倒角
10040 | 2160815 | RDKM65D1736A12-18D17F-I 21 支柱 |  |  |  |  | 0.08 | 0.012 | 0.092 | 2.092 | 0.27382 | 0.092 | 0.55787 | 0.073018 | 0.024533 | 车断两端钻孔攻牙倒角
10041 | 2160816 | RDKM65D1736A12-18D17F-I 22 支柱 |  |  |  |  | 0.08 | 0.012 | 0.092 | 2.092 | 0.27382 | 0.092 | 0.55787 | 0.073018 | 0.024533 | 车断两端钻孔攻牙倒角
10042 | 2160813 | RDKS65D1921A8-18F-I 06 六角铜柱 |  |  | 1.5 |  | 0.08 | 0.237 | 1.817 | 3.817 | 1.9988 | 1.817 | 1.0179 | 0.53302 | 0.48453 | 裁断钻孔攻牙
10043 | 215D118 | RDKP65D0820A8-14D17D-I 09 连接板 | 2 |  |  | 4 | 0.08 | 0.912 | 6.992 | 8.992 | 7.1738 | 6.992 | 2.3979 | 1.913 | 1.8645 | 开料铣平面钻3个孔倒角
10044 | 2160812 | RDKP65D0820A8-14D17D-I 18 支柱 |  |  | 1 |  | 0.08 | 0.162 | 1.242 | 3.242 | 1.4238 | 1.242 | 0.86453 | 0.37968 | 0.3312 | 车断钻通孔
10045 | 215D135 | RDKM65D1736A12-18D17F-I 11 拉杆 | 0.66 |  |  |  | 0.08 | 0.111 | 0.851 | 2.851 | 1.0328 | 0.851 | 0.76027 | 0.27542 | 0.22693 | 开料画线钻4个孔刮批锋
10046 | 215D124 | RDKP65D0820A8-14D17D-I 16 拉杆 | 0.81 |  |  |  | 0.08 | 0.1335 | 1.0235 | 3.0235 | 1.2053 | 1.0235 | 0.80627 | 0.32142 | 0.27293 | 开料画线钻5个孔刮批锋
10047 | 215D122 | RDKP65D0820A8-14D17D-I 14 拉杆 | 0.51 |  |  |  | 0.08 | 0.0885 | 0.6785 | 2.6785 | 0.86032 | 0.6785 | 0.71427 | 0.22942 | 0.18093 | 开料画线钻3个孔刮批锋
10048 | 215D123 | RDKP65D0820A8-14D17D-I 15 拉杆 | 0.51 |  |  |  | 0.08 | 0.0885 | 0.6785 | 2.6785 | 0.86032 | 0.6785 | 0.71427 | 0.22942 | 0.18093 | 开料画线钻3个孔刮批锋
10049 | 213C633 | RD120D3334A4-10D-T0 12 天线罩 |  |  |  |  | 0.08 | 0.012 | 0.092 | 2.092 | 0.27382 | 0.092 | 0.55787 | 0.073018 | 0.024533 | 画点钻4个孔
10050 | 2160817 | RDKP65D0809A4-16D-I 23 支撑柱 |  |  | 2 |  | 0.08 | 0.312 | 2.392 | 4.392 | 2.5738 | 2.392 | 1.1712 | 0.68635 | 0.63787 | 车断两端钻孔攻牙倒角
10051 | 213C634 | RDKP65D0809A4-16D-I 24 天线罩 |  |  |  |  | 0.08 | 0.012 | 0.092 | 2.092 | 0.27382 | 0.092 | 0.55787 | 0.073018 | 0.024533 | 开料画点钻10个孔
10052 | 213C624 | RDKS65D1921A8-18F-I 01 天线罩 | 5.2 |  |  |  | 0.08 | 0.792 | 6.072 | 8.072 | 6.2538 | 6.072 | 2.1525 | 1.6677 | 1.6192 | 裁断画线钻8个孔
10053 | 213C649 | RD30D3338A4-20D-I 24 上端盖 | 0.3 |  |  |  | 0.08 | 0.057 | 0.437 | 2.437 | 0.61882 | 0.437 | 0.64987 | 0.16502 | 0.11653 | 画点钻3小孔
10054 | 215D126 | RDKS65D1921A8-18F-I 05 拉杆 | 0.96 |  |  |  | 0.08 | 0.156 | 1.196 | 3.196 | 1.3778 | 1.196 | 0.85227 | 0.36742 | 0.31893 | 开料画线钻6个孔刮批锋
10055 | 213C583 | 20D1736A4-1617-AT0-C 01 天线罩 | 11 |  |  | 2 | 0.08 | 1.962 | 15.042 | 17.042 | 15.2238 | 15.042 | 4.5445 | 4.0597 | 4.0112 | 裁断画点钻20个孔铣2个槽
10056 | 215D198 | KS65D1921A8-18F-I 06 拉杆 | 0.96 |  |  |  | 0.08 | 0.156 | 1.196 | 3.196 | 1.3778 | 1.196 | 0.85227 | 0.36742 | 0.31893 | 开料画线钻6个孔刮批锋
10057 | 215D159 | C D5158SYQ 03 固定件 | 1 |  |  | 3 | 0.08 | 0.612 | 4.692 | 6.692 | 4.8738 | 4.692 | 1.7845 | 1.2997 | 1.2512 | 开料铣平面画点钻3个孔
10058 | 2111851 | Q 400D-08 铝管 | 1 |  |  |  | 0.08 | 0.162 | 1.242 | 3.242 | 1.4238 | 1.242 | 0.86453 | 0.37968 | 0.3312 | 裁断刮批锋
10059 | 213C618 | Q 023G8F43 02 底盖 |  |  | 12 | 2 | 0.08 | 2.112 | 16.192 | 18.192 | 16.3738 | 16.192 | 4.8512 | 4.3664 | 4.3179 | 车外直径内台阶通孔车倒角端面钻6个孔攻牙侧面钻3个孔攻牙
10060 | 2413000 | Q 08G5F19 01 扼流管组件 |  |  | 3.2 |  | 0.08 | 0.492 | 3.772 | 5.772 | 3.9538 | 3.772 | 1.5392 | 1.0544 | 1.0059 | 裁2节铜管车2个轴套
10061 | 2413001 | Q 08G5F19 02 振子组件 |  |  | 4.5 |  | 0.08 | 0.687 | 5.267 | 7.267 | 5.4488 | 5.267 | 1.9379 | 1.453 | 1.4045 | 裁3节铜管车2个轴套
10062 | 2200051 | DGS469Y198 01 上端盖 | 0.2 |  |  |  | 0.08 | 0.042 | 0.322 | 2.322 | 0.50382 | 0.322 | 0.6192 | 0.13435 | 0.085867 | 画点钻2小孔
10063 | 2160809 | RDKP65D1727A4-15D-EJ 30 胶柱 |  |  | 2.5 |  | 0.08 | 0.387 | 2.967 | 4.967 | 3.1488 | 2.967 | 1.3245 | 0.83968 | 0.7912 | 车直径钻孔攻牙
10064 | 215C913 | RDKP65D1727A4-15D-EJ 10 标尺 |  |  |  | 3 | 0.08 | 0.462 | 3.542 | 5.542 | 3.7238 | 3.542 | 1.4779 | 0.99302 | 0.94453 | 开料铣槽
10065 | 215D065 | RD65D0820B12-15D18F-I 03 拉杆H | 0.36 |  |  |  | 0.08 | 0.066 | 0.506 | 2.506 | 0.68782 | 0.506 | 0.66827 | 0.18342 | 0.13493 | 开料画线钻2个孔刮批锋
10066 | 215D066 | RD65D0820B12-15D18F-I 04 拉杆L | 0.36 |  |  |  | 0.08 | 0.066 | 0.506 | 2.506 | 0.68782 | 0.506 | 0.66827 | 0.18342 | 0.13493 | 开料画线钻2个孔刮批锋
10067 | 215D064 | RD65D0709A4-09D-T0 03 垫条 |  |  |  |  | 0.08 | 0.012 | 0.092 | 2.092 | 0.27382 | 0.092 | 0.55787 | 0.073018 | 0.024533 | 开料画点钻4个孔攻牙
10068 | 2127115 | RDKDP-6070E30BWU 02 馈电座 | 3 |  | 0.5 | 8 | 0.08 | 1.737 | 13.317 | 15.317 | 13.4988 | 13.317 | 4.0845 | 3.5997 | 3.5512 | 开料铣平面钻7个孔攻牙
10069 | 215C951 | KP65D1720A4-15D-EJ 05 固定板 |  |  |  | 0.5 | 0.08 | 0.087 | 0.667 | 2.667 | 0.84882 | 0.667 | 0.7112 | 0.22635 | 0.17787 | 数控冲床加工
10070 | 215D093 | RD65D0820B12-15D18F-I 12 振子垫片 | 1.4 |  |  |  | 0.08 | 0.222 | 1.702 | 3.702 | 1.8838 | 1.702 | 0.9872 | 0.50235 | 0.45387 | 开料画点钻3个孔
10071 | 215D107 | RD65D0820B12-15D18F-I 20 垫片 | 4.5 |  |  |  | 0.08 | 0.687 | 5.267 | 7.267 | 5.4488 | 5.267 | 1.9379 | 1.453 | 1.4045 | 开料画点钻10个孔
10072 | 215D150 | RD65D0820B12-15D18F-I 23 拉杆H1/4 | 0.66 |  |  |  | 0.08 | 0.111 | 0.851 | 2.851 | 1.0328 | 0.851 | 0.76027 | 0.27542 | 0.22693 | 开料画线钻4个孔刮批锋
10073 | 215D151 | RD65D0820B12-15D18F-I 24 拉杆H2 | 0.51 |  |  |  | 0.08 | 0.0885 | 0.6785 | 2.6785 | 0.86032 | 0.6785 | 0.71427 | 0.22942 | 0.18093 | 开料画线钻3个孔刮批锋
10074 | 215D152 | RD65D0820B12-15D18F-I 25 拉杆H3 | 0.66 |  |  |  | 0.08 | 0.111 | 0.851 | 2.851 | 1.0328 | 0.851 | 0.76027 | 0.27542 | 0.22693 | 开料画线钻4个孔刮批锋
10075 | 215D153 | RD65D0820B12-15D18F-I 26 拉杆L | 0.51 |  |  |  | 0.08 | 0.0885 | 0.6785 | 2.6785 | 0.86032 | 0.6785 | 0.71427 | 0.22942 | 0.18093 | 开料画线钻3个孔刮批锋
10076 | 213C640 | RDKDP-6070E30BWU 03 盖板 | 5.2 |  |  |  | 0.08 | 0.792 | 6.072 | 8.072 | 6.2538 | 6.072 | 2.1525 | 1.6677 | 1.6192 | 开料画点钻24个孔裁剪
10077 | 2160818 | RDD 6471P6A 06 胶柱 |  |  | 2.5 |  | 0.08 | 0.387 | 2.967 | 4.967 | 3.1488 | 2.967 | 1.3245 | 0.83968 | 0.7912 | 车直径外螺纹倒角
10078 | 215D160 | RD30D1720A8-19F-IJ 10 拉杆1 | 0.66 |  |  |  | 0.08 | 0.111 | 0.851 | 2.851 | 1.0328 | 0.851 | 0.76027 | 0.27542 | 0.22693 | 开料画线钻4个孔刮批锋
10079 | 215D161 | RD30D1720A8-19F-IJ 11 拉杆2 | 0.66 |  |  |  | 0.08 | 0.111 | 0.851 | 2.851 | 1.0328 | 0.851 | 0.76027 | 0.27542 | 0.22693 | 开料画线钻4个孔刮批锋
10080 | 213C654 | RD30D1720A8-19F-IJ 13 天线罩 | 5.2 |  |  |  | 0.08 | 0.792 | 6.072 | 8.072 | 6.2538 | 6.072 | 2.1525 | 1.6677 | 1.6192 | 裁断画线钻8个孔
10081 | 213C636 | RDDGS499Y164 02 上端盖 | 3.4 |  |  | 2.5 | 0.08 | 0.897 | 6.877 | 8.877 | 7.0588 | 6.877 | 2.3672 | 1.8824 | 1.8339 | 画点钻2小孔13个大孔铣1个电机槽3个刻度尺小槽
10082 | 213C662 | RDKDP4-V2470J8BFE1 04 底板 | 12 |  |  |  | 0.08 | 1.812 | 13.892 | 15.892 | 14.0738 | 13.892 | 4.2379 | 3.753 | 3.7045 | 开料画点钻60个孔倒角
10083 | 215D679 | RD65D0820B12-15D18F-I 42 垫片 | 2.7 |  |  |  | 0.08 | 0.417 | 3.197 | 5.197 | 3.3788 | 3.197 | 1.3859 | 0.90102 | 0.85253 | 开料画点钻6个孔
10084 | 215D674 | RD65D0820B12-15D18F-I 35 拉杆 | 0.66 |  |  |  | 0.08 | 0.111 | 0.851 | 2.851 | 1.0328 | 0.851 | 0.76027 | 0.27542 | 0.22693 | 开料画线钻4个孔刮批锋
10085 | 215D675 | RD65D0820B12-15D18F-I 36 拉杆H1/4 | 0.81 |  |  |  | 0.08 | 0.1335 | 1.0235 | 3.0235 | 1.2053 | 1.0235 | 0.80627 | 0.32142 | 0.27293 | 开料画线钻5个孔刮批锋
10086 | 215D676 | RD65D0820B12-15D18F-I 37 拉杆H2/3 | 0.81 |  |  |  | 0.08 | 0.1335 | 1.0235 | 3.0235 | 1.2053 | 1.0235 | 0.80627 | 0.32142 | 0.27293 | 开料画线钻5个孔刮批锋
10087 | 215D677 | RD65D0820B12-15D18F-I 38 拉杆L1/2 | 0.81 |  |  |  | 0.08 | 0.1335 | 1.0235 | 3.0235 | 1.2053 | 1.0235 | 0.80627 | 0.32142 | 0.27293 | 开料画线钻5个孔刮批锋
10088 | 213C664 | RD65D0820B12-15D18F-I 39 天线罩 | 5.2 |  |  |  | 0.08 | 0.792 | 6.072 | 8.072 | 6.2538 | 6.072 | 2.1525 | 1.6677 | 1.6192 | 裁断画线钻8个孔
10089 | 215D158 | C D5158SYQ 02 垫片 | 3 |  |  |  | 0.08 | 0.462 | 3.542 | 5.542 | 3.7238 | 3.542 | 1.4779 | 0.99302 | 0.94453 | 开料画点裁剪钻6个孔
10090 | 2113260 | Q 1000G3F16 01 黄铜管 | 0.13 |  |  |  | 0.08 | 0.0315 | 0.2415 | 2.2415 | 0.42332 | 0.2415 | 0.59773 | 0.11288 | 0.0644 | 裁断刮批锋
10091 | 2113261 | Q 1000G3F16 02 黄铜管 | 0.13 |  |  |  | 0.08 | 0.0315 | 0.2415 | 2.2415 | 0.42332 | 0.2415 | 0.59773 | 0.11288 | 0.0644 | 裁断刮批锋
10092 | 2113262 | Q 1000G3F16 03 黄铜管 | 0.13 |  |  |  | 0.08 | 0.0315 | 0.2415 | 2.2415 | 0.42332 | 0.2415 | 0.59773 | 0.11288 | 0.0644 | 裁断刮批锋
10093 | 213C629 | DGX300Y146 10 下端盖 | 1.5 |  |  |  | 0.08 | 0.237 | 1.817 | 3.817 | 1.9988 | 1.817 | 1.0179 | 0.53302 | 0.48453 | 画点钻12小孔2个大孔
10094 | 215D020 | D 04AG5 10 接头套 |  |  | 5.5 | 1 | 0.08 | 0.987 | 7.567 | 9.567 | 7.7488 | 7.567 | 2.5512 | 2.0664 | 2.0179 | 车外台阶直径内台阶通孔车断槽倒角铣槽
10095 | 213C668 | DGX398Y140S 01 下端盖 | 2.8 |  |  | 2 | 0.08 | 0.732 | 5.612 | 7.612 | 5.7938 | 5.612 | 2.0299 | 1.545 | 1.4965 | 画点钻6小孔9个大孔铣1个电机槽2个刻度尺小槽
10096 | 2160819 | ZCJB H60 支撑柱 | 0.1 |  |  |  | 0.08 | 0.027 | 0.207 | 2.207 | 0.38882 | 0.207 | 0.58853 | 0.10368 | 0.0552 | 裁断
10097 | 213C694 | RDDGX320Y110 05 下端盖 | 1.2 |  |  |  | 0.08 | 0.192 | 1.472 | 3.472 | 1.6538 | 1.472 | 0.92587 | 0.44102 | 0.39253 | 画点钻8小孔2个大孔
10098 | 215D104 | 90V0507A1-14-T0 04 垫块 | 4 |  |  |  | 0.08 | 0.612 | 4.692 | 6.692 | 4.8738 | 4.692 | 1.7845 | 1.2997 | 1.2512 | 开料画线钻4个孔攻牙
10099 | 215D206 | KS65D1921A8-18F-I 14 垫块 | 1.2 |  |  |  | 0.08 | 0.192 | 1.472 | 3.472 | 1.6538 | 1.472 | 0.92587 | 0.44102 | 0.39253 | 开料画点钻2个孔
10100 | 213C706 | RDDGX498Y200 02 下端盖 | 3.9 |  |  | 3.5 | 0.08 | 1.122 | 8.602 | 10.602 | 8.7838 | 8.602 | 2.8272 | 2.3424 | 2.2939 | 画点钻11小孔12个大孔铣1个电机槽5个刻度尺小槽
10101 | 213C697 | 90DP11-04RT0-A 03A 下端盖 | 1.3 |  |  |  | 0.08 | 0.207 | 1.587 | 3.587 | 1.7688 | 1.587 | 0.95653 | 0.47168 | 0.4232 | 画点钻9小孔2个大孔
10102 | 215D187 | RDKM65D1736A12-17D16F-IG 30 垫板 | 1.2 |  |  |  | 0.08 | 0.192 | 1.472 | 3.472 | 1.6538 | 1.472 | 0.92587 | 0.44102 | 0.39253 | 开料画点钻2个孔
10103 | 2160820 | RDKM65D1736A12-17D16F-IG 26 支柱 |  |  | 2 |  | 0.08 | 0.312 | 2.392 | 4.392 | 2.5738 | 2.392 | 1.1712 | 0.68635 | 0.63787 | 车断钻通孔
10104 | 2160821 | RDKM65D1736A12-17D16F-IG 27 支柱 |  |  | 2 |  | 0.08 | 0.312 | 2.392 | 4.392 | 2.5738 | 2.392 | 1.1712 | 0.68635 | 0.63787 | 车断钻通孔
10105 | 2160822 | RDKM65D1736A12-17D16F-IG 28 支柱 |  |  | 1.5 |  | 0.08 | 0.237 | 1.817 | 3.817 | 1.9988 | 1.817 | 1.0179 | 0.53302 | 0.48453 | 车断钻通孔
10106 | 215D189 | RDKM65D1736A12-17D16F-IG 32 螺柱 | 0.5 |  | 1.5 |  | 0.08 | 0.312 | 2.392 | 4.392 | 2.5738 | 2.392 | 1.1712 | 0.68635 | 0.63787 | 车直径车断钻孔攻牙
10107 | 215D133 | RDKM65D1736A12-18D17F-I 09 拉杆 | 0.66 |  |  |  | 0.08 | 0.111 | 0.851 | 2.851 | 1.0328 | 0.851 | 0.76027 | 0.27542 | 0.22693 | 开料画线钻4个孔刮批锋
10108 | 215D134 | RDKM65D1736A12-18D17F-I 10 拉杆 | 0.96 |  |  |  | 0.08 | 0.156 | 1.196 | 3.196 | 1.3778 | 1.196 | 0.85227 | 0.36742 | 0.31893 | 开料画线钻6个孔刮批锋
10109 | 213C670 | RDKM65D1736A12-18D17F-I 24 天线罩 | 5.2 |  |  |  | 0.08 | 0.792 | 6.072 | 8.072 | 6.2538 | 6.072 | 2.1525 | 1.6677 | 1.6192 | 裁断画线钻8个孔
10110 | 213C673 | RDKM65D1736A12-18D17F-I 26 上端盖 | 0.2 |  |  |  | 0.08 | 0.042 | 0.322 | 2.322 | 0.50382 | 0.322 | 0.6192 | 0.13435 | 0.085867 | 画点钻2小孔
10111 | 215D207 | 65D0742A2-0506-T0 07 垫片 | 1.3 |  |  |  | 0.08 | 0.207 | 1.587 | 3.587 | 1.7688 | 1.587 | 0.95653 | 0.47168 | 0.4232 | 开料画点钻3个孔
10112 | 2160823 | RDKM65D1736A12-17D16F-IG 26 支柱 |  |  | 2 |  | 0.08 | 0.312 | 2.392 | 4.392 | 2.5738 | 2.392 | 1.1712 | 0.68635 | 0.63787 | 车断钻通孔
10113 | 2160824 | RDKM65D1736A12-17D16F-IG 27 支柱 |  |  | 2 |  | 0.08 | 0.312 | 2.392 | 4.392 | 2.5738 | 2.392 | 1.1712 | 0.68635 | 0.63787 | 车断钻通孔
10114 | 2160825 | RDKM65D1736A12-17D16F-IG 28 支柱 |  |  | 1.2 |  | 0.08 | 0.192 | 1.472 | 3.472 | 1.6538 | 1.472 | 0.92587 | 0.44102 | 0.39253 | 车断钻通孔
10115 | 215D125 | RDKP65D0820A8-14D17D-I 17 拉杆 | 0.81 |  |  |  | 0.08 | 0.1335 | 1.0235 | 3.0235 | 1.2053 | 1.0235 | 0.80627 | 0.32142 | 0.27293 | 开料画线钻5个孔刮批锋
10116 | 215D683 | RDKM65D1736A12-18D17F-I 30 垫块 | 1.2 |  |  |  | 0.08 | 0.192 | 1.472 | 3.472 | 1.6538 | 1.472 | 0.92587 | 0.44102 | 0.39253 | 开料画点钻2个孔
10117 | 215D110 | RDQ E2470FJG61 02A 环套支撑 | 1.5 |  |  | 2 | 0.08 | 0.537 | 4.117 | 6.117 | 4.2988 | 4.117 | 1.6312 | 1.1464 | 1.0979 | 开料铣槽钻孔
10118 | 215D180 | RDKS65D1921A8-18F-I 16 垫块 | 1.2 |  |  |  | 0.08 | 0.192 | 1.472 | 3.472 | 1.6538 | 1.472 | 0.92587 | 0.44102 | 0.39253 | 开料画点钻2个孔
10119 | 215D178 | RDKS65D1921A8-18F-I 14 支撑脚垫片 | 1 |  |  |  | 0.08 | 0.162 | 1.242 | 3.242 | 1.4238 | 1.242 | 0.86453 | 0.37968 | 0.3312 | 开料画点钻2个孔
10120 | 2120085 | Q 3600B 01-振子管 | 0.13 |  |  |  | 0.08 | 0.0315 | 0.2415 | 2.2415 | 0.42332 | 0.2415 | 0.59773 | 0.11288 | 0.0644 | 裁断刮批锋
10121 | 215D236 | KM65D1736A12-18D17F-I 11 拉杆 | 0.66 |  |  |  | 0.08 | 0.111 | 0.851 | 2.851 | 1.0328 | 0.851 | 0.76027 | 0.27542 | 0.22693 | 开料画线钻4个孔刮批锋
10122 | 215D237 | KM65D1736A12-18D17F-I 12 拉杆 | 0.96 |  |  |  | 0.08 | 0.156 | 1.196 | 3.196 | 1.3778 | 1.196 | 0.85227 | 0.36742 | 0.31893 | 开料画线钻6个孔刮批锋
10123 | 215D238 | KM65D1736A12-18D17F-I 13 拉杆 | 0.81 |  |  |  | 0.08 | 0.1335 | 1.0235 | 3.0235 | 1.2053 | 1.0235 | 0.80627 | 0.32142 | 0.27293 | 开料画线钻5个孔刮批锋
10124 | 2112717 | Q 600UA 04 黄铜管A | 0.13 |  |  |  | 0.08 | 0.0315 | 0.2415 | 2.2415 | 0.42332 | 0.2415 | 0.59773 | 0.11288 | 0.0644 | 裁断刮批锋
10125 | 2112718 | Q 600UA 05 黄铜管B | 0.13 |  |  |  | 0.08 | 0.0315 | 0.2415 | 2.2415 | 0.42332 | 0.2415 | 0.59773 | 0.11288 | 0.0644 | 裁断刮批锋
10126 | 2112719 | Q 600UA 06 黄铜管C | 0.13 |  |  |  | 0.08 | 0.0315 | 0.2415 | 2.2415 | 0.42332 | 0.2415 | 0.59773 | 0.11288 | 0.0644 | 裁断刮批锋
10127 | 213C585 | 20D1736A4-1617-AT0-C 04 端面板A |  |  |  | 0.5 | 0.08 | 0.087 | 0.667 | 2.667 | 0.84882 | 0.667 | 0.7112 | 0.22635 | 0.17787 | 数控冲床加工
10128 | 213C586 | 20D1736A4-1617-AT0-C 05 端面板B |  |  |  | 0.5 | 0.08 | 0.087 | 0.667 | 2.667 | 0.84882 | 0.667 | 0.7112 | 0.22635 | 0.17787 | 数控冲床加工
10129 | 2127236 | 30V0837A1-1215-T0 10 隔离板 | 1.5 |  |  |  | 0.08 | 0.237 | 1.817 | 3.817 | 1.9988 | 1.817 | 1.0179 | 0.53302 | 0.48453 | 开料画点钻4个孔
10130 | 215D034 | KM65D1736A12-17D16F-IG 16 绝缘片(20230620取消图纸) | 1.2 |  |  |  | 0.08 | 0.192 | 1.472 | 3.472 | 1.6538 | 1.472 | 0.92587 | 0.44102 | 0.39253 | 开料画点钻2个孔裁剪
10131 | 215D253 | KS65D3336A8-17F-I 07 拉杆 | 0.81 |  |  |  | 0.08 | 0.1335 | 1.0235 | 3.0235 | 1.2053 | 1.0235 | 0.80627 | 0.32142 | 0.27293 | 开料画线钻5个孔刮批锋
10132 | 215D254 | KS65D3336A8-17F-I 08 拉杆 | 0.66 |  |  |  | 0.08 | 0.111 | 0.851 | 2.851 | 1.0328 | 0.851 | 0.76027 | 0.27542 | 0.22693 | 开料画线钻4个孔刮批锋
10133 | 213C678 | Q 1000G3F16 05 玻璃钢 | 1.3 |  |  |  | 0.08 | 0.207 | 1.587 | 3.587 | 1.7688 | 1.587 | 0.95653 | 0.47168 | 0.4232 | 裁断刮批锋
10134 | 2136226 | Q 230A3 01 接头套 |  |  | 7 |  | 0.08 | 1.062 | 8.142 | 10.142 | 8.3238 | 8.142 | 2.7045 | 2.2197 | 2.1712 | 车外直径内直径内螺纹车槽倒角
10135 | 213B600 | D 0642BGA-MY 02 天线罩 | 1.5 |  |  |  | 0.08 | 0.237 | 1.817 | 3.817 | 1.9988 | 1.817 | 1.0179 | 0.53302 | 0.48453 | 裁断画线钻3个孔
10136 | 215D245 | KM65D1736A12-18D17F-I 20 拉杆支撑块 | 1 |  |  | 2 | 0.08 | 0.462 | 3.542 | 5.542 | 3.7238 | 3.542 | 1.4779 | 0.99302 | 0.94453 | 开料铣平面钻2个孔
10137 | 2160808 | ZCJB H45 支撑柱 | 0.1 |  |  |  | 0.08 | 0.027 | 0.207 | 2.207 | 0.38882 | 0.207 | 0.58853 | 0.10368 | 0.0552 | 裁断
10138 | 213C604 | 90V0507A1-14-T0 06 天线罩 | 5.2 |  |  |  | 0.08 | 0.792 | 6.072 | 8.072 | 6.2538 | 6.072 | 2.1525 | 1.6677 | 1.6192 | 裁断画线钻8个孔
10139 | 213C734 | KS65D3336A8-17F-I 01 天线罩 | 5.2 |  |  |  | 0.08 | 0.792 | 6.072 | 8.072 | 6.2538 | 6.072 | 2.1525 | 1.6677 | 1.6192 | 裁断画线钻8个孔
10140 | 215D247 | KM65D1736A12-18D17F-I 22 支撑脚垫片 | 1.5 |  |  |  | 0.08 | 0.237 | 1.817 | 3.817 | 1.9988 | 1.817 | 1.0179 | 0.53302 | 0.48453 | 开料画点钻2个孔
10141 | 213C651 | Q 035G7F43 01 套管 | 2 |  |  |  | 0.08 | 0.312 | 2.392 | 4.392 | 2.5738 | 2.392 | 1.1712 | 0.68635 | 0.63787 | 开料画点钻3个孔
10142 | 2110202 | D 1800ACY8 03-有源振子 | 1.7 |  |  |  | 0.08 | 0.267 | 2.047 | 4.047 | 2.2288 | 2.047 | 1.0792 | 0.59435 | 0.54587 | 开料画线折弯钻3个孔
10143 | 215D027 | KM65D1736A12-17D16F-IG 09 拉杆 | 0.96 |  |  |  | 0.08 | 0.156 | 1.196 | 3.196 | 1.3778 | 1.196 | 0.85227 | 0.36742 | 0.31893 | 开料画线钻6个孔刮批锋
10144 | 215D028 | KM65D1736A12-17D16F-IG 10 拉杆 | 0.66 |  |  |  | 0.08 | 0.111 | 0.851 | 2.851 | 1.0328 | 0.851 | 0.76027 | 0.27542 | 0.22693 | 开料画线钻4个孔刮批锋
10145 | 215B076 | KM65D1735A12-16D16F-I 17 端面板垫片 | 1.5 |  |  |  | 0.08 | 0.237 | 1.817 | 3.817 | 1.9988 | 1.817 | 1.0179 | 0.53302 | 0.48453 | 开料画点钻3个孔1个圆孔裁剪
10146 | 213C747 | DGX320Y140 11 下端盖 | 2.5 |  |  | 2.5 | 0.08 | 0.762 | 5.842 | 7.842 | 6.0238 | 5.842 | 2.0912 | 1.6064 | 1.5579 | 画点钻10小孔4个大孔铣1个电机槽3个刻度尺小槽
10147 | 213C722 | DGX320Y140 09 下端盖 | 2.5 |  |  | 4.5 | 0.08 | 1.062 | 8.142 | 10.142 | 8.3238 | 8.142 | 2.7045 | 2.2197 | 2.1712 | 画点钻10小孔4个大孔铣1个电机槽3个刻度尺小槽2个方孔
10148 | 213C730 | DGX320Y140 10 下端盖 | 3.2 |  |  | 1.5 | 0.08 | 0.717 | 5.497 | 7.497 | 5.6788 | 5.497 | 1.9992 | 1.5144 | 1.4659 | 画点钻8小孔9个大孔铣1个电机槽1个刻度尺小槽
10149 | 2156713 | KDA4-ED 0709D151515AE 20 垫片 | 1.5 |  | 0.5 |  | 0.08 | 0.312 | 2.392 | 4.392 | 2.5738 | 2.392 | 1.1712 | 0.68635 | 0.63787 | 开料车圆画点钻4个孔
10150 | 213C721 | DGS320Y140 03 上端盖 | 3.6 |  |  | 2 | 0.08 | 0.852 | 6.532 | 8.532 | 6.7138 | 6.532 | 2.2752 | 1.7904 | 1.7419 | 画点钻21小孔4个大孔铣1个电机槽2个刻度尺小槽
10151 | 2153339 | Q 0825XDE 01 调试件 | 1 |  |  |  | 0.08 | 0.162 | 1.242 | 3.242 | 1.4238 | 1.242 | 0.86453 | 0.37968 | 0.3312 | 开料画点钻孔折弯
10152 | 2410028 | Q 2400AT1 04-扼流管振子组件 |  |  | 3.5 |  | 0.08 | 0.537 | 4.117 | 6.117 | 4.2988 | 4.117 | 1.6312 | 1.1464 | 1.0979 | 裁3节铜管车2个轴套
10153 | 215D271 | RDQ 300DQ-1 02 支撑管 | 0.7 |  |  |  | 0.08 | 0.117 | 0.897 | 2.897 | 1.0788 | 0.897 | 0.77253 | 0.28768 | 0.2392 | 裁断钻1个通孔
10154 | 213C834 | 65DP17F-1820CI-HX 02 下端盖 | 3.2 |  |  | 4.5 | 0.08 | 1.167 | 8.947 | 10.947 | 9.1288 | 8.947 | 2.9192 | 2.4344 | 2.3859 | 铣平面钻8小孔8个大孔铣1个电机槽4个刻度尺小槽
10155 | 215D685 | RD90D3336A8-07F-T0 08 垫块 | 1 |  | 1.5 | 3.2 | 0.08 | 0.867 | 6.647 | 9.647 | 6.9197 | 6.647 | 2.5725 | 1.8453 | 1.7725 | 车直径车断铣平面钻2个孔攻牙
10156 | 215D686 | RD65D1727A4-15D-EJ 36 滑块 |  |  |  | 1.5 | 0.08 | 0.237 | 1.817 | 3.817 | 1.9988 | 1.817 | 1.0179 | 0.53302 | 0.48453 | 铣断
10157 | 213C741 | RD100D3336A2-06D-T0 02 天线罩 | 0.6 |  |  | 2 | 0.08 | 0.402 | 3.082 | 5.082 | 3.2638 | 3.082 | 1.3552 | 0.87035 | 0.82187 | 画点铣2个槽钻2个孔
10158 | 213C779 | RDD 035BGA 02 天线罩 |  |  |  | 1 | 0.08 | 0.162 | 1.242 | 3.242 | 1.4238 | 1.242 | 0.86453 | 0.37968 | 0.3312 | 铣1个槽
10159 | 215D276 | RDD 915LX4-A 10 限位板 |  |  | 6.5 |  | 0.08 | 0.987 | 7.567 | 9.567 | 7.7488 | 7.567 | 2.5512 | 2.0664 | 2.0179 | 开料画点钻孔裁剪
10160 | 215D277 | RD90D3336A8-07F-T0 17 垫块 | 1.5 |  | 1.5 | 3.2 | 0.08 | 0.942 | 7.222 | 10.222 | 7.4947 | 7.222 | 2.7259 | 1.9986 | 1.9259 | 车直径车断铣平面钻3个孔攻牙
10161 | 213C727 | RD90D3336A8-07F-T0 10 天线罩 | 9.7 |  |  | 4 | 0.08 | 2.067 | 15.847 | 17.847 | 16.0288 | 15.847 | 4.7592 | 4.2744 | 4.2259 | 裁断画点钻18个孔铣4个槽
10162 | 213C728 | RD90D3336A8-07F-T0 11 端盖 |  |  |  | 1.5 | 0.08 | 0.237 | 1.817 | 3.817 | 1.9988 | 1.817 | 1.0179 | 0.53302 | 0.48453 | 铣平面
10163 | 213C211 | 65D1727B4-18D-I 01 天线罩 | 5.2 |  |  |  | 0.08 | 0.792 | 6.072 | 8.072 | 6.2538 | 6.072 | 2.1525 | 1.6677 | 1.6192 | 裁断画线钻8个孔
10164 | 2138797 | Q 0924AG5 01 玻璃钢 | 1.3 |  | 2.2 |  | 0.08 | 0.537 | 4.117 | 6.117 | 4.2988 | 4.117 | 1.6312 | 1.1464 | 1.0979 | 裁断刮批锋车3条槽一端车台阶
10165 | 213C804 | Q 24G4-NJW 01C 玻璃钢 | 1.3 |  | 1.8 |  | 0.08 | 0.477 | 3.657 | 5.657 | 3.8388 | 3.657 | 1.5085 | 1.0237 | 0.9752 | 裁断刮批锋车2条槽一端车台阶
10166 | 215C692 | 65D1727B4-18D-I 04 拉杆 | 0.66 |  |  |  | 0.08 | 0.111 | 0.851 | 2.851 | 1.0328 | 0.851 | 0.76027 | 0.27542 | 0.22693 | 开料画线钻4个孔刮批锋
10167 | 2157298 | 30DP1515-1727BT0 05 垫片 | 3 |  |  |  | 0.08 | 0.462 | 3.542 | 5.542 | 3.7238 | 3.542 | 1.4779 | 0.99302 | 0.94453 | 开料画点钻8个孔裁剪
10168 | 2126208 | KOP4-V07060MOA 07 调试件 | 1 |  |  |  | 0.08 | 0.162 | 1.242 | 3.242 | 1.4238 | 1.242 | 0.86453 | 0.37968 | 0.3312 | 开料画点钻2个孔
10169 | 213C783 | RDDGX295Y145 01 下端盖 |  |  |  | 3.5 | 0.08 | 0.537 | 4.117 | 6.117 | 4.2988 | 4.117 | 1.6312 | 1.1464 | 1.0979 | 铣1个电机槽1个刻度尺小槽2个方孔
10170 | 213C847 | 65DP17-1820BT3 03 下端盖 | 1.3 |  |  | 1.5 | 0.08 | 0.432 | 3.312 | 5.312 | 3.4938 | 3.312 | 1.4165 | 0.93168 | 0.8832 | 铣平面画点钻6小孔2个大孔
10171 | 2160795 | D X18BFA 06 铝柱 |  |  | 1.5 |  | 0.08 | 0.237 | 1.817 | 3.817 | 1.9988 | 1.817 | 1.0179 | 0.53302 | 0.48453 | 车断钻通孔
10172 | 2113277 | RDQ 03Q9-M-TBR 01-01 黄铜管A |  |  | 1 | 3.5 | 0.08 | 0.687 | 5.267 | 7.267 | 5.4488 | 5.267 | 1.9379 | 1.453 | 1.4045 | 车断刮批锋两端各铣1个槽
10173 | 2113278 | RDQ 03Q9-M-TBR 01-02 黄铜管A |  |  | 1 | 3.5 | 0.08 | 0.687 | 5.267 | 7.267 | 5.4488 | 5.267 | 1.9379 | 1.453 | 1.4045 | 车断刮批锋两端各铣1个槽
10174 | 2113279 | RDQ 03Q9-M-TBR 02-01 黄铜管B |  |  | 1 | 1.5 | 0.08 | 0.387 | 2.967 | 4.967 | 3.1488 | 2.967 | 1.3245 | 0.83968 | 0.7912 | 车断刮批锋铣1个缺口
10175 | 2113280 | RDQ 03Q9-M-TBR 02-02 黄铜管B |  |  | 1 | 1.5 | 0.08 | 0.387 | 2.967 | 4.967 | 3.1488 | 2.967 | 1.3245 | 0.83968 | 0.7912 | 车断刮批锋铣1个缺口
10176 | 2113281 | RDQ 03Q9-M-TBR 03-01 黄铜管C |  |  | 1 | 1.5 | 0.08 | 0.387 | 2.967 | 4.967 | 3.1488 | 2.967 | 1.3245 | 0.83968 | 0.7912 | 车断刮批锋铣1个缺口
10177 | 2113282 | RDQ 03Q9-M-TBR 03-02 黄铜管C |  |  | 1 | 1.5 | 0.08 | 0.387 | 2.967 | 4.967 | 3.1488 | 2.967 | 1.3245 | 0.83968 | 0.7912 | 车断刮批锋铣1个缺口
10178 | 2113283 | RDQ 03Q9-M-TBR 04-01 黄铜管D |  |  | 1 |  | 0.08 | 0.162 | 1.242 | 3.242 | 1.4238 | 1.242 | 0.86453 | 0.37968 | 0.3312 | 车断刮批锋
10179 | 2113284 | RDQ 03Q9-M-TBR 04-02 黄铜管D |  |  | 1 |  | 0.08 | 0.162 | 1.242 | 3.242 | 1.4238 | 1.242 | 0.86453 | 0.37968 | 0.3312 | 车断刮批锋
10180 | 215D310 | 65D0709A2-16-I 03 拉杆 | 0.66 |  |  |  | 0.08 | 0.111 | 0.851 | 2.851 | 1.0328 | 0.851 | 0.76027 | 0.27542 | 0.22693 | 开料画线钻4个孔刮批锋
10181 | 2160771 | KOP4-V07060MOA 12 支撑柱 |  |  | 0.8 |  | 0.08 | 0.132 | 1.012 | 3.012 | 1.1938 | 1.012 | 0.8032 | 0.31835 | 0.26987 | 车断刮批锋
10182 | 2127294 | RDQ 03Q9-M-TBR 05-01 中心导体A |  |  | 4.7 |  | 0.08 | 0.717 | 5.497 | 7.497 | 5.6788 | 5.497 | 1.9992 | 1.5144 | 1.4659 | 一端车台阶车断一端钻内孔侧面钻小孔
10183 | 2127295 | RDQ 03Q9-M-TBR 05-02 中心导体A |  |  | 4.7 |  | 0.08 | 0.717 | 5.497 | 7.497 | 5.6788 | 5.497 | 1.9992 | 1.5144 | 1.4659 | 一端车台阶车断一端钻内孔侧面钻小孔
10184 | 215D304 | KP65D1727A4-15D-EJ 14 转接片 | 1.7 |  |  |  | 0.08 | 0.267 | 2.047 | 4.047 | 2.2288 | 2.047 | 1.0792 | 0.59435 | 0.54587 | 开料画点钻3个孔裁剪
10185 | 213C864 | RDDGX450Y145 06 下端盖 | 3.55 |  |  | 3 | 0.08 | 0.9945 | 7.6245 | 9.6245 | 7.8063 | 7.6245 | 2.5665 | 2.0817 | 2.0332 | 画点钻11小孔8个大孔铣1个电机槽4个刻度尺小槽
10186 | 213C858 | 65DP17171818-0820AE-I 12 下端盖 | 3.55 |  |  | 3 | 0.08 | 0.9945 | 7.6245 | 9.6245 | 7.8063 | 7.6245 | 2.5665 | 2.0817 | 2.0332 | 画点钻11小孔8个大孔铣1个电机槽4个刻度尺小槽
10187 | 215D303 | KP65D1727A4-15D-EJ 13 M5胶垫 |  |  | 2 |  | 0.08 | 0.312 | 2.392 | 4.392 | 2.5738 | 2.392 | 1.1712 | 0.68635 | 0.63787 | 车直径钻通孔车断
10188 | 215D306 | KP65D1727A4-15D-EJ 16 拉杆 | 0.66 |  |  |  | 0.08 | 0.111 | 0.851 | 2.851 | 1.0328 | 0.851 | 0.76027 | 0.27542 | 0.22693 | 开料画线钻4个孔刮批锋
10189 | 213C861 | 65VH18-5159RT0 09 下端盖 | 1.9 |  |  | 3 | 0.08 | 0.747 | 5.727 | 7.727 | 5.9088 | 5.727 | 2.0605 | 1.5757 | 1.5272 | 画点钻11小孔2个大孔
10190 | 2280514 | 纸护角 | 0.5 |  |  |  | 0.08 | 0.087 | 0.667 | 2.667 | 0.84882 | 0.667 | 0.7112 | 0.22635 | 0.17787 | 裁断
10191 | 2280539 | 纸护角 | 0.5 |  |  |  | 0.08 | 0.087 | 0.667 | 2.667 | 0.84882 | 0.667 | 0.7112 | 0.22635 | 0.17787 | 裁断
10192 | 215D307 | KP65D1727A4-15D-EJ 18 转轴垫片1 | 0.9 |  |  |  | 0.08 | 0.147 | 1.127 | 3.127 | 1.3088 | 1.127 | 0.83387 | 0.34902 | 0.30053 | 开料画点钻2个孔
10193 | 2160830 | KP65D1727A4-15D-EJ 11 胶柱 |  |  | 4 |  | 0.08 | 0.612 | 4.692 | 6.692 | 4.8738 | 4.692 | 1.7845 | 1.2997 | 1.2512 | 车外台阶直径车断一端钻孔攻牙
10194 | 2160831 | KP65D1727A4-15D-EJ 12 胶柱 |  |  | 5.5 |  | 0.08 | 0.837 | 6.417 | 8.417 | 6.5988 | 6.417 | 2.2445 | 1.7597 | 1.7112 | 车外台阶直径车断一端钻孔攻牙
10195 | 215A400 | 65DP15D18T-0820BE-I 10 垫板螺母 |  |  |  | 0.5 | 0.08 | 0.087 | 0.667 | 2.667 | 0.84882 | 0.667 | 0.7112 | 0.22635 | 0.17787 | 数控冲床加工
10196 | 213C348 | Q 2400TG6 03 玻璃钢 | 1.3 |  |  |  | 0.08 | 0.207 | 1.587 | 3.587 | 1.7688 | 1.587 | 0.95653 | 0.47168 | 0.4232 | 裁断刮批锋
10197 | 2160826 | MJZ-M4 胶柱M4H37 |  |  | 1.6 |  | 0.08 | 0.252 | 1.932 | 3.932 | 2.1138 | 1.932 | 1.0485 | 0.56368 | 0.5152 | 车断两端钻孔攻牙
10198 | 215D329 | D 0660BGA-MY 04 垫片 | 1.2 |  |  |  | 0.08 | 0.192 | 1.472 | 3.472 | 1.6538 | 1.472 | 0.92587 | 0.44102 | 0.39253 | 开料画点钻3个孔
10199 | 213C851 | Q 5158C7-NJ 05A 玻璃钢 | 1.3 |  | 1.2 |  | 0.08 | 0.387 | 2.967 | 4.967 | 3.1488 | 2.967 | 1.3245 | 0.83968 | 0.7912 | 裁断刮批锋车3条槽
10200 | 213C849 | Q 5158C7-NJ 04A 玻璃钢 | 1.3 |  | 1.2 |  | 0.08 | 0.387 | 2.967 | 4.967 | 3.1488 | 2.967 | 1.3245 | 0.83968 | 0.7912 | 裁断刮批锋车3条槽
10201 | 2158433 | 65DP16D18F-0820AE-I 34 定位码垫片2 | 1.5 |  |  |  | 0.08 | 0.237 | 1.817 | 3.817 | 1.9988 | 1.817 | 1.0179 | 0.53302 | 0.48453 | 开料画点钻4个孔
10202 | 215B944 | 30D1727A8-18F-IJ 08 支撑脚垫片 | 1.2 |  |  |  | 0.08 | 0.192 | 1.472 | 3.472 | 1.6538 | 1.472 | 0.92587 | 0.44102 | 0.39253 | 开料画点钻3个孔
10203 | 2160828 | Q 01309XTLD 03 间隔柱 |  |  | 1.5 |  | 0.08 | 0.237 | 1.817 | 3.817 | 1.9988 | 1.817 | 1.0179 | 0.53302 | 0.48453 | 车断钻通孔
10204 | 213C787 | RDKP65D0820A8-14D17D-I 28 天线罩 | 9 |  |  |  | 0.08 | 1.362 | 10.442 | 12.442 | 10.6238 | 10.442 | 3.3179 | 2.833 | 2.7845 | 开料画点钻18个孔
10205 | 215D149 | RD30D3338A4-18D-I 08 拉杆 | 0.51 |  |  | 2 | 0.08 | 0.3885 | 2.9785 | 4.9785 | 3.1603 | 2.9785 | 1.3276 | 0.84275 | 0.79427 | 开料画线钻3个孔铣2个槽刮批锋
10206 | 215D328 | RD65D3436A8-16F-IG 08A 拉杆 | 0.51 |  |  |  | 0.08 | 0.0885 | 0.6785 | 2.6785 | 0.86032 | 0.6785 | 0.71427 | 0.22942 | 0.18093 | 开料画线钻3个孔刮批锋
10207 | 215D288 | RD65D3436A8-16F-IG 08 拉杆 | 0.51 |  |  |  | 0.08 | 0.0885 | 0.6785 | 2.6785 | 0.86032 | 0.6785 | 0.71427 | 0.22942 | 0.18093 | 开料画线钻3个孔刮批锋
10208 | 215D331 | RD65D0738A6-0712D-T0-C 17 垫块 | 3 |  |  |  | 0.08 | 0.462 | 3.542 | 5.542 | 3.7238 | 3.542 | 1.4779 | 0.99302 | 0.94453 | 开料钻孔攻牙清洗刮批锋
10209 | 215D332 | RD65D0738A6-0712D-T0-C 18 垫块 | 3 |  |  |  | 0.08 | 0.462 | 3.542 | 5.542 | 3.7238 | 3.542 | 1.4779 | 0.99302 | 0.94453 | 开料钻孔攻牙清洗刮批锋
10210 | 213C708 | RDDGS498Y200 01 端盖 | 0.5 |  |  |  | 0.08 | 0.087 | 0.667 | 2.667 | 0.84882 | 0.667 | 0.7112 | 0.22635 | 0.17787 | 画点钻4小孔
10211 | 215D226 | RD65D0820B12-15D18F-I 69 拉杆 | 0.66 |  |  |  | 0.08 | 0.111 | 0.851 | 2.851 | 1.0328 | 0.851 | 0.76027 | 0.27542 | 0.22693 | 开料画线钻4个孔刮批锋
10212 | 215D227 | RD65D0820B12-15D18F-I 70 拉杆H1/4 | 0.81 |  |  |  | 0.08 | 0.1335 | 1.0235 | 3.0235 | 1.2053 | 1.0235 | 0.80627 | 0.32142 | 0.27293 | 开料画线钻5个孔刮批锋
10213 | 215D228 | RD65D0820B12-15D18F-I 71 拉杆H2/3 | 0.81 |  |  |  | 0.08 | 0.1335 | 1.0235 | 3.0235 | 1.2053 | 1.0235 | 0.80627 | 0.32142 | 0.27293 | 开料画线钻5个孔刮批锋
10214 | 215D229 | RD65D0820B12-15D18F-I 72 拉杆L1/2 | 0.81 |  |  |  | 0.08 | 0.1335 | 1.0235 | 3.0235 | 1.2053 | 1.0235 | 0.80627 | 0.32142 | 0.27293 | 开料画线钻5个孔刮批锋
10215 | 213C717 | RD65D0820B12-15D18F-I 75 天线罩 | 5.2 |  |  |  | 0.08 | 0.792 | 6.072 | 8.072 | 6.2538 | 6.072 | 2.1525 | 1.6677 | 1.6192 | 裁断画线钻8个孔
10216 | 215D230 | RD65D0820B12-15D18F-I 73 垫片 | 1.8 |  |  |  | 0.08 | 0.282 | 2.162 | 4.162 | 2.3438 | 2.162 | 1.1099 | 0.62502 | 0.57653 | 开料画点钻7个孔
10217 | 215D231 | RD65D0820B12-15D18F-I 74 盖板 | 4.7 |  |  |  | 0.08 | 0.717 | 5.497 | 7.497 | 5.6788 | 5.497 | 1.9992 | 1.5144 | 1.4659 | 开料画点钻23个孔
10218 | 213C742 | RD30D1727A8-19F-IJ 19 天线罩 | 5.2 |  |  |  | 0.08 | 0.792 | 6.072 | 8.072 | 6.2538 | 6.072 | 2.1525 | 1.6677 | 1.6192 | 裁断画线钻8个孔
10219 | 213C751 | RDDGX396Y190 05 下端盖 | 4.2 |  |  | 3 | 0.08 | 1.092 | 8.372 | 10.372 | 8.5538 | 8.372 | 2.7659 | 2.281 | 2.2325 | 画点钻9小孔8个大孔铣1个电机槽4个刻度尺小槽
10220 | 213C859 | RDQ 03560XTLE-M 01 顶盖 |  |  | 3 |  | 0.08 | 0.462 | 3.542 | 5.542 | 3.7238 | 3.542 | 1.4779 | 0.99302 | 0.94453 | 车内台阶直径倒角
10221 | 213C869 | RDKDP7-V0860I13 09 盖板 | 3.5 |  |  |  | 0.08 | 0.537 | 4.117 | 6.117 | 4.2988 | 4.117 | 1.6312 | 1.1464 | 1.0979 | 开料画点钻9个孔
10222 | 213C874 | 30DP11D11D-1749AT0 08 下端盖 | 10.1 |  |  | 1.5 | 0.08 | 1.752 | 13.432 | 15.432 | 13.6138 | 13.432 | 4.1152 | 3.6304 | 3.5819 | 铣平面钻36小孔8大孔
10223 | 213C749 | D D18BFA 04 天线罩 | 0.3 |  |  |  | 0.08 | 0.057 | 0.437 | 2.437 | 0.61882 | 0.437 | 0.64987 | 0.16502 | 0.11653 | 画点钻2个孔
10224 | 213C844 | DGX320Y140 12 下端盖 | 2.1 |  |  | 1.5 | 0.08 | 0.552 | 4.232 | 6.232 | 4.4138 | 4.232 | 1.6619 | 1.177 | 1.1285 | 画点钻7小孔2个大孔铣1个电机槽1个刻度尺小槽
10225 | 213C860 | DGS320Y140 01A 上端盖 | 0.2 |  |  |  | 0.08 | 0.042 | 0.322 | 2.322 | 0.50382 | 0.322 | 0.6192 | 0.13435 | 0.085867 | 画点钻2小孔
10226 | 213C207 | DGX320Y140 06 下端盖 | 2.7 |  |  | 2 | 0.08 | 0.717 | 5.497 | 7.497 | 5.6788 | 5.497 | 1.9992 | 1.5144 | 1.4659 | 画点钻7小孔4个大孔铣1个电机槽2个刻度尺小槽
10227 | 213C867 | 65D0507A2-12-T0 02 天线罩 | 3.4 |  |  |  | 0.08 | 0.522 | 4.002 | 6.002 | 4.1838 | 4.002 | 1.6005 | 1.1157 | 1.0672 | 裁断画线钻4个孔
10228 | 215D284 | 65DP1919-1820AE-I 03 拉杆 | 0.66 |  |  |  | 0.08 | 0.111 | 0.851 | 2.851 | 1.0328 | 0.851 | 0.76027 | 0.27542 | 0.22693 | 开料画线钻4个孔刮批锋
10229 | 213C887 | RD65D1727D4-18D-I 12 下端盖 | 1.7 |  |  | 7.5 | 0.08 | 1.392 | 10.672 | 12.672 | 10.8538 | 10.672 | 3.3792 | 2.8944 | 2.8459 | 铣平面画点钻8小孔铣1个电机槽2个刻度尺小槽4个方孔
10230 | 213C801 | DGX300Y146 11 下端盖 | 5.7 |  |  | 3.5 | 0.08 | 1.392 | 10.672 | 12.672 | 10.8538 | 10.672 | 3.3792 | 2.8944 | 2.8459 | 铣平面画点钻21小孔4个大孔铣1个电机槽2个刻度尺小槽
10231 | 215D215 | RDKP65D1727A4-15D-EJ 33 转接片 | 1.7 |  |  |  | 0.08 | 0.267 | 2.047 | 4.047 | 2.2288 | 2.047 | 1.0792 | 0.59435 | 0.54587 | 开料画点钻3个孔裁剪
10232 | 215D213 | RDKP65D1727A4-15D-EJ 31 挂件 |  |  | 1 |  | 0.08 | 0.162 | 1.242 | 3.242 | 1.4238 | 1.242 | 0.86453 | 0.37968 | 0.3312 | 车断钻通孔
10233 | 215D214 | RDKP65D1727A4-15D-EJ 32 M5胶垫 |  |  | 2 |  | 0.08 | 0.312 | 2.392 | 4.392 | 2.5738 | 2.392 | 1.1712 | 0.68635 | 0.63787 | 车直径钻通孔车断
10234 | 213C709 | RD65D0727A2-1214-T0C 05 天线罩 | 3.4 |  |  |  | 0.08 | 0.522 | 4.002 | 6.002 | 4.1838 | 4.002 | 1.6005 | 1.1157 | 1.0672 | 裁断画线钻4个孔
10235 | 215D691 | RDD 915LX4-A 05 支撑柱 |  |  | 1.5 |  | 0.08 | 0.237 | 1.817 | 3.817 | 1.9988 | 1.817 | 1.0179 | 0.53302 | 0.48453 | 车直径车断钻通孔
10236 | 215D692 | RDD 915LX4-A 06 支撑柱 |  |  | 1.5 |  | 0.08 | 0.237 | 1.817 | 3.817 | 1.9988 | 1.817 | 1.0179 | 0.53302 | 0.48453 | 车断钻通孔倒角
10237 | 2160827 | RDKP65D1727A4-15D-EJ 37 胶柱 |  |  | 6 |  | 0.08 | 0.912 | 6.992 | 8.992 | 7.1738 | 6.992 | 2.3979 | 1.913 | 1.8645 | 车外台阶直径车断一端钻孔攻牙
10238 | 215D689 | RDD 915LX4-A 03 轴芯 | 0.6 |  |  |  | 0.08 | 0.102 | 0.782 | 2.782 | 0.96382 | 0.782 | 0.74187 | 0.25702 | 0.20853 | 裁断两端钻孔侧面钻孔
10239 | 215D690 | RDD 915LX4-A 04 轴芯 | 0.6 |  |  |  | 0.08 | 0.102 | 0.782 | 2.782 | 0.96382 | 0.782 | 0.74187 | 0.25702 | 0.20853 | 裁断两端钻孔侧面钻孔
10240 | 215D263 | RDD 915LX4-A 08 轴芯 | 0.6 |  |  |  | 0.08 | 0.102 | 0.782 | 2.782 | 0.96382 | 0.782 | 0.74187 | 0.25702 | 0.20853 | 裁断两端钻孔侧面钻孔
10241 | 215D694 | RD360DP11-0709AE-I 44 拉杆 | 0.66 |  |  |  | 0.08 | 0.111 | 0.851 | 2.851 | 1.0328 | 0.851 | 0.76027 | 0.27542 | 0.22693 | 开料画线钻4个孔刮批锋
10242 | 215D311 | RD360DP11-0709AE-I 45 底板垫片1 | 1.8 |  |  |  | 0.08 | 0.282 | 2.162 | 4.162 | 2.3438 | 2.162 | 1.1099 | 0.62502 | 0.57653 | 开料画点钻7个孔
10243 | 215D312 | RD360DP11-0709AE-I 46 底板垫片2 | 1.8 |  |  |  | 0.08 | 0.282 | 2.162 | 4.162 | 2.3438 | 2.162 | 1.1099 | 0.62502 | 0.57653 | 开料画点钻7个孔
10244 | 215D316 | RD360DP11-0709AE-I 50 垫块垫片 | 1.1 |  |  |  | 0.08 | 0.177 | 1.357 | 3.357 | 1.5388 | 1.357 | 0.8952 | 0.41035 | 0.36187 | 开料画点2圆孔裁剪倒角
10245 | 215D313 | RD360DP11-0709AE-I 47 端面垫片1 | 2.5 |  |  |  | 0.08 | 0.387 | 2.967 | 4.967 | 3.1488 | 2.967 | 1.3245 | 0.83968 | 0.7912 | 开料画点钻11个孔
10246 | 215D315 | RD360DP11-0709AE-I 49 端面垫片3 | 3.6 |  |  |  | 0.08 | 0.552 | 4.232 | 6.232 | 4.4138 | 4.232 | 1.6619 | 1.177 | 1.1285 | 开料画点钻5个孔裁剪
10247 | 215D314 | RD360DP11-0709AE-I 48 端面垫片2 | 1.8 |  |  |  | 0.08 | 0.282 | 2.162 | 4.162 | 2.3438 | 2.162 | 1.1099 | 0.62502 | 0.57653 | 开料画点钻7个孔
10248 | 215D317 | RD360DP11-0709AE-I 51 盖板垫片 | 1.8 |  |  |  | 0.08 | 0.282 | 2.162 | 4.162 | 2.3438 | 2.162 | 1.1099 | 0.62502 | 0.57653 | 开料画点钻7个孔
10249 | 215D318 | RD360DP11-0709AE-I 52 支撑件垫片 | 1.5 |  |  |  | 0.08 | 0.237 | 1.817 | 3.817 | 1.9988 | 1.817 | 1.0179 | 0.53302 | 0.48453 | 开料裁剪3个圆孔铣槽
10250 | 215D330 | RD65D0820A10-16D18T-IG 17 端面板垫片 | 1.5 |  |  |  | 0.08 | 0.237 | 1.817 | 3.817 | 1.9988 | 1.817 | 1.0179 | 0.53302 | 0.48453 | 开料画点钻3个孔裁剪
10251 | 215D350 | RD65D3436A8-16F-IG 13 支撑脚垫片 | 0.9 |  |  |  | 0.08 | 0.147 | 1.127 | 3.127 | 1.3088 | 1.127 | 0.83387 | 0.34902 | 0.30053 | 开料画点钻2个孔
10252 | 215D349 | RD65D3436A8-16F-IG 12 拉杆 | 0.81 |  |  |  | 0.08 | 0.1335 | 1.0235 | 3.0235 | 1.2053 | 1.0235 | 0.80627 | 0.32142 | 0.27293 | 开料画线钻5个孔刮批锋
10253 | 213C828 | RD65D3436A8-16F-IG 01 天线罩 | 5.2 |  |  |  | 0.08 | 0.792 | 6.072 | 8.072 | 6.2538 | 6.072 | 2.1525 | 1.6677 | 1.6192 | 裁断画线钻8个孔
10254 | 2160832 | RD65D3436A8-16F-IG 16 支柱 |  |  | 2 |  | 0.08 | 0.312 | 2.392 | 4.392 | 2.5738 | 2.392 | 1.1712 | 0.68635 | 0.63787 | 车断两端钻孔攻牙倒角
10255 | 2311817 | RD65D3436A8-16F-IG 18 M5镶嵌铜螺母 | 0.5 |  | 1.5 |  | 0.08 | 0.312 | 2.392 | 4.392 | 2.5738 | 2.392 | 1.1712 | 0.68635 | 0.63787 | 车直径车断钻孔攻牙
10256 | 2160833 | RD65D3436A8-16F-IG 19 支撑柱(ZCJB H41) | 0.1 |  |  |  | 0.08 | 0.027 | 0.207 | 2.207 | 0.38882 | 0.207 | 0.58853 | 0.10368 | 0.0552 | 裁断
10257 | 2160834 | RD65D3436A8-16F-IG 20 支撑柱(ZCJB H87) | 0.1 |  |  |  | 0.08 | 0.027 | 0.207 | 2.207 | 0.38882 | 0.207 | 0.58853 | 0.10368 | 0.0552 | 裁断
10258 | 213C878 | RD65D0760A5-0405-T0 02 天线罩 | 3.4 |  |  |  | 0.08 | 0.522 | 4.002 | 6.002 | 4.1838 | 4.002 | 1.6005 | 1.1157 | 1.0672 | 裁断画线钻4个孔
10259 | 213C879 | RD65D0760A5-0405-T0 03 下端盖 | 3.4 |  |  | 1.5 | 0.08 | 0.747 | 5.727 | 7.727 | 5.9088 | 5.727 | 2.0605 | 1.5757 | 1.5272 | 铣平面画点钻9小孔5个大孔
10260 | 213C811 | Q 5100AD12 01C 玻璃钢 | 1.3 |  | 2.2 |  | 0.08 | 0.537 | 4.117 | 6.117 | 4.2988 | 4.117 | 1.6312 | 1.1464 | 1.0979 | 裁断刮批锋车3条槽一端车台阶
10261 | 213C808 | Q 5800AG8 01C 玻璃钢 | 1.3 |  | 1.2 |  | 0.08 | 0.387 | 2.967 | 4.967 | 3.1488 | 2.967 | 1.3245 | 0.83968 | 0.7912 | 裁断刮批锋车3条槽
10262 | 213C813 | Q 2400AG8 01C 玻璃钢 | 1.3 |  | 1.2 |  | 0.08 | 0.387 | 2.967 | 4.967 | 3.1488 | 2.967 | 1.3245 | 0.83968 | 0.7912 | 裁断刮批锋车3条槽
10263 | 213C816 | Q 2458D8 01C 玻璃钢 | 1.3 |  | 1.2 |  | 0.08 | 0.387 | 2.967 | 4.967 | 3.1488 | 2.967 | 1.3245 | 0.83968 | 0.7912 | 裁断刮批锋车3条槽
10264 | 2127298 | Q 5158C7-NJ 01 D2铜棒 |  |  | 1.2 |  | 0.08 | 0.192 | 1.472 | 3.472 | 1.6538 | 1.472 | 0.92587 | 0.44102 | 0.39253 | 裁断一端车台阶
10265 | 2127299 | Q 5158C7-NJ 02 D2铜棒 | 0.1 |  |  |  | 0.08 | 0.027 | 0.207 | 2.207 | 0.38882 | 0.207 | 0.58853 | 0.10368 | 0.0552 | 裁断
10266 | 2127300 | Q 5158C7-NJ 03 D2铜棒 | 0.1 |  |  |  | 0.08 | 0.027 | 0.207 | 2.207 | 0.38882 | 0.207 | 0.58853 | 0.10368 | 0.0552 | 裁断
10267 | 213C680 | DGX160Y81 07 下端盖 | 3.2 |  |  | 1.5 | 0.08 | 0.717 | 5.497 | 7.497 | 5.6788 | 5.497 | 1.9992 | 1.5144 | 1.4659 | 铣平面12小孔2个大孔
10268 | 2138318 | Q 600G7F40 01 套管 | 0.4 |  |  |  | 0.08 | 0.072 | 0.552 | 2.552 | 0.73382 | 0.552 | 0.68053 | 0.19568 | 0.1472 | 裁断刮批锋
10269 | 2150057 | Q 280IA 03-φ7振子绝缘棒 |  |  | 3.5 |  | 0.08 | 0.537 | 4.117 | 6.117 | 4.2988 | 4.117 | 1.6312 | 1.1464 | 1.0979 | 车直径车断
10270 | 2125962 | Q 900UA6 03 扼流管 | 0.13 |  |  |  | 0.08 | 0.0315 | 0.2415 | 2.2415 | 0.42332 | 0.2415 | 0.59773 | 0.11288 | 0.0644 | 裁断刮批锋
10271 | 213A906 | Q 0809W6 03 玻璃钢管 | 1.3 |  |  |  | 0.08 | 0.207 | 1.587 | 3.587 | 1.7688 | 1.587 | 0.95653 | 0.47168 | 0.4232 | 裁断刮批锋
10272 | 2151909 | Q 450W7T0 04-角架 | 0.9 |  |  |  | 0.08 | 0.147 | 1.127 | 3.127 | 1.3088 | 1.127 | 0.83387 | 0.34902 | 0.30053 | 画点钻4小孔1大孔折弯
10273 | 213C912 | DGS320Y110 04 上端盖 | 0.2 |  |  |  | 0.08 | 0.042 | 0.322 | 2.322 | 0.50382 | 0.322 | 0.6192 | 0.13435 | 0.085867 | 钻2小孔
10274 | 213C915 | RDDGX450Y145 07 下端盖 | 6.4 |  |  |  | 0.08 | 0.972 | 7.452 | 9.452 | 7.6338 | 7.452 | 2.5205 | 2.0357 | 1.9872 | 画点钻35小孔8个大孔
10275 | 215D381 | 65D14A4-18D-I 04 拉杆 | 0.66 |  |  |  | 0.08 | 0.111 | 0.851 | 2.851 | 1.0328 | 0.851 | 0.76027 | 0.27542 | 0.22693 | 开料画线钻4个孔刮批锋
10276 | 2124285 | Q 150G5A 04-02 D2黄铜棒 | 0.2 |  |  |  | 0.08 | 0.042 | 0.322 | 2.322 | 0.50382 | 0.322 | 0.6192 | 0.13435 | 0.085867 | 裁断
10277 | 2124313 | Q 150G5A 04-05 D2黄铜棒 | 0.2 |  |  |  | 0.08 | 0.042 | 0.322 | 2.322 | 0.50382 | 0.322 | 0.6192 | 0.13435 | 0.085867 | 裁断
10278 | 2124287 | Q 150G5A 04-04 D2黄铜棒 | 0.2 |  |  |  | 0.08 | 0.042 | 0.322 | 2.322 | 0.50382 | 0.322 | 0.6192 | 0.13435 | 0.085867 | 裁断
10279 | 215D360 | RDKDP2-VH4958E23BWA-C-TR 02 接地柱 |  |  | 1 |  | 0.08 | 0.162 | 1.242 | 3.242 | 1.4238 | 1.242 | 0.86453 | 0.37968 | 0.3312 | 车断钻孔
10280 | 2127330 | RDKP65D0820A8-14D17D-I 36 隔离条 | 0.2 |  |  |  | 0.08 | 0.042 | 0.322 | 2.322 | 0.50382 | 0.322 | 0.6192 | 0.13435 | 0.085867 | 开料画点钻2个孔
10281 | 215D377 | RD30D3338A4-20D-I 27 拉杆 | 0.66 |  |  |  | 0.08 | 0.111 | 0.851 | 2.851 | 1.0328 | 0.851 | 0.76027 | 0.27542 | 0.22693 | 开料画线钻4个孔刮批锋
10282 | 215D379 | RD30D3338A4-20D-I 29 支撑柱(ZCJB H41) | 0.1 |  |  |  | 0.08 | 0.027 | 0.207 | 2.207 | 0.38882 | 0.207 | 0.58853 | 0.10368 | 0.0552 | 裁断
10283 | 215D380 | KDP5-0960W3BD1 03 连接片 | 0.23 |  |  |  | 0.08 | 0.0465 | 0.3565 | 2.3565 | 0.53832 | 0.3565 | 0.6284 | 0.14355 | 0.095067 | 开料画点钻个孔
10284 | 213C948 | RD30D1736A8-14D13D-T0 01 端盖 | 7.2 |  |  |  | 0.08 | 1.092 | 8.372 | 10.372 | 8.5538 | 8.372 | 2.7659 | 2.281 | 2.2325 | 画点钻42小孔8个大孔
10285 | 213C799 | Q 24G4-NJW 01A 玻璃钢 |  |  | 3 |  | 0.08 | 0.462 | 3.542 | 5.542 | 3.7238 | 3.542 | 1.4779 | 0.99302 | 0.94453 | 车台阶
10286 | 213C250 | DGX320Y80 01 下端盖 | 1.3 |  |  |  | 0.08 | 0.207 | 1.587 | 3.587 | 1.7688 | 1.587 | 0.95653 | 0.47168 | 0.4232 | 画点钻9小孔1个大孔
10287 | 213C910 | DGX320Y110 06 下端盖 | 1.7 |  |  | 7.5 | 0.08 | 1.392 | 10.672 | 12.672 | 10.8538 | 10.672 | 3.3792 | 2.8944 | 2.8459 | 铣平面画点钻8小孔铣1个电机槽2个刻度尺小槽4个方孔
10288 | 213C050 | 65D1720A4-15D-T0 03 天线罩 | 3.4 |  |  |  | 0.08 | 0.522 | 4.002 | 6.002 | 4.1838 | 4.002 | 1.6005 | 1.1157 | 1.0672 | 裁断画线钻4个孔
10289 | 213C945 | DGX280Y125 08 下端盖 | 0.4 |  |  | 6 | 0.08 | 0.972 | 7.452 | 9.452 | 7.6338 | 7.452 | 2.5205 | 2.0357 | 1.9872 | 画点钻8小孔铣1个电机槽2个刻度尺小槽4个方孔
10290 | 2160835 | ZCJB H32 支撑柱 | 0.1 |  |  |  | 0.08 | 0.027 | 0.207 | 2.207 | 0.38882 | 0.207 | 0.58853 | 0.10368 | 0.0552 | 裁断
10291 | 2160836 | ZCJB H52 支撑柱 | 0.1 |  |  |  | 0.08 | 0.027 | 0.207 | 2.207 | 0.38882 | 0.207 | 0.58853 | 0.10368 | 0.0552 | 裁断
10292 | 215D409 | 65D1727D4-18D-I 06 拉杆1 | 0.51 |  |  |  | 0.08 | 0.0885 | 0.6785 | 2.6785 | 0.86032 | 0.6785 | 0.71427 | 0.22942 | 0.18093 | 开料画线钻3个孔刮批锋
10293 | 215D410 | 65D1727D4-18D-I 07 拉杆2 | 0.66 |  |  |  | 0.08 | 0.111 | 0.851 | 2.851 | 1.0328 | 0.851 | 0.76027 | 0.27542 | 0.22693 | 开料画线钻4个孔刮批锋
10294 | 215D428 | Q 350C10P300A 02 连接柱 |  |  | 5.5 |  | 0.08 | 0.837 | 6.417 | 8.417 | 6.5988 | 6.417 | 2.2445 | 1.7597 | 1.7112 | 车断车内台阶通孔一侧钻孔
10295 | 213C960 | Q 350C10P300A 01 底盖 |  |  | 12 | 2 | 0.08 | 2.112 | 16.192 | 18.192 | 16.3738 | 16.192 | 4.8512 | 4.3664 | 4.3179 | 车外直径内台阶通孔车倒角端面钻6个孔攻牙侧面钻3个孔攻牙
10296 | 2113268 | RDD 038051Z9A 03 振子210 | 0.5 |  |  |  | 0.08 | 0.087 | 0.667 | 2.667 | 0.84882 | 0.667 | 0.7112 | 0.22635 | 0.17787 | 裁断刮批锋侧面钻通孔
10297 | 2113269 | RDD 038051Z9A 04 振子220 | 0.5 |  |  |  | 0.08 | 0.087 | 0.667 | 2.667 | 0.84882 | 0.667 | 0.7112 | 0.22635 | 0.17787 | 裁断刮批锋侧面钻通孔
10298 | 2113270 | RDD 038051Z9A 05 振子230 | 0.5 |  |  |  | 0.08 | 0.087 | 0.667 | 2.667 | 0.84882 | 0.667 | 0.7112 | 0.22635 | 0.17787 | 裁断刮批锋侧面钻通孔
10299 | 2113272 | RDD 038051Z9A 07 振子262 | 0.5 |  |  |  | 0.08 | 0.087 | 0.667 | 2.667 | 0.84882 | 0.667 | 0.7112 | 0.22635 | 0.17787 | 裁断刮批锋侧面钻通孔
10300 | 2113273 | RDD 038051Z9A 08 振子380 | 0.5 |  |  |  | 0.08 | 0.087 | 0.667 | 2.667 | 0.84882 | 0.667 | 0.7112 | 0.22635 | 0.17787 | 裁断刮批锋侧面钻通孔
10301 | 215D261 | RDKS65D1921A8-18F-I 05A 拉杆 | 0.96 |  |  |  | 0.08 | 0.156 | 1.196 | 3.196 | 1.3778 | 1.196 | 0.85227 | 0.36742 | 0.31893 | 开料画线钻6个孔刮批锋
10302 | 213C765 | RDKDP4-V2470J8BFE1 04A 底板 | 3.8 |  |  |  | 0.08 | 0.582 | 4.462 | 6.462 | 4.6438 | 4.462 | 1.7232 | 1.2384 | 1.1899 | 开料画点钻24个孔倒角
10303 | 213C766 | RDKDP4-V2470J8BFE1 04B 底板 | 3.8 |  |  |  | 0.08 | 0.582 | 4.462 | 6.462 | 4.6438 | 4.462 | 1.7232 | 1.2384 | 1.1899 | 开料画点钻24个孔倒角
10304 | 215D275 | RDD 915LX4-A 09 限位管 |  |  | 8 | 4.5 | 0.08 | 6.012 | 18.592 | 20.592 | 18.7738 | 18.592 | 5.4912 | 5.0064 | 4.9579 | 车外径车内通孔铣4条槽铣平面
10305 | 2113271 | RDD 038051Z9A 06 振子250 | 0.5 |  |  |  | 0.08 | 0.087 | 0.667 | 2.667 | 0.84882 | 0.667 | 0.7112 | 0.22635 | 0.17787 | 裁断刮批锋侧面钻通孔
10306 | 2113276 | RDD 038051Z9A 12 振子240 | 0.5 |  |  |  | 0.08 | 0.087 | 0.667 | 2.667 | 0.84882 | 0.667 | 0.7112 | 0.22635 | 0.17787 | 裁断刮批锋侧面钻通孔
10307 | 2180075 | RDGZHLT 01 固定块 | 3.5 |  |  | 4 | 0.08 | 6.012 | 13.592 | 15.592 | 13.7738 | 13.592 | 4.1579 | 3.673 | 3.6245 | 开料铣平面钻孔攻牙
10308 | 2180076 | RDGZHLT 02 支撑杆 | 1 |  |  |  | 0.08 | 0.162 | 1.242 | 3.242 | 1.4238 | 1.242 | 0.86453 | 0.37968 | 0.3312 | 开料画线钻1个孔刮批锋倒角通孔
10309 | 2113267 | RDD 038051Z9A 01 振子 | 1.7 |  |  |  | 0.08 | 0.267 | 2.047 | 4.047 | 2.2288 | 2.047 | 1.0792 | 0.59435 | 0.54587 | 开料画线折弯钻3个孔
10310 | 215D249 | RDD 038051Z9A 02 主杆 | 9.3 |  |  |  | 0.08 | 1.407 | 10.787 | 12.787 | 10.9688 | 10.787 | 3.4099 | 2.925 | 2.8765 | 开料刮批锋钻18个通孔
10311 | 213C950 | RD30D1736A8-14D13D-T0 02 天线罩 | 3.4 |  |  |  | 0.08 | 0.522 | 4.002 | 6.002 | 4.1838 | 4.002 | 1.6005 | 1.1157 | 1.0672 | 裁断画线钻4个孔
10312 | 213C952 | RD30D1736B8-14D13D-T0 01 天线罩 | 3.4 |  |  |  | 0.08 | 0.522 | 4.002 | 6.002 | 4.1838 | 4.002 | 1.6005 | 1.1157 | 1.0672 | 裁断画线钻4个孔
10313 | 215D422 | RD30D3338A4-18D-I 22 垫片 | 0.9 |  |  |  | 0.08 | 0.147 | 1.127 | 3.127 | 1.3088 | 1.127 | 0.83387 | 0.34902 | 0.30053 | 开料画点钻2个孔
10314 | 215D423 | RD30D3338A4-18D-I 25 垫片 | 0.9 |  |  |  | 0.08 | 0.147 | 1.127 | 3.127 | 1.3088 | 1.127 | 0.83387 | 0.34902 | 0.30053 | 开料画点钻2个孔
10315 | 213C641 | RD30D3338A4-18D-I 07 天线罩 | 3.4 |  |  |  | 0.08 | 0.522 | 4.002 | 6.002 | 4.1838 | 4.002 | 1.6005 | 1.1157 | 1.0672 | 裁断画线钻4个孔
10316 | 2160837 | RD30D3338A4-18D-I 23 支撑柱(ZCJB H36) | 0.1 |  |  |  | 0.08 | 0.027 | 0.207 | 2.207 | 0.38882 | 0.207 | 0.58853 | 0.10368 | 0.0552 | 裁断
10317 | 2160838 | RD30D3338A4-18D-I 24 支撑柱(ZCJB H46) | 0.1 |  |  |  | 0.08 | 0.027 | 0.207 | 2.207 | 0.38882 | 0.207 | 0.58853 | 0.10368 | 0.0552 | 裁断
10318 | 213C961 | RD65D0760A5-0405-T0 06 上端盖 |  |  |  | 1.5 | 0.08 | 0.237 | 1.817 | 3.817 | 1.9988 | 1.817 | 1.0179 | 0.53302 | 0.48453 | 铣平面
10319 | 213C983 | RDKDP4-VH2470J8BFL1 01 底板 | 2.4 |  |  |  | 0.08 | 0.372 | 2.852 | 4.852 | 3.0338 | 2.852 | 1.2939 | 0.80902 | 0.76053 | 开料画点钻8个沉孔
10320 | 215D445 | RDKP65D0820B8-15D17D-I 16 拉杆 | 0.51 |  |  |  | 0.08 | 0.0885 | 0.6785 | 2.6785 | 0.86032 | 0.6785 | 0.71427 | 0.22942 | 0.18093 | 开料画线钻3个孔刮批锋
10321 | 215D446 | RDKP65D0820B8-15D17D-I 17 拉杆 | 0.51 |  |  |  | 0.08 | 0.0885 | 0.6785 | 2.6785 | 0.86032 | 0.6785 | 0.71427 | 0.22942 | 0.18093 | 开料画线钻3个孔刮批锋
10322 | 215D447 | RDKP65D0820B8-15D17D-I 18 拉杆 | 0.81 |  |  |  | 0.08 | 0.1335 | 1.0235 | 3.0235 | 1.2053 | 1.0235 | 0.80627 | 0.32142 | 0.27293 | 开料画线钻5个孔刮批锋
10323 | 215D448 | RDKP65D0820B8-15D17D-I 19 拉杆 | 0.81 |  |  |  | 0.08 | 0.1335 | 1.0235 | 3.0235 | 1.2053 | 1.0235 | 0.80627 | 0.32142 | 0.27293 | 开料画线钻5个孔刮批锋
10324 | 215D451 | RDKP65D0820B8-15D17D-I 22 垫片 | 0.9 |  |  |  | 0.08 | 0.147 | 1.127 | 3.127 | 1.3088 | 1.127 | 0.83387 | 0.34902 | 0.30053 | 开料画点钻2个孔
10325 | 215D452 | RDKP65D0820B8-15D17D-I 23 垫片 | 1.5 |  |  |  | 0.08 | 0.237 | 1.817 | 3.817 | 1.9988 | 1.817 | 1.0179 | 0.53302 | 0.48453 | 开料画点钻4个孔裁剪
10326 | 2160841 | RDKP65D0820B8-15D17D-I 08 支柱 |  |  | 2.5 |  | 0.08 | 0.387 | 2.967 | 4.967 | 3.1488 | 2.967 | 1.3245 | 0.83968 | 0.7912 | 车断两端钻孔攻牙
10327 | 2160842 | RDKP65D0820B8-15D17D-I 09 支柱 |  |  | 2.5 |  | 0.08 | 0.387 | 2.967 | 4.967 | 3.1488 | 2.967 | 1.3245 | 0.83968 | 0.7912 | 车断两端钻孔攻牙
10328 | 215D439 | RDKP65D0820B8-15D17D-I 10 垫块 | 3 |  |  | 1.5 | 0.08 | 0.687 | 5.267 | 7.267 | 5.4488 | 5.267 | 1.9379 | 1.453 | 1.4045 | 开料画线钻4个孔攻牙铣斜面
10329 | 215D440 | RDKP65D0820B8-15D17D-I 11 支撑杆 | 4.5 |  |  |  | 0.08 | 0.687 | 5.267 | 7.267 | 5.4488 | 5.267 | 1.9379 | 1.453 | 1.4045 | 开料画点钻4个孔打磨表面
10330 | 215D444 | RDKP65D0820B8-15D17D-I 15 避雷针 |  |  | 4 |  | 0.08 | 0.612 | 4.692 | 6.692 | 4.8738 | 4.692 | 1.7845 | 1.2997 | 1.2512 | 车直径锥度螺纹
10331 | 215D461 | RDQ 038G3F20 01 固定套A |  |  | 3.5 |  | 0.08 | 0.537 | 4.117 | 6.117 | 4.2988 | 4.117 | 1.6312 | 1.1464 | 1.0979 | 车外台阶直径内通孔
10332 | 215D462 | RDQ 038G3F20 02 固定套B |  |  | 3.5 |  | 0.08 | 0.537 | 4.117 | 6.117 | 4.2988 | 4.117 | 1.6312 | 1.1464 | 1.0979 | 车外台阶直径内通孔
10333 | 215D463 | RDQ 038G3F20 03 绝缘子 |  |  | 1.8 |  | 0.08 | 0.282 | 2.162 | 4.162 | 2.3438 | 2.162 | 1.1099 | 0.62502 | 0.57653 | 车外台阶直径内通孔倒角
10334 | 213C914 | 65D14A4-18D-I 03 天线罩 | 5.2 |  |  |  | 0.08 | 0.792 | 6.072 | 8.072 | 6.2538 | 6.072 | 2.1525 | 1.6677 | 1.6192 | 裁断画线钻8个孔
10335 | 2160829 | D 0327EC-MY 02 胶柱 |  |  | 1.5 |  | 0.08 | 0.237 | 1.817 | 3.817 | 1.9988 | 1.817 | 1.0179 | 0.53302 | 0.48453 | 车断钻通孔攻牙
10336 | 213D005 | 16DP17D17D-1749AT0-D 06 下端盖 | 6.6 |  |  |  | 0.08 | 1.002 | 7.682 | 9.682 | 7.8638 | 7.682 | 2.5819 | 2.097 | 2.0485 | 画点钻37小孔8个大孔
10337 | 213D015 | 65DP17-14RT0 03 下端盖 | 1.2 |  |  |  | 0.08 | 0.192 | 1.472 | 3.472 | 1.6538 | 1.472 | 0.92587 | 0.44102 | 0.39253 | 画点钻12小孔4沉孔2大孔
10338 | 213C944 | DGS280Y125 03 上端盖 | 0.2 |  |  |  | 0.08 | 0.042 | 0.322 | 2.322 | 0.50382 | 0.322 | 0.6192 | 0.13435 | 0.085867 | 画点钻2小孔
10339 | 213D016 | DGX280Y125 09 下端盖 | 2.1 |  |  | 2 | 0.08 | 0.627 | 4.807 | 6.807 | 4.9888 | 4.807 | 1.8152 | 1.3304 | 1.2819 | 画点钻8小孔4大孔铣1个电机槽2个刻度尺小槽
10340 | 215D506 | 65D0820A10-16D18T-IG 24 垫片 | 3.1 |  |  |  | 0.08 | 0.477 | 3.657 | 5.657 | 3.8388 | 3.657 | 1.5085 | 1.0237 | 0.9752 | 开料画点钻18个孔
10341 | 213C941 | 65VP081112-0738AT0-C 01A 下端盖 | 1 |  |  | 1.5 | 0.08 | 0.387 | 2.967 | 4.967 | 3.1488 | 2.967 | 1.3245 | 0.83968 | 0.7912 | 铣平面画点钻6小孔1个大孔
10342 | 213C989 | 25DP12D12D-1838AT0-C 04 下端盖 | 3.5 |  |  | 1.5 | 0.08 | 0.762 | 5.842 | 7.842 | 6.0238 | 5.842 | 2.0912 | 1.6064 | 1.5579 | 铣平面画点钻20小孔4沉孔4个大孔
10343 | 213D006 | RDKDP8-V2470J6BFE 04 底板 | 12.3 |  |  |  | 0.08 | 1.857 | 14.237 | 16.237 | 14.4188 | 14.237 | 4.3299 | 3.845 | 3.7965 | 开料画点钻77个孔倒角
10344 | 2127407 | RDD D0809NZ 02 馈电柱 |  |  | 3.5 | 1.5 | 0.08 | 0.762 | 5.842 | 7.842 | 6.0238 | 5.842 | 2.0912 | 1.6064 | 1.5579 | 车外台阶直径外螺纹倒角内通孔铣平面
10345 | 215D541 | 65D1720A4-19D-IG 18 支撑板垫片1 | 0.9 |  |  |  | 0.08 | 0.147 | 1.127 | 3.127 | 1.3088 | 1.127 | 0.83387 | 0.34902 | 0.30053 | 开料画点钻2个孔
10346 | 215D542 | 65D1720A4-19D-IG 19 支撑板垫片2 | 2.1 |  |  |  | 0.08 | 0.327 | 2.507 | 4.507 | 2.6888 | 2.507 | 1.2019 | 0.71702 | 0.66853 | 开料画点钻9个孔
10347 | 213C966 | 65D1720A4-19D-IG 14 底板 |  |  |  | 1.5 | 0.08 | 0.237 | 1.817 | 3.817 | 1.9988 | 1.817 | 1.0179 | 0.53302 | 0.48453 | 数控冲床加工
10348 | 213D031 | D X1418G9 06 下端盖 | 0.9 |  |  | 1.5 | 0.08 | 0.372 | 2.852 | 4.852 | 3.0338 | 2.852 | 1.2939 | 0.80902 | 0.76053 | 铣平面画点钻3小孔2个大孔
10349 | 2150334 | Q 150MB 01-φ48底座 |  |  | 4.5 |  | 0.08 | 6.012 | 10.592 | 12.592 | 10.7738 | 10.592 | 3.3579 | 2.873 | 2.8245 | 车外直径内台阶通孔钻孔攻牙
10350 | 2138728 | KDP4-X3500CT-A 07 天线罩 | 4.1 |  |  |  | 0.08 | 0.627 | 4.807 | 6.807 | 4.9888 | 4.807 | 1.8152 | 1.3304 | 1.2819 | 裁断画线钻6个孔4通孔
10351 | 213C979 | DGS320Y140 04 上端盖 | 0.2 |  |  |  | 0.08 | 0.042 | 0.322 | 2.322 | 0.50382 | 0.322 | 0.6192 | 0.13435 | 0.085867 | 画点钻2小孔
10352 | 213D048 | DGX320Y140 14 下端盖 | 2.2 |  |  | 2 | 0.08 | 0.642 | 4.922 | 6.922 | 5.1038 | 4.922 | 1.8459 | 1.361 | 1.3125 | 画点钻10小孔4个大孔铣1个电机槽2个刻度尺小槽
10353 | 213C985 | Q 2458G7F26 02A 玻璃钢 |  |  | 1 |  | 0.08 | 0.162 | 1.242 | 3.242 | 1.4238 | 1.242 | 0.86453 | 0.37968 | 0.3312 | 车台阶
10354 | 2150299 | CTZ-CK2 04-底座 |  |  | 6 |  | 0.08 | 6.012 | 12.092 | 14.092 | 12.2738 | 12.092 | 3.7579 | 3.273 | 3.2245 | 车直径锥面倒角通孔
10355 | 2160847 | KDP2-X18I10 05 铝柱 |  |  | 1.5 |  | 0.08 | 0.237 | 1.817 | 3.817 | 1.9988 | 1.817 | 1.0179 | 0.53302 | 0.48453 | 车断钻通孔
10356 | 2160848 | KDP2-X18I10 06 支撑柱 |  |  |  |  | 0.08 | 0.012 | 0.092 | 2.092 | 0.27382 | 0.092 | 0.55787 | 0.073018 | 0.024533 | 裁断
10357 | 215B148 | Q 400UQ8-B 03 套管 | 2 |  |  |  | 0.08 | 0.312 | 2.392 | 4.392 | 2.5738 | 2.392 | 1.1712 | 0.68635 | 0.63787 | 开料画点钻3个孔
10358 | 215D548 | KDP2-X18I10 10 防水透气阀 |  |  |  |  | 0.08 | 0.012 | 0.092 | 2.092 | 0.27382 | 0.092 | 0.55787 | 0.073018 | 0.024533 | 裁断
10359 | 215D437 | KM65D1736A12-17D16F-IG 29 垫片 | 2.6 |  |  |  | 0.08 | 0.402 | 3.082 | 5.082 | 3.2638 | 3.082 | 1.3552 | 0.87035 | 0.82187 | 开料画点钻14个孔
10360 | 215D438 | KM65D1736A12-17D16F-IG 30 垫片 | 2.2 |  |  |  | 0.08 | 0.342 | 2.622 | 4.622 | 2.8038 | 2.622 | 1.2325 | 0.74768 | 0.6992 | 开料画点钻10个孔
10361 | 215D512 | KM65D1736A12-17D16F-IG 34 垫片 | 4.9 |  |  |  | 0.08 | 0.747 | 5.727 | 7.727 | 5.9088 | 5.727 | 2.0605 | 1.5757 | 1.5272 | 开料画点钻8个孔裁剪
10362 | 215D513 | KM65D1736A12-17D16F-IG 35 垫片 | 4.9 |  |  |  | 0.08 | 0.747 | 5.727 | 7.727 | 5.9088 | 5.727 | 2.0605 | 1.5757 | 1.5272 | 开料画点钻8个孔裁剪
10363 | 215D514 | KM65D1736A12-17D16F-IG 36 垫片 | 1.9 |  |  |  | 0.08 | 0.297 | 2.277 | 4.277 | 2.4588 | 2.277 | 1.1405 | 0.65568 | 0.6072 | 开料画点钻3个孔裁剪
10364 | 2160840 | ZCJB H76 支撑柱 | 0.1 |  |  |  | 0.08 | 0.027 | 0.207 | 2.207 | 0.38882 | 0.207 | 0.58853 | 0.10368 | 0.0552 | 裁断
10365 | 213D021 | D D18BFA-Y 02 天线罩(阻燃) | 0.6 |  |  |  | 0.08 | 0.102 | 0.782 | 2.782 | 0.96382 | 0.782 | 0.74187 | 0.25702 | 0.20853 | 画点铣2个槽钻2个孔
10366 | 2110862 | C 400ZC 01 振子板A | 2 |  |  |  | 0.08 | 0.312 | 2.392 | 4.392 | 2.5738 | 2.392 | 1.1712 | 0.68635 | 0.63787 | 画点钻4个孔裁剪
10367 | 2110863 | C 400ZC 02 振子板B | 2 |  |  |  | 0.08 | 0.312 | 2.392 | 4.392 | 2.5738 | 2.392 | 1.1712 | 0.68635 | 0.63787 | 画点钻4个孔裁剪
10368 | 2110864 | C 400ZC 03 振子板C | 1 |  |  | 4 | 0.08 | 0.762 | 5.842 | 7.842 | 6.0238 | 5.842 | 2.0912 | 1.6064 | 1.5579 | 开料车圆画点铣8个槽
10369 | 2113306 | RDZZB0809T 02 振子 | 1.5 |  |  |  | 0.08 | 0.237 | 1.817 | 3.817 | 1.9988 | 1.817 | 1.0179 | 0.53302 | 0.48453 | 开料画点钻3个孔裁剪折弯
10370 | 213D037 | RD65D3342A2-17-T3 05 天线罩 | 3.4 |  |  |  | 0.08 | 0.522 | 4.002 | 6.002 | 4.1838 | 4.002 | 1.6005 | 1.1157 | 1.0672 | 裁断画线钻4个孔
10371 | 215D563 | RDQ 035G6 01 上接头 |  |  | 15 |  | 0.08 | 2.262 | 17.342 | 19.342 | 17.5238 | 17.342 | 5.1579 | 4.673 | 4.6245 | 车外台阶直径外螺纹两端钻孔攻牙侧面钻孔攻牙
10372 | 215D564 | RDQ 035G6 02 下接头 |  |  |  |  | 0.08 | 0.012 | 0.092 | 2.092 | 0.27382 | 0.092 | 0.55787 | 0.073018 | 0.024533 | 车断车斜面两端钻孔倒角一端内螺纹
10373 | 215D582 | RDQ 035G6 03 倒相器接头 | 2 |  | 5.5 | 3.5 | 0.08 | 1.662 | 12.742 | 14.742 | 12.9238 | 12.742 | 3.9312 | 3.4464 | 3.3979 | 车外直径台阶倒角侧面钻2个孔攻牙铣槽
10374 | 215D583 | RDQ 035G6 04 接头套 |  |  | 5.5 | 1 | 0.08 | 0.987 | 7.567 | 9.567 | 7.7488 | 7.567 | 2.5512 | 2.0664 | 2.0179 | 车外台阶直径内台阶通孔车断槽倒角铣槽
10375 | 213C514 | D 5158BKF-Y2 03 天线罩 | 0.3 |  |  |  | 0.08 | 0.057 | 0.437 | 2.437 | 0.61882 | 0.437 | 0.64987 | 0.16502 | 0.11653 | 画点钻2个孔
10376 | 213D064 | RDDGX320Y140 10 下端盖 | 1.8 |  |  | 2 | 0.08 | 0.582 | 4.462 | 6.462 | 4.6438 | 4.462 | 1.7232 | 1.2384 | 1.1899 | 画点钻7小孔4个大孔铣1个电机槽2个刻度尺小槽
10377 | 213A961 | DGX160Y81 01 下端盖 | 1.7 |  |  | 1.5 | 0.08 | 0.492 | 3.772 | 5.772 | 3.9538 | 3.772 | 1.5392 | 1.0544 | 1.0059 | 铣平面画点钻10小孔2个大孔
10378 | 2137071 | Q 350C10P300 02 铝管 | 2 |  |  |  | 0.08 | 0.312 | 2.392 | 4.392 | 2.5738 | 2.392 | 1.1712 | 0.68635 | 0.63787 | 开料画点钻3个孔
10379 | 2233323 | Q 350C10P300 07 SL16-K7接头芯 |  |  | 0.8 |  | 0.08 | 0.132 | 1.012 | 3.012 | 1.1938 | 1.012 | 0.8032 | 0.31835 | 0.26987 | 扩孔
10380 | 2233324 | Q 350C10P300 08 SL16-J7接头芯 |  |  | 0.8 |  | 0.08 | 0.132 | 1.012 | 3.012 | 1.1938 | 1.012 | 0.8032 | 0.31835 | 0.26987 | 扩孔
10381 | 2112698 | Q 150G5A 05-05 铜管A | 0.13 |  |  |  | 0.08 | 0.0315 | 0.2415 | 2.2415 | 0.42332 | 0.2415 | 0.59773 | 0.11288 | 0.0644 | 裁断刮批锋
10382 | 2112699 | Q 150G5A 06-05 铜管B | 0.13 |  |  |  | 0.08 | 0.0315 | 0.2415 | 2.2415 | 0.42332 | 0.2415 | 0.59773 | 0.11288 | 0.0644 | 裁断刮批锋
10383 | 2112700 | Q 150G5A 07-05 铜管C | 0.13 |  |  |  | 0.08 | 0.0315 | 0.2415 | 2.2415 | 0.42332 | 0.2415 | 0.59773 | 0.11288 | 0.0644 | 裁断刮批锋
10384 | 2160846 | KDP7-V0860I13 11 支撑柱 |  |  | 2 |  | 0.08 | 0.312 | 2.392 | 4.392 | 2.5738 | 2.392 | 1.1712 | 0.68635 | 0.63787 | 车断两端钻孔攻牙倒角
10385 | 2137328 | Q 5158T9 04 玻璃钢 | 1.3 |  |  |  | 0.08 | 0.207 | 1.587 | 3.587 | 1.7688 | 1.587 | 0.95653 | 0.47168 | 0.4232 | 裁断刮批锋
10386 | 2151957 | X 2400LK 01-铜套 |  |  | 1.5 |  | 0.08 | 0.312 | 2.392 | 4.392 | 2.5738 | 2.392 | 1.1712 | 0.68635 | 0.63787 | 车断钻通孔
10387 | 2153318 | C 2458IIB 03 扼流套底座 |  |  | 2.7 |  | 0.08 | 0.417 | 3.197 | 5.197 | 3.3788 | 3.197 | 1.3859 | 0.90102 | 0.85253 | 车外台阶直径内台阶通孔
10388 | 2112216 | Q 5158T9 05 振子管 | 0.13 |  |  |  | 0.08 | 0.0315 | 0.2415 | 2.2415 | 0.42332 | 0.2415 | 0.59773 | 0.11288 | 0.0644 | 裁断刮批锋
10389 | 2113313 | Q 350C10P300A 15 黄铜管C |  |  | 1 |  | 0.08 | 0.162 | 1.242 | 3.242 | 1.4238 | 1.242 | 0.86453 | 0.37968 | 0.3312 | 车断刮批锋
10390 | 2113314 | Q 350C10P300A 16 黄铜管D |  |  | 1 |  | 0.08 | 0.162 | 1.242 | 3.242 | 1.4238 | 1.242 | 0.86453 | 0.37968 | 0.3312 | 车断刮批锋
10391 | 2113315 | Q 350C10P300A 17 黄铜管E |  |  | 1 |  | 0.08 | 0.162 | 1.242 | 3.242 | 1.4238 | 1.242 | 0.86453 | 0.37968 | 0.3312 | 车断刮批锋
10392 | 2113316 | Q 350C10P300A 18 黄铜管F |  |  | 1 |  | 0.08 | 0.162 | 1.242 | 3.242 | 1.4238 | 1.242 | 0.86453 | 0.37968 | 0.3312 | 车断刮批锋
10393 | 213C880 | RD65D0824A8-18D18D-I 08 天线罩 | 5.2 |  |  |  | 0.08 | 0.792 | 6.072 | 8.072 | 6.2538 | 6.072 | 2.1525 | 1.6677 | 1.6192 | 裁断画线钻8个孔
10394 | 215D361 | RD65D0824A8-18D18D-I 11 拉杆 | 0.66 |  |  |  | 0.08 | 0.111 | 0.851 | 2.851 | 1.0328 | 0.851 | 0.76027 | 0.27542 | 0.22693 | 开料画线钻4个孔刮批锋
10395 | 215D362 | RD65D0824A8-18D18D-I 12 拉杆H | 0.66 |  |  |  | 0.08 | 0.111 | 0.851 | 2.851 | 1.0328 | 0.851 | 0.76027 | 0.27542 | 0.22693 | 开料画线钻4个孔刮批锋
10396 | 215D363 | RD65D0824A8-18D18D-I 13 拉杆L | 0.66 |  |  |  | 0.08 | 0.111 | 0.851 | 2.851 | 1.0328 | 0.851 | 0.76027 | 0.27542 | 0.22693 | 开料画线钻4个孔刮批锋
10397 | 215D384 | RD65D07081724A12-151516D16D-I 17 拉杆R | 0.66 |  |  |  | 0.08 | 0.111 | 0.851 | 2.851 | 1.0328 | 0.851 | 0.76027 | 0.27542 | 0.22693 | 开料画线钻4个孔刮批锋
10398 | 215D385 | RD65D07081724A12-151516D16D-I 18 拉杆B | 0.66 |  |  |  | 0.08 | 0.111 | 0.851 | 2.851 | 1.0328 | 0.851 | 0.76027 | 0.27542 | 0.22693 | 开料画线钻4个孔刮批锋
10399 | 215D386 | RD65D07081724A12-151516D16D-I 19 拉杆Y | 0.66 |  |  |  | 0.08 | 0.111 | 0.851 | 2.851 | 1.0328 | 0.851 | 0.76027 | 0.27542 | 0.22693 | 开料画线钻4个孔刮批锋
10400 | 215D487 | RD65D1727A4-15D-I 04 拉杆 | 0.66 |  |  |  | 0.08 | 0.111 | 0.851 | 2.851 | 1.0328 | 0.851 | 0.76027 | 0.27542 | 0.22693 | 开料画线钻4个孔刮批锋
10401 | 213D001 | RD65D1727A4-15D-I 08 天线罩 | 6 |  |  |  | 0.08 | 0.912 | 6.992 | 8.992 | 7.1738 | 6.992 | 2.3979 | 1.913 | 1.8645 | 裁断画线钻10个孔
10402 | 215D562 | RD65D1720A4-19D-IG 22 垫片 | 1.25 |  |  |  | 0.08 | 0.1995 | 1.5295 | 3.5295 | 1.7113 | 1.5295 | 0.9412 | 0.45635 | 0.40787 | 开料画点钻5个孔
10403 | 213D047 | RD65D1720A4-19D-IG 23 盖板 | 1.43 |  |  |  | 0.08 | 0.2265 | 1.7365 | 3.7365 | 1.9183 | 1.7365 | 0.9964 | 0.51155 | 0.46307 | 开料画点钻8个孔
10404 | 215D573 | RD65D1720A4-19D-LI 04 端面板垫片 | 1.35 |  |  |  | 0.08 | 0.2145 | 1.6445 | 3.6445 | 1.8263 | 1.6445 | 0.97187 | 0.48702 | 0.43853 | 开料画点钻3个孔裁剪
10405 | 215D575 | RD65D1720A4-19D-LI 07 拉杆 | 0.66 |  |  |  | 0.08 | 0.111 | 0.851 | 2.851 | 1.0328 | 0.851 | 0.76027 | 0.27542 | 0.22693 | 开料画线钻4个孔刮批锋
10406 | 213D051 | RD65D1720A4-19D-LI 02 天线罩 | 5.2 |  |  |  | 0.08 | 0.792 | 6.072 | 8.072 | 6.2538 | 6.072 | 2.1525 | 1.6677 | 1.6192 | 裁断画线钻8个孔
10407 | 213D067 | KDP-5158CT15-A 01 天线罩 | 4.3 |  |  |  | 0.08 | 0.657 | 5.037 | 7.037 | 5.2188 | 5.037 | 1.8765 | 1.3917 | 1.3432 | 裁断画线钻6个孔
10408 | 213D080 | RDDGX450Y145 08 下端盖 | 3 |  |  | 3 | 0.08 | 0.912 | 6.992 | 8.992 | 7.1738 | 6.992 | 2.3979 | 1.913 | 1.8645 | 画点钻6小孔8个大孔铣1个电机槽4个刻度尺小槽
10409 | 2153317 | C 2458IIB 02 连接座 |  |  | 3 | 2 | 0.08 | 0.762 | 5.842 | 7.842 | 6.0238 | 5.842 | 2.0912 | 1.6064 | 1.5579 | 车外台阶直径内通孔外螺纹内螺纹倒角铣平面
10410 | 2110430 | D 3338P6 01-振子臂 |  |  | 3 | 1.5 | 0.08 | 0.687 | 5.267 | 7.267 | 5.4488 | 5.267 | 1.9379 | 1.453 | 1.4045 | 车外直径车外台阶车断铣平面
10411 | 213D083 | 65DP17-0809CT3 04A 下端盖 | 1.2 |  |  |  | 0.08 | 0.192 | 1.472 | 3.472 | 1.6538 | 1.472 | 0.92587 | 0.44102 | 0.39253 | 画点钻5小孔2个大孔
10412 | 2139105 | 120VH14-4960AT0 12 端面板 |  |  |  |  | 0.08 | 0.012 | 0.092 | 2.092 | 0.27382 | 0.092 | 0.55787 | 0.073018 | 0.024533 | 数控冲床加工
10413 | 2125739 | D 0727BKS-M 04 馈电片B | 1.93 |  |  |  | 0.08 | 0.3015 | 2.3115 | 4.3115 | 2.4933 | 2.3115 | 1.1497 | 0.66488 | 0.6164 | 开料画线折弯钻3孔
10414 | 213C025 | D XX0638BJB-MY 02 天线罩 | 0.85 |  |  |  | 0.08 | 0.1395 | 1.0695 | 3.0695 | 1.2513 | 1.0695 | 0.81853 | 0.33368 | 0.2852 | 画点钻3个孔铣4个槽
10415 | 2160800 | MJZ-M4 胶柱M4H18 |  |  | 1.6 |  | 0.08 | 0.252 | 1.932 | 3.932 | 2.1138 | 1.932 | 1.0485 | 0.56368 | 0.5152 | 车断两端钻孔攻牙
10416 | 215D618 | RDQ 035G6 09 绝缘子 |  |  | 1 |  | 0.08 | 0.162 | 1.242 | 3.242 | 1.4238 | 1.242 | 0.86453 | 0.37968 | 0.3312 | 车直径钻通孔
10417 | 213D112 | RD65D3336A2-16-T0 07 下端盖 | 1.2 |  |  | 1.5 | 0.08 | 0.417 | 3.197 | 5.197 | 3.3788 | 3.197 | 1.3859 | 0.90102 | 0.85253 | 画点钻6小孔2个大孔铣平面
10418 | 213D056 | 65D3342A2-17-T3 03 天线罩 | 3.4 |  |  |  | 0.08 | 0.522 | 4.002 | 6.002 | 4.1838 | 4.002 | 1.6005 | 1.1157 | 1.0672 | 裁断画线钻4个孔
10419 | 215D369 | RD65D1727D4-18D-I 08 拉杆1 | 0.51 |  |  |  | 0.08 | 0.0885 | 0.6785 | 2.6785 | 0.86032 | 0.6785 | 0.71427 | 0.22942 | 0.18093 | 开料画线钻3个孔刮批锋
10420 | 215D370 | RD65D1727D4-18D-I 09 拉杆2 | 0.66 |  |  |  | 0.08 | 0.111 | 0.851 | 2.851 | 1.0328 | 0.851 | 0.76027 | 0.27542 | 0.22693 | 开料画线钻4个孔刮批锋
10421 | 213C885 | RD65D1727D4-18D-I 10 天线罩 | 5.2 |  |  |  | 0.08 | 0.792 | 6.072 | 8.072 | 6.2538 | 6.072 | 2.1525 | 1.6677 | 1.6192 | 裁断画线钻8个孔
10422 | 215D368 | RD65D1727D4-18D-I 07 标尺L | 0.67 |  |  | 1 | 0.08 | 0.2625 | 2.0125 | 4.0125 | 2.1943 | 2.0125 | 1.07 | 0.58515 | 0.53667 | 折弯压平铣2槽
10423 | 213C886 | RD65D1727D4-18D-I 11 上端盖 | 0.2 |  |  |  | 0.08 | 0.042 | 0.322 | 2.322 | 0.50382 | 0.322 | 0.6192 | 0.13435 | 0.085867 | 画点钻2小孔
10424 | 215D396 | RDKP65D1720A4-14D-E 15 底座 |  |  | 11 |  | 0.08 | 1.662 | 12.742 | 14.742 | 12.9238 | 12.742 | 3.9312 | 3.4464 | 3.3979 | 车外直径外螺纹内直径钻6孔倒角
10425 | 215D395 | RDKP65D1720A4-14D-E 14 M6胶垫 |  |  | 1.2 |  | 0.08 | 0.192 | 1.472 | 3.472 | 1.6538 | 1.472 | 0.92587 | 0.44102 | 0.39253 | 车外台阶钻通孔车断
10426 | 215D401 | RDKP65D35A4-14D-E 07 拉杆 | 3.6 |  |  |  | 0.08 | 0.552 | 4.232 | 6.232 | 4.4138 | 4.232 | 1.6619 | 1.177 | 1.1285 | 开料画线钻7个孔刮批锋
10427 | 215D402 | RDKP65D35A4-14D-E 08 拉杆 | 3.6 |  |  |  | 0.08 | 0.552 | 4.232 | 6.232 | 4.4138 | 4.232 | 1.6619 | 1.177 | 1.1285 | 开料画线钻7个孔刮批锋
10428 | 215D390 | RDKP65D1720A4-14D-E 09 拉杆 | 3.7 |  |  |  | 0.08 | 0.567 | 4.347 | 6.347 | 4.5288 | 4.347 | 1.6925 | 1.2077 | 1.1592 | 开料画线钻8个孔刮批锋
10429 | 215D397 | RDKP65D1720A4-14D-E 16 套管 | 0.4 |  |  |  | 0.08 | 0.072 | 0.552 | 2.552 | 0.73382 | 0.552 | 0.68053 | 0.19568 | 0.1472 | 裁断刮批锋
10430 | 213C968 | RDKP65D0820B8-15D17D-I 01 天线罩 | 9 |  |  |  | 0.08 | 1.362 | 10.442 | 12.442 | 10.6238 | 10.442 | 3.3179 | 2.833 | 2.7845 | 裁断画线钻18个孔
10431 | 215D534 | RDKP65D1736B12-16D16F-I 32 支撑板垫片1 | 1.13 |  |  |  | 0.08 | 0.1815 | 1.3915 | 3.3915 | 1.5733 | 1.3915 | 0.9044 | 0.41955 | 0.37107 | 开料画点钻4个孔
10432 | 215D535 | RDKP65D1736B12-16D16F-I 33 支撑板垫片2 | 1.47 |  |  |  | 0.08 | 0.2325 | 1.7825 | 3.7825 | 1.9643 | 1.7825 | 1.0087 | 0.52382 | 0.47533 | 开料画点钻4个孔裁剪
10433 | 215D536 | RDKP65D1736B12-16D16F-I 34 支撑板垫片3 | 1.02 |  |  |  | 0.08 | 0.165 | 1.265 | 3.265 | 1.4468 | 1.265 | 0.87067 | 0.38582 | 0.33733 | 开料画点钻3个孔
10434 | 215D537 | RDKP65D1736B12-16D16F-I 35 端面垫片 | 2.6 |  |  |  | 0.08 | 0.402 | 3.082 | 5.082 | 3.2638 | 3.082 | 1.3552 | 0.87035 | 0.82187 | 开料画点钻8个孔裁剪
10435 | 215D530 | RDKP65D1736B12-16D16F-I 28 拉杆B | 0.66 |  |  |  | 0.08 | 0.111 | 0.851 | 2.851 | 1.0328 | 0.851 | 0.76027 | 0.27542 | 0.22693 | 开料画线钻4个孔刮批锋
10436 | 215D531 | RDKP65D1736B12-16D16F-I 29 拉杆B1 | 0.66 |  |  |  | 0.08 | 0.111 | 0.851 | 2.851 | 1.0328 | 0.851 | 0.76027 | 0.27542 | 0.22693 | 开料画线钻4个孔刮批锋
10437 | 215D532 | RDKP65D1736B12-16D16F-I 30 拉杆P | 0.66 |  |  |  | 0.08 | 0.111 | 0.851 | 2.851 | 1.0328 | 0.851 | 0.76027 | 0.27542 | 0.22693 | 开料画线钻4个孔刮批锋
10438 | 215D533 | RDKP65D1736B12-16D16F-I 31 拉杆P1 | 3.4 |  |  |  | 0.08 | 0.522 | 4.002 | 6.002 | 4.1838 | 4.002 | 1.6005 | 1.1157 | 1.0672 | 开料画线钻6个孔刮批锋
10439 | 213D026 | RDKP65D1736B12-16D16F-I 37 天线罩 | 7 |  |  |  | 0.08 | 1.062 | 8.142 | 10.142 | 8.3238 | 8.142 | 2.7045 | 2.2197 | 2.1712 | 裁断画线钻12个孔
10440 | 215D527 | RDKP65D1736B12-16D16F-I 20 支撑杆 | 3.93 |  |  |  | 0.08 | 0.6015 | 4.6115 | 6.6115 | 4.7933 | 4.6115 | 1.7631 | 1.2782 | 1.2297 | 开料画点钻8个孔刮批锋
10441 | 215D528 | RDKP65D1736B12-16D16F-I 21 M5胶垫 |  |  | 1.2 |  | 0.08 | 0.192 | 1.472 | 3.472 | 1.6538 | 1.472 | 0.92587 | 0.44102 | 0.39253 | 车外台阶钻通孔车断
10442 | 215D529 | RDKP65D1736B12-16D16F-I 27 垫块 | 1.3 |  |  |  | 0.08 | 0.207 | 1.587 | 3.587 | 1.7688 | 1.587 | 0.95653 | 0.47168 | 0.4232 | 开料画点钻2通孔刮批锋
10443 | 213D025 | RDKP65D1736B12-16D16F-I 36 透气帽底座 | 2 |  |  |  | 0.08 | 0.312 | 2.392 | 4.392 | 2.5738 | 2.392 | 1.1712 | 0.68635 | 0.63787 | 画点钻7个孔
10444 | 215D544 | RD30D3338A4-20D-I 31 垫片 | 1.07 |  |  |  | 0.08 | 0.1725 | 1.3225 | 3.3225 | 1.5043 | 1.3225 | 0.886 | 0.40115 | 0.35267 | 开料画点钻2个孔裁剪
10445 | 215D545 | RD30D3338A4-20D-I 32 挡块 | 0.5 |  |  |  | 0.08 | 0.087 | 0.667 | 2.667 | 0.84882 | 0.667 | 0.7112 | 0.22635 | 0.17787 | 钻1个孔攻牙
10446 | 215D558 | RDKM65D1736A12-16D16F-I 09 拉杆B | 0.66 |  |  |  | 0.08 | 0.111 | 0.851 | 2.851 | 1.0328 | 0.851 | 0.76027 | 0.27542 | 0.22693 | 开料画线钻4个孔刮批锋
10447 | 215D559 | RDKM65D1736A12-16D16F-I 10 拉杆B1 | 0.66 |  |  |  | 0.08 | 0.111 | 0.851 | 2.851 | 1.0328 | 0.851 | 0.76027 | 0.27542 | 0.22693 | 开料画线钻4个孔刮批锋
10448 | 215D560 | RDKM65D1736A12-16D16F-I 11 拉杆 | 0.66 |  |  |  | 0.08 | 0.111 | 0.851 | 2.851 | 1.0328 | 0.851 | 0.76027 | 0.27542 | 0.22693 | 开料画线钻4个孔刮批锋
10449 | 213D045 | RDKM65D1736A12-16D16F-I 12 上端盖 | 0.4 |  |  |  | 0.08 | 0.072 | 0.552 | 2.552 | 0.73382 | 0.552 | 0.68053 | 0.19568 | 0.1472 | 画点钻2小孔
10450 | 213D043 | RDKM65D1736A12-16D16F-I 01 天线罩 | 5.2 |  |  |  | 0.08 | 0.792 | 6.072 | 8.072 | 6.2538 | 6.072 | 2.1525 | 1.6677 | 1.6192 | 裁断画线钻8个孔
10451 | 215D568 | RDQ 07G12F52 01 垫板 | 1.13 |  |  |  | 0.08 | 0.1815 | 1.3915 | 3.3915 | 1.5733 | 1.3915 | 0.9044 | 0.41955 | 0.37107 | 开料画点钻4个孔
10452 | 215D569 | RDQ 07G12F52 02 接地管 | 0.13 |  |  | 1.5 | 0.08 | 0.2565 | 1.9665 | 3.9665 | 2.1483 | 1.9665 | 1.0577 | 0.57288 | 0.5244 | 裁断刮批锋铣平面
10453 | 215D570 | RDQ 07G12F52 03 方管 | 2.23 |  |  |  | 0.08 | 0.3465 | 2.6565 | 4.6565 | 2.8383 | 2.6565 | 1.2417 | 0.75688 | 0.7084 | 裁断刮批锋画点钻2对穿孔
10454 | 215D571 | RDQ 07G12F52 04 铝管 |  |  |  | 1.5 | 0.08 | 0.237 | 1.817 | 3.817 | 1.9988 | 1.817 | 1.0179 | 0.53302 | 0.48453 | 裁断刮批锋铣平面
10455 | 215D588 | RDQ 07G12F52 06 支杆 | 1.85 |  |  |  | 0.08 | 0.2895 | 2.2195 | 3.9675 | 3.9675 | 3.9675 | 1.058 | 1.058 | 1.058 | 开料刮批画点钻3个孔
10456 | 213D059 | RDQ 07G12F52 07 天线罩 |  |  |  | 3 | 0.08 | 0.462 | 3.542 | 5.542 | 3.7238 | 3.542 | 1.4779 | 0.99302 | 0.94453 | 铣平13胶柱
10457 | 215D600 | RDKM65D1736A12-17D16F-IG 35 垫片 | 2.47 |  |  |  | 0.08 | 0.3825 | 2.9325 | 4.9325 | 3.1143 | 2.9325 | 1.3153 | 0.83048 | 0.782 | 开料画点钻14个孔
10458 | 215D601 | RDKM65D1736A12-17D16F-IG 36 垫片 | 1.83 |  |  |  | 0.08 | 0.2865 | 2.1965 | 4.1965 | 2.3783 | 2.1965 | 1.1191 | 0.63422 | 0.58573 | 开料画点钻10个孔
10459 | 213D063 | RDDGS320Y140 03 上端盖 | 0.4 |  |  |  | 0.08 | 0.072 | 0.552 | 2.552 | 0.73382 | 0.552 | 0.68053 | 0.19568 | 0.1472 | 画点钻2小孔
10460 | 2113311 | Q 350C10P300A 09 黄铜管A |  |  | 1 |  | 0.08 | 0.162 | 1.242 | 3.242 | 1.4238 | 1.242 | 0.86453 | 0.37968 | 0.3312 | 车断刮批锋
10461 | 2412411 | X 1400AG3 01 扼流管组件 |  |  | 3.2 |  | 0.08 | 0.492 | 3.772 | 5.772 | 3.9538 | 3.772 | 1.5392 | 1.0544 | 1.0059 | 裁2节铜管车1个轴套
10462 | 215D619 | Q 350C10P300A 10 绝缘子A |  |  | 1.7 |  | 0.08 | 0.267 | 2.047 | 4.047 | 2.2288 | 2.047 | 1.0792 | 0.59435 | 0.54587 | 车外台阶直径内通孔
10463 | 215D620 | Q 350C10P300A 11 绝缘子B |  |  | 1 |  | 0.08 | 0.162 | 1.242 | 3.242 | 1.4238 | 1.242 | 0.86453 | 0.37968 | 0.3312 | 车直径钻通孔
10464 | 215D634 | 65D0809A4-17D-I 04 拉杆 | 0.66 |  |  |  | 0.08 | 0.111 | 0.851 | 2.851 | 1.0328 | 0.851 | 0.76027 | 0.27542 | 0.22693 | 开料画线钻4个孔刮批锋
10465 | 213D124 | 65DP0808-0727RT0-C 08 下端盖 | 1.5 |  |  | 1.5 | 0.08 | 0.462 | 3.542 | 5.542 | 3.7238 | 3.542 | 1.4779 | 0.99302 | 0.94453 | 画点钻8小孔2个大孔铣平面
10466 | 213D122 | DGX450Y145 06 下端盖 | 1.6 |  |  | 3.5 | 0.08 | 0.777 | 5.957 | 7.957 | 6.1388 | 5.957 | 2.1219 | 1.637 | 1.5885 | 铣平面画点钻5小孔4个大孔铣1个电机槽2个刻度尺小槽
10467 | 2158801 | X 550AG4 01 轴套 |  |  | 4 |  | 0.08 | 0.612 | 4.692 | 6.692 | 4.8738 | 4.692 | 1.7845 | 1.2997 | 1.2512 | 车外直径内台阶通孔内螺纹侧面钻孔攻牙
10468 | 213C909 | KDP5-0960W3BD1 01 底板 | 2.93 |  |  | 0.5 | 0.08 | 0.5265 | 4.0365 | 6.0365 | 4.2183 | 4.0365 | 1.6097 | 1.1249 | 1.0764 | 开料画点钻18个孔倒角铣1个缺口
10469 | 2135521 | D 0827BKSL1 01 底板 | 3.93 |  |  | 2 | 0.08 | 0.9015 | 6.9115 | 8.9115 | 7.0933 | 6.9115 | 2.3764 | 1.8916 | 1.8431 | 开料画点钻28个孔倒角铣2槽
10470 | 2124755 | 30DP13D13D-1749AT0 02 反射板 |  |  |  | 0.5 | 0.08 | 0.087 | 0.667 | 2.667 | 0.84882 | 0.667 | 0.7112 | 0.22635 | 0.17787 | 数控冲床加工
10471 | 2124811 | 30DP13D13D-1749AT0 09 隔离片 | 1.35 |  |  |  | 0.08 | 0.2145 | 1.6445 | 3.6445 | 1.8263 | 1.6445 | 0.97187 | 0.48702 | 0.43853 | 开料画点钻3个孔裁剪
10472 | 215B927 | KP30D1720A2-091214-T0 11 支板 |  |  |  | 0.5 | 0.08 | 0.087 | 0.667 | 2.667 | 0.84882 | 0.667 | 0.7112 | 0.22635 | 0.17787 | 数控冲床加工
10473 | 215B931 | KP30D1720A2-091214-T0 19 转接件 |  |  |  | 3.75 | 0.08 | 0.5745 | 4.4045 | 6.4045 | 4.5863 | 4.4045 | 1.7079 | 1.223 | 1.1745 | 数控冲3个孔压铆3个铆钉
10474 | 215B929 | KP30D1720A2-091214-T0 17 定位码2 | 1.12 |  |  | 3 | 0.08 | 0.63 | 4.83 | 6.83 | 5.0118 | 4.83 | 1.8213 | 1.3365 | 1.288 | 开料画点钻1大孔倒角数控冲2个孔折弯压铆2个铆钉
10475 | 2156488 | 65VP081112-0738AT0-C 02 垫片 | 1.6 |  |  |  | 0.08 | 0.252 | 1.932 | 3.932 | 2.1138 | 1.932 | 1.0485 | 0.56368 | 0.5152 | 开料画点钻2孔1圆孔倒角
10476 | 213B466 | 65DP081112-0738AT0-C 06 端面板 |  |  |  |  | 0.08 | 0.012 | 0.092 | 2.092 | 0.27382 | 0.092 | 0.55787 | 0.073018 | 0.024533 | 数控冲床加工
10477 | 213C536 | KM65D1736A12-17D16F-IG 01 天线罩 | 5.2 |  |  |  | 0.08 | 0.792 | 6.072 | 8.072 | 6.2538 | 6.072 | 2.1525 | 1.6677 | 1.6192 | 裁断画线钻8个孔
10478 | 213D141 | 65DP1818-1820BE-B 05 下端盖 | 2.2 |  |  | 2.5 | 0.08 | 0.717 | 5.497 | 7.497 | 5.6788 | 5.497 | 1.9992 | 1.5144 | 1.4659 | 铣平面画点钻4小孔6个大孔铣2个刻度尺小槽
10479 | 213D142 | DGX160Y81 10 下端盖 | 1.4 |  |  | 1.5 | 0.08 | 0.447 | 3.427 | 5.427 | 3.6088 | 3.427 | 1.4472 | 0.96235 | 0.91387 | 画点钻7小孔2个大孔铣平面
10480 | 2121065 | Q 400WQ 19 扼流管A |  |  | 1 |  | 0.08 | 0.162 | 1.242 | 3.242 | 1.4238 | 1.242 | 0.86453 | 0.37968 | 0.3312 | 车断刮批锋
10481 | 213B680 | 90VH24A2-14-T0 03 天线罩 | 3.4 |  |  |  | 0.08 | 0.522 | 4.002 | 6.002 | 4.1838 | 4.002 | 1.6005 | 1.1157 | 1.0672 | 裁断画线钻4个孔
10482 | 213B674 | DGX128Y56 02 下端盖 | 2.2 |  |  |  | 0.08 | 0.342 | 2.622 | 4.622 | 2.8038 | 2.622 | 1.2325 | 0.74768 | 0.6992 | 画点钻14小孔2个大孔
10483 | 215D649 | KP65D0820A8-14D17D-I 09 垫片 | 0.9 |  |  |  | 0.08 | 0.147 | 1.127 | 3.127 | 1.3088 | 1.127 | 0.83387 | 0.34902 | 0.30053 | 开料画点钻2个孔
10484 | 215D646 | KP65D0820A8-14D17D-I 06 支撑块 | 2.5 |  | 2 |  | 0.08 | 0.687 | 5.267 | 7.267 | 5.4488 | 5.267 | 1.9379 | 1.453 | 1.4045 | 开料画点钻3孔倒角车台阶
10485 | 215D656 | KP65D0820A8-14D17D-I 17 垫块 | 1.3 |  |  |  | 0.08 | 0.207 | 1.587 | 3.587 | 1.7688 | 1.587 | 0.95653 | 0.47168 | 0.4232 | 开料画点钻2通孔刮批锋
10486 | 215D652 | KP65D0820A8-14D17D-I 13 拉杆R1 | 0.66 |  |  |  | 0.08 | 0.111 | 0.851 | 2.851 | 1.0328 | 0.851 | 0.76027 | 0.27542 | 0.22693 | 开料画线钻4个孔刮批锋
10487 | 215D653 | KP65D0820A8-14D17D-I 14 拉杆R2 | 0.51 |  |  |  | 0.08 | 0.0885 | 0.6785 | 2.6785 | 0.86032 | 0.6785 | 0.71427 | 0.22942 | 0.18093 | 开料画线钻3个孔刮批锋
10488 | 215D654 | KP65D0820A8-14D17D-I 15 拉杆B1 | 0.66 |  |  |  | 0.08 | 0.111 | 0.851 | 2.851 | 1.0328 | 0.851 | 0.76027 | 0.27542 | 0.22693 | 开料画线钻4个孔刮批锋
10489 | 215D655 | KP65D0820A8-14D17D-I 16 拉杆B2 | 0.66 |  |  |  | 0.08 | 0.111 | 0.851 | 2.851 | 1.0328 | 0.851 | 0.76027 | 0.27542 | 0.22693 | 开料画线钻4个孔刮批锋
10490 | 215D742 | 90D1727A2-18-I 07 拉杆 | 0.66 |  |  |  | 0.08 | 0.111 | 0.851 | 2.851 | 1.0328 | 0.851 | 0.76027 | 0.27542 | 0.22693 | 开料画线钻4个孔刮批锋
10491 | 213B085 | DGS270Y137 01 上端盖 | 0.5 |  |  |  | 0.08 | 0.087 | 0.667 | 2.667 | 0.84882 | 0.667 | 0.7112 | 0.22635 | 0.17787 | 钻2通孔
10492 | 213B147 | 30D07A4-11D-T0 01 下端盖 | 2.1 |  |  |  | 0.08 | 0.327 | 2.507 | 4.507 | 2.6888 | 2.507 | 1.2019 | 0.71702 | 0.66853 | 画点钻8小孔4个大孔
10493 | 2137615 | 65DP1212-0305RT0-F 02 下端盖 | 4.4 |  |  |  | 0.08 | 0.672 | 5.152 | 7.152 | 5.3338 | 5.152 | 1.9072 | 1.4224 | 1.3739 | 画点钻25小孔4个大孔4倒角
10494 | 2113308 | ZZB0809A 02 振子 | 2.17 |  |  | 2 | 0.08 | 0.6375 | 4.8875 | 6.8875 | 5.0693 | 4.8875 | 1.8367 | 1.3518 | 1.3033 | 开料画点钻4孔6沉孔铣2个槽
10495 | 2113309 | ZZB0809T 02 振子 | 2.35 |  |  |  | 0.08 | 0.3645 | 2.7945 | 4.7945 | 2.9763 | 2.7945 | 1.2785 | 0.79368 | 0.7452 | 开料折弯画线钻3孔裁剪
10496 | 213D118 | KP65D0820A8-14D17D-I 10 天线罩 | 9 |  |  |  | 0.08 | 1.362 | 10.442 | 12.442 | 10.6238 | 10.442 | 3.3179 | 2.833 | 2.7845 | 裁断画线钻17个孔1倒角
10497 | 213B805 | DGX270Y137 03 下端盖 | 6.6 |  |  | 1.5 | 0.08 | 1.227 | 9.407 | 11.407 | 9.5888 | 9.407 | 3.0419 | 2.557 | 2.5085 | 铣平面画点钻37小孔8个大孔
10498 | 213D162 | DGX160Y81 11 下端盖 | 2 |  |  | 3 | 0.08 | 0.762 | 5.842 | 7.842 | 6.0238 | 5.842 | 2.0912 | 1.6064 | 1.5579 | 铣平面画点钻12小孔2个大孔铣1个电机槽1个刻度尺小槽
10499 | 213C610 | KDP6-V2470G8BFE1 01 天线罩 | 0.3 |  |  | 4 | 0.08 | 0.657 | 5.037 | 7.037 | 5.2188 | 5.037 | 1.8765 | 1.3917 | 1.3432 | 画线钻2孔铣7个缺口铣平面
10500 | 213A597 | D X3740BFN 06 天线罩 |  |  |  | 1 | 0.08 | 0.162 | 1.242 | 3.242 | 1.4238 | 1.242 | 0.86453 | 0.37968 | 0.3312 | 铣2缺口
10501 | 213C149 | DGX280Y85 04 下端盖 | 2 |  |  |  | 0.08 | 0.312 | 2.392 | 4.392 | 2.5738 | 2.392 | 1.1712 | 0.68635 | 0.63787 | 铣平面画点钻12小孔2个大孔
10502 | 213B828 | KDP4-X1722CT-B 05 底盖 | 0.52 |  |  |  | 0.08 | 0.09 | 0.69 | 2.69 | 0.87182 | 0.69 | 0.71733 | 0.23248 | 0.184 | 钻2个孔1大孔
10503 | 2139523 | X 550AG4 05 胶套 | 0.2 |  |  |  | 0.08 | 0.042 | 0.322 | 2.322 | 0.50382 | 0.322 | 0.6192 | 0.13435 | 0.085867 | 裁断
10504 | 2111264 | C 0727UT 07 振子 |  |  | 8 |  | 0.08 | 1.212 | 9.292 | 11.292 | 9.4738 | 9.292 | 3.0112 | 2.5264 | 2.4779 | 车外台阶直径内台阶通孔攻牙倒角
10505 | 215D729 | KRCU20D-1 01 垫片 | 1.3 |  |  |  | 0.08 | 0.207 | 1.587 | 3.587 | 1.7688 | 1.587 | 0.95653 | 0.47168 | 0.4232 | 开料画点钻4个孔
10506 | 215C285 | KDP4-X1722CT-B 04 固定片 | 2 |  |  |  | 0.08 | 0.312 | 2.392 | 4.392 | 2.5738 | 2.392 | 1.1712 | 0.68635 | 0.63787 | 开料画点钻10个孔裁剪
10507 | 213B149 | 30D07A4-11D-T0 02 天线罩 | 1.73 |  |  |  | 0.08 | 0.2715 | 2.0815 | 4.0815 | 2.2633 | 2.0815 | 1.0884 | 0.60355 | 0.55507 | 画线钻8个孔
10508 | 213B818 | 65D1750A8-07D08D-T0 07 天线罩 | 0.8 |  |  |  | 0.08 | 0.132 | 1.012 | 3.012 | 1.1938 | 1.012 | 0.8032 | 0.31835 | 0.26987 | 画线钻4个孔
10509 | 213C330 | 30D1750A8-12D12D-AT0-C 01 天线罩 | 5.2 |  |  |  | 0.08 | 0.792 | 6.072 | 8.072 | 6.2538 | 6.072 | 2.1525 | 1.6677 | 1.6192 | 裁断画线钻8个孔
10510 | 2135306 | KDA4-18D15BT6 05 天线罩 | 4.3 |  |  |  | 0.08 | 0.657 | 5.037 | 7.037 | 5.2188 | 5.037 | 1.8765 | 1.3917 | 1.3432 | 裁断画线钻6个孔
10511 | 213B169 | 65D0820A12-15D18F-E 13 天线罩 | 5.2 |  |  |  | 0.08 | 0.792 | 6.072 | 8.072 | 6.2538 | 6.072 | 2.1525 | 1.6677 | 1.6192 | 裁断画线钻8个孔
10512 | 2135197 | KDA4-1826D15AE 11 天线罩 | 3.4 |  |  |  | 0.08 | 0.522 | 4.002 | 6.002 | 4.1838 | 4.002 | 1.6005 | 1.1157 | 1.0672 | 裁断画线钻4个孔
10513 | 213A396 | KM07260121111A 02 天线罩 | 3.4 |  |  |  | 0.08 | 0.522 | 4.002 | 6.002 | 4.1838 | 4.002 | 1.6005 | 1.1157 | 1.0672 | 裁断画线钻4个孔
10514 | 2160849 | ZCJB H61 支撑柱 | 0.1 |  |  |  | 0.08 | 0.027 | 0.207 | 2.207 | 0.38882 | 0.207 | 0.58853 | 0.10368 | 0.0552 | 裁断
10515 | 2135338 | KDA4-FA/D 0918-12/14/16-T6 2(0-10)-J 03 天线罩 | 7 |  |  |  | 0.08 | 1.062 | 8.142 | 10.142 | 8.3238 | 8.142 | 2.7045 | 2.2197 | 2.1712 | 裁断画线钻12个孔
10516 | 2152529 | Q D5158Q9 08 压板 | 1.47 |  | 1.5 |  | 0.08 | 0.4575 | 3.5075 | 5.5075 | 3.6893 | 3.5075 | 1.4687 | 0.98382 | 0.93533 | 开料车圆画点钻4个孔
10517 | 213C840 | WZH649Y299V248 01A 天线罩 | 0.3 |  |  |  | 0.08 | 0.057 | 0.437 | 2.437 | 0.61882 | 0.437 | 0.64987 | 0.16502 | 0.11653 | 画点钻2个孔
10518 | 213C181 | Q E2470FJG61 03 底盖 | 0.52 |  |  |  | 0.08 | 0.09 | 0.69 | 2.69 | 0.87182 | 0.69 | 0.71733 | 0.23248 | 0.184 | 钻2个孔1大孔
10519 | 2311812 | 尼龙平垫圈 |  |  | 1 |  | 0.08 | 0.162 | 1.242 | 3.242 | 1.4238 | 1.242 | 0.86453 | 0.37968 | 0.3312 | 钻孔车断
10520 | 215D753 | KQ360D1727A2-12-I 13 端面垫片1 | 2.3 |  |  |  | 0.08 | 0.357 | 2.737 | 4.737 | 2.9188 | 2.737 | 1.2632 | 0.77835 | 0.72987 | 开料画点钻2孔2圆孔裁剪
10521 | 215D755 | KQ360D1727A2-12-I 15 端面垫片3 | 1.02 |  |  |  | 0.08 | 0.165 | 1.265 | 3.265 | 1.4468 | 1.265 | 0.87067 | 0.38582 | 0.33733 | 开料画点钻3个孔
10522 | 215D756 | KQ360D1727A2-12-I 16 底板垫片A | 1.13 |  |  |  | 0.08 | 0.1815 | 1.3915 | 3.3915 | 1.5733 | 1.3915 | 0.9044 | 0.41955 | 0.37107 | 开料画点钻4个孔
10523 | 215D757 | KQ360D1727A2-12-I 17 底板垫片B | 1.25 |  |  |  | 0.08 | 0.1995 | 1.5295 | 3.5295 | 1.7113 | 1.5295 | 0.9412 | 0.45635 | 0.40787 | 开料画点钻5个孔
10524 | 215D758 | KQ360D1727A2-12-I 18 底板垫片C | 1.25 |  |  |  | 0.08 | 0.1995 | 1.5295 | 3.5295 | 1.7113 | 1.5295 | 0.9412 | 0.45635 | 0.40787 | 开料画点钻5个孔
10525 | 215D759 | KQ360D1727A2-12-I 19 电机垫片 | 0.9 |  |  |  | 0.08 | 0.147 | 1.127 | 3.127 | 1.3088 | 1.127 | 0.83387 | 0.34902 | 0.30053 | 开料画点钻2个孔
10526 | 2250337 | 胶合板（夹板） | 1 |  |  |  | 0.08 | 0.162 | 1.242 | 3.242 | 1.4238 | 1.242 | 0.86453 | 0.37968 | 0.3312 | 裁断
10527 | 2160850 | ZCJB H56 支撑柱 | 0.1 |  |  |  | 0.08 | 0.027 | 0.207 | 2.207 | 0.38882 | 0.207 | 0.58853 | 0.10368 | 0.0552 | 裁断
10528 | 215D760 | KQ360D1727A2-12-I 20 拉杆 | 0.66 |  |  |  | 0.08 | 0.111 | 0.851 | 2.851 | 1.0328 | 0.851 | 0.76027 | 0.27542 | 0.22693 | 开料画线钻4个孔刮批锋
10529 | 213D206 | RD30D1750A8-12D12D-AT0-C 19 下端盖 | 6.9 |  |  |  | 0.08 | 1.047 | 8.027 | 10.027 | 8.2088 | 8.027 | 2.6739 | 2.189 | 2.1405 | 画点钻40小孔8个大孔
10530 | 213A546 | 65DP16D-0809AE-LI 06 下端盖 | 2.2 |  |  | 2 | 0.08 | 0.642 | 4.922 | 6.922 | 5.1038 | 4.922 | 1.8459 | 1.361 | 1.3125 | 铣平面画点钻9小孔4个大孔铣1个电机槽2个刻度尺小槽
10531 | 213D185 | 65DP18-1820CE 03 下端盖 | 1.8 |  |  | 2 | 0.08 | 0.582 | 4.462 | 6.462 | 4.6438 | 4.462 | 1.7232 | 1.2384 | 1.1899 | 铣平面画点钻8小孔3个大孔铣1个刻度尺小槽
10532 | 213C145 | 65D1738A2-14D15D-T0 04 天线罩 | 3.4 |  |  |  | 0.08 | 0.522 | 4.002 | 6.002 | 4.1838 | 4.002 | 1.6005 | 1.1157 | 1.0672 | 裁断画线钻4个孔
10533 | 215D466 | KP65D35A8-16F-I 12 拉杆 | 3.4 |  |  |  | 0.08 | 0.522 | 4.002 | 6.002 | 4.1838 | 4.002 | 1.6005 | 1.1157 | 1.0672 | 开料画线钻6个孔刮批锋
10534 | 2110743 | D 900BH7 07 U形振子 | 1 |  |  |  | 0.08 | 0.162 | 1.242 | 1.242 | 1.242 | 1.242 | 0.3312 | 0.3312 | 0.3312 | 开料折弯
10535 | 215D603 | 65D1727A4-15D-I 04 拉杆 | 0.66 |  |  |  | 0.08 | 0.111 | 0.851 | 2.851 | 1.0328 | 0.851 | 0.76027 | 0.27542 | 0.22693 | 开料画线钻4个孔刮批锋
10536 | 213D222 | RD30D1736A8-13D13D-T0 10 下端盖 | 6.6 |  |  |  | 0.08 | 1.002 | 7.682 | 9.682 | 7.8638 | 7.682 | 2.5819 | 2.097 | 2.0485 | 画点钻37小孔8个大孔
10537 | 213D224 | RD30D1736A8-13D13D-T0 11 下端盖 | 6.6 |  |  |  | 0.08 | 1.002 | 7.682 | 9.682 | 7.8638 | 7.682 | 2.5819 | 2.097 | 2.0485 | 画点钻37小孔8个大孔
10538 | 215D657 | KP65D0820A8-14D17D-I 18 M6胶垫 |  |  | 1.2 |  | 0.08 | 0.192 | 1.472 | 3.472 | 1.6538 | 1.472 | 0.92587 | 0.44102 | 0.39253 | 车外台阶钻通孔车断
10539 | 215D752 | KQ360D1727A2-12-I 12 避雷针 |  |  | 4 | 1.5 | 0.08 | 0.837 | 6.417 | 8.417 | 6.5988 | 6.417 | 2.2445 | 1.7597 | 1.7112 | 车直径锥度螺纹铣平面
10540 | 2120934 | D 900BH7 10 铝管 |  |  | 3.4 |  | 0.08 | 0.522 | 4.002 | 6.002 | 4.1838 | 4.002 | 1.6005 | 1.1157 | 1.0672 | 车断一端车外螺纹一端扩孔
10541 | 2410339 | D 900BH7 08 U形振子组件 | 1 |  |  |  | 0.08 | 0.162 | 1.242 | 1.242 | 1.242 | 1.242 | 0.3312 | 0.3312 | 0.3312 | 开料折弯
10542 | 2133079 | Q D5158Q9 04 底盘盖 |  |  | 10 |  | 0.08 | 1.512 | 11.592 | 12.992 | 11.7193 | 11.592 | 3.4645 | 3.1251 | 3.0912 | 开料车直径倒角画线钻4个孔
10543 | 215D659 | KP65D0820A8-14D17D-I 20 避雷针 |  |  | 4 |  | 0.08 | 0.612 | 4.692 | 6.692 | 4.8738 | 4.692 | 1.7845 | 1.2997 | 1.2512 | 车直径锥度螺纹
10544 | 213D230 | RDDGX396Y190 06 下端盖 | 3.6 |  |  | 3 | 0.08 | 1.002 | 7.682 | 9.682 | 7.8638 | 7.682 | 2.5819 | 2.097 | 2.0485 | 铣平面画点钻9小孔9个大孔铣1个电机槽1个刻度尺小槽
10545 | 2160811 | MJZ-M4 胶柱M4H73 |  |  | 1.6 |  | 0.08 | 0.252 | 1.932 | 3.932 | 2.1138 | 1.932 | 1.0485 | 0.56368 | 0.5152 | 车断两端钻孔攻牙
10546 | 213C986 | KP65D35A8-16F-I 01 天线罩 | 7 |  |  |  | 0.08 | 1.062 | 8.142 | 10.142 | 8.3238 | 8.142 | 2.7045 | 2.2197 | 2.1712 | 裁断画线钻12个孔
10547 | 215D605 | 65D1727A4-15D-I 08 支撑脚垫片 | 0.9 |  |  |  | 0.08 | 0.147 | 1.127 | 3.127 | 1.3088 | 1.127 | 0.83387 | 0.34902 | 0.30053 | 开料画点钻2个孔
10548 | 2139562 | 30DP1313-1749AT0-C-BB 02 天线罩 | 7 |  |  | 1 | 0.08 | 1.212 | 9.292 | 11.292 | 9.4738 | 9.292 | 3.0112 | 2.5264 | 2.4779 | 裁断画线钻12个孔铣2缺口
10549 | 213A394 | KM07260121111A 01 下端盖 | 2.1 |  |  | 1 | 0.08 | 0.477 | 3.657 | 5.657 | 3.8388 | 3.657 | 1.5085 | 1.0237 | 0.9752 | 画点钻8小孔4个大孔2方孔
10550 | 2160672 | MJZ-M4 胶柱M4H39 |  |  | 1.6 |  | 0.08 | 0.252 | 1.932 | 3.932 | 2.1138 | 1.932 | 1.0485 | 0.56368 | 0.5152 | 车断两端钻孔攻牙
10551 | 213D198 | DGS320Y80 01 上端盖 | 0.5 |  |  |  | 0.08 | 0.087 | 0.667 | 2.667 | 0.84882 | 0.667 | 0.7112 | 0.22635 | 0.17787 | 钻2通孔
10552 | 2152201 | D 900BH7 09 底座 | 1.75 |  |  |  | 0.08 | 0.2745 | 2.1045 | 4.1045 | 2.2863 | 2.1045 | 1.0945 | 0.60968 | 0.5612 | 开料画点钻4个孔1大孔攻1牙
10553 | 215D779 | KDP2-2458BFLB 02 绝缘板 | 0.9 |  |  |  | 0.08 | 0.147 | 1.127 | 1.127 | 1.127 | 1.127 | 0.30053 | 0.30053 | 0.30053 | 开料画线钻2个孔
10554 | 213D147 | 65D3336A2-16-T0 02 天线罩 | 3.4 |  |  |  | 0.08 | 0.522 | 4.002 | 6.002 | 4.1838 | 4.002 | 1.6005 | 1.1157 | 1.0672 | 裁断画线钻4个孔
10555 | 213C045 | KBT-680*190 01B 上端盖 | 1.1 |  |  |  | 0.08 | 0.177 | 1.357 | 3.357 | 1.5388 | 1.357 | 0.8952 | 0.41035 | 0.36187 | 画点钻8小孔
10556 | 213C046 | KBT-680*190 04 下端盖 | 2.3 |  |  |  | 0.08 | 0.357 | 2.737 | 4.737 | 2.9188 | 2.737 | 1.2632 | 0.77835 | 0.72987 | 画点钻15小孔2个大孔
10557 | 213B393 | 65DP15D18F-0820BE-I 13B 下端盖 | 8.4 |  |  | 4 | 0.08 | 1.872 | 14.352 | 16.352 | 14.5338 | 14.352 | 4.3605 | 3.8757 | 3.8272 | 画点钻11小孔12个大孔铣1个电机槽6个刻度尺小槽
10558 | 215D090 | KM65D1736A12-17D16F-IG 21 垫板 | 1.88 |  |  | 2 | 0.08 | 0.594 | 4.554 | 6.554 | 4.7358 | 4.554 | 1.7477 | 1.2629 | 1.2144 | 开料画点钻8个孔1大孔铣2槽
10559 | 213C832 | WZD280-B 02C 透气帽底座 | 1 |  |  |  | 0.08 | 0.162 | 1.242 | 3.242 | 1.4238 | 1.242 | 0.86453 | 0.37968 | 0.3312 | 画点钻3个孔
10560 | 213D214 | DGX320Y80 05 下端盖 | 1.8 |  |  | 1.5 | 0.08 | 0.507 | 3.887 | 5.887 | 4.0688 | 3.887 | 1.5699 | 1.085 | 1.0365 | 铣平面画点钻8小孔3个大孔
10561 | 213D171 | 65DP1515-1718AE-K 11 下端盖 | 2.6 |  |  | 1 | 0.08 | 0.552 | 4.232 | 6.232 | 4.4138 | 4.232 | 1.6619 | 1.177 | 1.1285 | 画点钻8小孔6个大孔铣2个刻度尺小槽
10562 | 215D754 | KQ360D1727A2-12-I 14 端面垫片2 | 1.02 |  |  | 1 | 0.08 | 0.315 | 2.415 | 4.415 | 2.5968 | 2.415 | 1.1773 | 0.69248 | 0.644 | 开料画点钻3个孔铣1个槽
10563 | 213D208 | KDA4-FAD 0918-12/14/16-T6 2(0-10)-J 01 下端盖 | 5.5 |  |  | 1 | 0.08 | 0.987 | 7.567 | 9.567 | 7.7488 | 7.567 | 2.5512 | 2.0664 | 2.0179 | 画点钻28小孔8个大孔铣2个刻度尺小槽
10564 | 2139692 | KDP4-D2458G12BFN 05 天线罩 | 0.3 |  |  | 0.5 | 0.08 | 0.132 | 1.012 | 3.012 | 1.1938 | 1.012 | 0.8032 | 0.31835 | 0.26987 | 画点钻2个孔铣平面
10565 | 2155074 | Q 0727W3T 03 连接座 |  |  | 12 |  | 0.08 | 1.812 | 13.892 | 15.892 | 14.0738 | 13.892 | 4.2379 | 3.753 | 3.7045 | 车外直径外螺纹钻通孔侧面钻孔攻牙
10566 | 215D547 | Q 300DQ-1 02 支撑杆 | 1.5 |  |  |  | 0.08 | 0.237 | 1.817 | 3.817 | 1.9988 | 1.817 | 1.0179 | 0.53302 | 0.48453 | 开料倒角画点钻3个孔
10567 | 2157770 | Q 150CII 03 套管 | 0.5 |  |  |  | 0.08 | 0.087 | 0.667 | 2.667 | 0.84882 | 0.667 | 0.7112 | 0.22635 | 0.17787 | 开料倒角
10568 | 213B785 | 65VP12-0809AT0 02 下端盖 | 1.1 |  |  | 1.5 | 0.08 | 0.402 | 3.082 | 5.082 | 3.2638 | 3.082 | 1.3552 | 0.87035 | 0.82187 | 铣平面画点钻9小孔
10569 | 213D247 | 120VH14-4960AT0 05 下端盖 | 1.5 |  |  |  | 0.08 | 0.237 | 1.817 | 3.817 | 1.9988 | 1.817 | 1.0179 | 0.53302 | 0.48453 | 画点钻13小孔
10570 | 215D707 | RDQ 07G12F52 08 连接片 | 1.43 |  |  |  | 0.08 | 0.2265 | 1.7365 | 3.7365 | 1.9183 | 1.7365 | 0.9964 | 0.51155 | 0.46307 | 开料画点钻8个孔
10571 | 215D715 | RDQ 1727G3F19 01 底座 |  |  | 5 |  | 0.08 | 0.762 | 5.842 | 7.842 | 6.0238 | 5.842 | 2.0912 | 1.6064 | 1.5579 | 车外台阶直径外螺纹通孔钻孔倒角
10572 | 213D144 | RDQ 07G12F52 09 下端盖 | 0.75 |  |  |  | 0.08 | 0.1245 | 0.9545 | 2.9545 | 1.1363 | 0.9545 | 0.78787 | 0.30302 | 0.25453 | 画点钻4小孔1大孔
10573 | 213D145 | RDQ 07G12F52 09A 下端盖 | 1.08 |  | 1.5 |  | 0.08 | 0.399 | 3.059 | 5.059 | 3.2408 | 3.059 | 1.3491 | 0.86422 | 0.81573 | 车断车外台阶画点钻8小孔1大孔倒角
10574 | 215D722 | RDQ 07G12F52 10 底套 | 0.68 |  |  |  | 0.08 | 0.114 | 0.874 | 2.874 | 1.0558 | 0.874 | 0.7664 | 0.28155 | 0.23307 | 裁断画线钻4孔
10575 | 215D803 | RDQ 07G3F20 01 接头座 |  |  | 2.0833 |  | 0.08 | 0.3245 | 2.4878 | 4.4878 | 2.6697 | 2.4878 | 1.1968 | 0.71191 | 0.66342 | 车断车外台阶外螺纹内直径倒角
10576 | 2120460 | D 5158SPL9 04-调节套 |  |  | 3 |  | 0.08 | 0.462 | 3.542 | 5.542 | 3.7238 | 3.542 | 1.4779 | 0.99302 | 0.94453 | 车断车外直径钻通孔
10577 | 2156964 | Q 0727W3TF 07 胶套 |  |  | 3 |  | 0.08 | 0.462 | 3.542 | 5.542 | 3.7238 | 3.542 | 1.4779 | 0.99302 | 0.94453 | 车断车外直径钻通孔内台阶倒角
10578 | 213D249 | 30DP1212-1727AT0 07 下端盖 | 3.8 |  |  | 1.5 | 0.08 | 0.807 | 6.187 | 8.187 | 6.3688 | 6.187 | 2.1832 | 1.6984 | 1.6499 | 铣平面画点钻20小孔4大孔4倒角
10579 | 2155409 | Q 0727W3T 07 轴套 |  |  | 3.1 |  | 0.08 | 0.477 | 3.657 | 5.657 | 3.8388 | 3.657 | 1.5085 | 1.0237 | 0.9752 | 车断车外台阶钻通孔
10580 | 213D184 | KQ360D1727A2-12-I 21 天线罩 | 7 |  |  |  | 0.08 | 1.062 | 8.142 | 10.142 | 8.3238 | 8.142 | 2.7045 | 2.2197 | 2.1712 | 裁断画线钻12个孔
10581 | 2152058 | KDA4-1826D13AE8-20 02 限位柱 | 1.5 |  | 6 | 3 | 0.08 | 1.587 | 12.167 | 14.167 | 12.3488 | 12.167 | 3.7779 | 3.293 | 3.2445 | 车断钻阶梯孔侧面钻孔攻牙铣端面
10582 | 215D233 | KM65D1736A12-18D17F-I 04 端面板垫片 | 1.43 |  |  |  | 0.08 | 0.2265 | 1.7365 | 3.7365 | 1.9183 | 1.7365 | 0.9964 | 0.51155 | 0.46307 | 开料画点钻3个孔剪2个圆角
10583 | 2155367 | KDA4-1450D15AE 11 底座 |  |  | 9 |  | 0.08 | 1.362 | 10.442 | 12.442 | 10.6238 | 10.442 | 3.3179 | 2.833 | 2.7845 | 车外台阶直径外螺纹内直径通孔内螺纹钻2孔倒角
10584 | 215D751 | KQ360D1727A2-12-I 11 接地座 |  |  | 5 | 1.5 | 0.08 | 0.987 | 7.567 | 9.567 | 7.7488 | 7.567 | 2.5512 | 2.0664 | 2.0179 | 车外台阶直径外螺纹内孔攻牙倒角铣平面
10585 | 2152530 | Q D5158Q9 09 连接座 |  |  | 5 | 2.2 | 0.08 | 1.092 | 8.372 | 10.372 | 8.5538 | 8.372 | 2.7659 | 2.281 | 2.2325 | 车外台阶直径内通孔外螺纹内螺纹倒角铣平面铣槽
10586 | 213C724 | KM65D1736A12-18D17F-I 01 天线罩 | 5.33 |  |  |  | 0.08 | 0.8115 | 6.2215 | 8.2215 | 6.4033 | 6.2215 | 2.1924 | 1.7076 | 1.6591 | 裁断画线钻8个孔
10587 | 213D245 | 45DP16-5158RT0-A 04 下端盖 | 1.78 |  |  |  | 0.08 | 0.279 | 2.139 | 4.139 | 2.3208 | 2.139 | 1.1037 | 0.61888 | 0.5704 | 画点钻8小孔3大孔
10588 | 2152156 | 65DP0909-0827BT0-C 09 短垫片 | 1.35 |  |  |  | 0.08 | 0.2145 | 1.6445 | 3.6445 | 1.8263 | 1.6445 | 0.97187 | 0.48702 | 0.43853 | 开料画点钻3个孔
10589 | 213D177 | WZD200-B 01A 上端盖 | 2 |  |  |  | 0.08 | 0.312 | 2.392 | 4.392 | 2.5738 | 2.392 | 1.1712 | 0.68635 | 0.63787 | 画点钻6个孔
10590 | 213D252 | 65DP18-1727CE 05 下端盖 | 1.6 |  |  | 0.5 | 0.08 | 0.327 | 2.507 | 4.507 | 2.6888 | 2.507 | 1.2019 | 0.71702 | 0.66853 | 画点钻6小孔3大孔1个刻度尺小槽
10591 | 215D615 | RDKP65D0809B4-16D-I 18 端面垫片1 | 2.43 |  |  |  | 0.08 | 0.3765 | 2.8865 | 4.8865 | 3.0683 | 2.8865 | 1.3031 | 0.81822 | 0.76973 | 开料画点钻8裁剪
10592 | 215D616 | RDKP65D0809B4-16D-I 19 端面垫片2 | 3.05 |  |  |  | 0.08 | 0.4695 | 3.5995 | 5.5995 | 3.7813 | 3.5995 | 1.4932 | 1.0084 | 0.95987 | 开料画点钻9裁剪
10593 | 215D617 | RDKP65D0809B4-16D-I 20 端面垫片3 | 3.05 |  |  |  | 0.08 | 0.4695 | 3.5995 | 5.5995 | 3.7813 | 3.5995 | 1.4932 | 1.0084 | 0.95987 | 开料画点钻3个孔裁剪
10594 | 215D608 | RDKP65D0809B4-16D-I 09 支撑杆 | 1 |  |  |  | 0.08 | 0.162 | 1.242 | 3.242 | 1.4238 | 1.242 | 0.86453 | 0.37968 | 0.3312 | 裁断画点钻8孔
10595 | 213D075 | RDKP65D0809B4-16D-I 15 天线罩 | 9.5 |  |  |  | 0.08 | 1.437 | 11.017 | 13.017 | 11.1988 | 11.017 | 3.4712 | 2.9864 | 2.9379 | 裁断画线钻18个孔
10596 | 215D613 | RDKP65D0809B4-16D-I 16 拉杆 | 1.5 |  |  |  | 0.08 | 0.237 | 1.817 | 3.817 | 1.9988 | 1.817 | 1.0179 | 0.53302 | 0.48453 | 开料画线钻4个孔刮批锋
10597 | 215D614 | RDKP65D0809B4-16D-I 17 拉杆 | 1.25 |  |  |  | 0.08 | 0.1995 | 1.5295 | 3.5295 | 1.7113 | 1.5295 | 0.9412 | 0.45635 | 0.40787 | 开料画线钻3个孔刮批锋
10598 | 213D088 | RD16DP17D17D-1749AT0-BB 12 下端盖 | 0.8 |  |  |  | 0.08 | 0.132 | 1.012 | 3.012 | 1.1938 | 1.012 | 0.8032 | 0.31835 | 0.26987 | 画点钻5小孔
10599 | 213D091 | RD16DP15D15D-1749BT0-BB 08 下端盖 | 0.8 |  |  |  | 0.08 | 0.132 | 1.012 | 3.012 | 1.1938 | 1.012 | 0.8032 | 0.31835 | 0.26987 | 画点钻4小孔倒角
10600 | 213D087 | RD16DP17D17D-1749AT0-BB 11 天线罩 | 11 |  |  | 1 | 0.08 | 1.812 | 13.892 | 15.892 | 14.0738 | 13.892 | 4.2379 | 3.753 | 3.7045 | 裁断画线钻22个孔铣2个缺口
10601 | 213D090 | RD16DP15D15D-1749BT0-BB 04 天线罩 | 5.17 |  |  | 1 | 0.08 | 0.9375 | 7.1875 | 9.1875 | 7.3693 | 7.1875 | 2.45 | 1.9652 | 1.9167 | 裁断画线钻8个孔铣2个缺口
10602 | 215D642 | RD65D0820A8-17D19D-IG 12 端面垫片 | 3.05 |  |  |  | 0.08 | 0.4695 | 3.5995 | 5.5995 | 3.7813 | 3.5995 | 1.4932 | 1.0084 | 0.95987 | 开料画点钻3个孔裁剪
10603 | 215D639 | RD65D0820A8-17D19D-IG 08 拉杆 | 1.5 |  |  |  | 0.08 | 0.237 | 1.817 | 3.817 | 1.9988 | 1.817 | 1.0179 | 0.53302 | 0.48453 | 开料画线钻4个孔刮批锋
10604 | 215D640 | RD65D0820A8-17D19D-IG 09 拉杆H | 1.75 |  |  |  | 0.08 | 0.2745 | 2.1045 | 4.1045 | 2.2863 | 2.1045 | 1.0945 | 0.60968 | 0.5612 | 开料画线钻5个孔刮批锋
10605 | 215D641 | RD65D0820A8-17D19D-IG 10 拉杆L | 1.75 |  |  |  | 0.08 | 0.2745 | 2.1045 | 4.1045 | 2.2863 | 2.1045 | 1.0945 | 0.60968 | 0.5612 | 开料画线钻5个孔刮批锋
10606 | 213D110 | RD65D0820A8-17D19D-IG 11 天线罩 | 5.33 |  |  |  | 0.08 | 0.8115 | 6.2215 | 8.2215 | 6.4033 | 6.2215 | 2.1924 | 1.7076 | 1.6591 | 裁断画线钻8个孔
10607 | 213D111 | RD65D3336A2-16-T0 06 天线罩 | 3.42 |  |  |  | 0.08 | 0.525 | 4.025 | 6.025 | 4.2068 | 4.025 | 1.6067 | 1.1218 | 1.0733 | 裁断画线钻4个孔
10608 | 213D115 | RD65D3336A2-16-T0 09 下端盖 | 1.27 |  |  |  | 0.08 | 0.2025 | 1.5525 | 3.5525 | 1.7343 | 1.5525 | 0.94733 | 0.46248 | 0.414 | 画点钻6小孔2大孔
10609 | 215D664 | RD90D1727A2-18-I 07 拉杆 | 1.5 |  |  |  | 0.08 | 0.237 | 1.817 | 3.817 | 1.9988 | 1.817 | 1.0179 | 0.53302 | 0.48453 | 开料画线钻4个孔刮批锋
10610 | 215D697 | RDKP65D0820B8-14D17D-I 06 垫片 | 0.9 |  |  |  | 0.08 | 0.147 | 1.127 | 3.127 | 1.3088 | 1.127 | 0.83387 | 0.34902 | 0.30053 | 开料画点钻2个孔
10611 | 215D700 | RDKP65D0820B8-14D17D-I 10 拉杆R1 | 1.5 |  |  |  | 0.08 | 0.237 | 1.817 | 3.817 | 1.9988 | 1.817 | 1.0179 | 0.53302 | 0.48453 | 开料画线钻4个孔刮批锋
10612 | 215D701 | RDKP65D0820B8-14D17D-I 11 拉杆R2 | 1.25 |  |  |  | 0.08 | 0.1995 | 1.5295 | 3.5295 | 1.7113 | 1.5295 | 0.9412 | 0.45635 | 0.40787 | 开料画线钻3个孔刮批锋
10613 | 215D702 | RDKP65D0820B8-14D17D-I 12 拉杆B1 | 1.5 |  |  |  | 0.08 | 0.237 | 1.817 | 3.817 | 1.9988 | 1.817 | 1.0179 | 0.53302 | 0.48453 | 开料画线钻4个孔刮批锋
10614 | 215D703 | RDKP65D0820B8-14D17D-I 13 拉杆B2 | 1.5 |  |  |  | 0.08 | 0.237 | 1.817 | 3.817 | 1.9988 | 1.817 | 1.0179 | 0.53302 | 0.48453 | 开料画线钻4个孔刮批锋
10615 | 215D704 | RDKP65D0820B8-14D17D-I 14 垫块 | 1.3 |  |  |  | 0.08 | 0.207 | 1.587 | 3.587 | 1.7688 | 1.587 | 0.95653 | 0.47168 | 0.4232 | 开料画点钻2通孔刮批锋
10616 | 215D705 | RDKP65D0820B8-14D17D-I 15 M6胶垫 |  |  | 1.2 |  | 0.08 | 0.192 | 1.472 | 3.472 | 1.6538 | 1.472 | 0.92587 | 0.44102 | 0.39253 | 车断车外台阶通孔
10617 | 215D706 | RDKP65D0820B8-14D17D-I 16 避雷针 |  |  | 4 | 1.5 | 0.08 | 0.837 | 6.417 | 8.417 | 6.5988 | 6.417 | 2.2445 | 1.7597 | 1.7112 | 车直径锥度螺纹铣平面
10618 | 215D696 | RDKP65D0820B8-14D17D-I 05 支撑块 | 2.5 |  | 2 |  | 0.08 | 0.687 | 5.267 | 7.267 | 5.4488 | 5.267 | 1.9379 | 1.453 | 1.4045 | 开料画点钻3孔倒角车台阶
10619 | 213D121 | RDKP65D0820B8-14D17D-I 07 天线罩 | 9.42 |  |  |  | 0.08 | 1.425 | 10.925 | 12.925 | 11.1068 | 10.925 | 3.4467 | 2.9618 | 2.9133 | 裁断画线钻17个孔1倒角
10620 | 215D667 | RD65D0820A8-17D19D-IG 13 拉杆 | 1.25 |  |  |  | 0.08 | 0.1995 | 1.5295 | 3.5295 | 1.7113 | 1.5295 | 0.9412 | 0.45635 | 0.40787 | 开料画线钻3个孔刮批锋
10621 | 215D708 | RDKP65D0820C8-15D17D-I 06 拉杆R2 | 1.25 |  |  |  | 0.08 | 0.1995 | 1.5295 | 3.5295 | 1.7113 | 1.5295 | 0.9412 | 0.45635 | 0.40787 | 开料画线钻3个孔刮批锋
10622 | 215D709 | RDKP65D0820C8-15D17D-I 07 拉杆B1 | 1.5 |  |  |  | 0.08 | 0.237 | 1.817 | 3.817 | 1.9988 | 1.817 | 1.0179 | 0.53302 | 0.48453 | 开料画线钻4个孔刮批锋
10623 | 215D710 | RDKP65D0820C8-15D17D-I 08 拉杆B2 | 1.5 |  |  |  | 0.08 | 0.237 | 1.817 | 3.817 | 1.9988 | 1.817 | 1.0179 | 0.53302 | 0.48453 | 开料画线钻4个孔刮批锋
10624 | 213D131 | RDKP65D0820C8-15D17D-I 01 天线罩 | 9.42 |  |  |  | 0.08 | 1.425 | 10.925 | 12.925 | 11.1068 | 10.925 | 3.4467 | 2.9618 | 2.9133 | 裁断画线钻18个孔
10625 | 215D719 | RDKP65D0820C8-14D17D-I 12 端面垫片 | 1.7 |  |  |  | 0.08 | 0.267 | 2.047 | 4.047 | 2.2288 | 2.047 | 1.0792 | 0.59435 | 0.54587 | 开料画点钻6个孔裁剪
10626 | 215D716 | RDKP65D0820C8-14D17D-I 07 避雷针 |  |  | 4 | 1.5 | 0.08 | 0.837 | 6.417 | 8.417 | 6.5988 | 6.417 | 2.2445 | 1.7597 | 1.7112 | 车直径锥度螺纹铣平面
10627 | 213D136 | RDKP65D0820C8-14D17D-I 08 D380透气帽 | 0.5 |  |  |  | 0.08 | 0.087 | 0.667 | 2.667 | 0.84882 | 0.667 | 0.7112 | 0.22635 | 0.17787 | 画点钻7孔
10628 | 213D137 | RDKP65D0820C8-14D17D-I 09 天线罩 | 12 |  |  |  | 0.08 | 1.812 | 13.892 | 15.892 | 14.0738 | 13.892 | 4.2379 | 3.753 | 3.7045 | 裁断画线钻24个孔
10629 | 215D717 | RDKP65D0820C8-14D17D-I 10 拉杆R | 1.25 |  |  |  | 0.08 | 0.1995 | 1.5295 | 3.5295 | 1.7113 | 1.5295 | 0.9412 | 0.45635 | 0.40787 | 开料画线钻3个孔刮批锋
10630 | 215D718 | RDKP65D0820C8-14D17D-I 11 拉杆B | 1.5 |  |  |  | 0.08 | 0.237 | 1.817 | 3.817 | 1.9988 | 1.817 | 1.0179 | 0.53302 | 0.48453 | 开料画线钻4个孔刮批锋
10631 | 215D769 | RDKP30D1720B2-091214-T0 04A 拉杆 | 1.5 |  |  |  | 0.08 | 0.237 | 1.817 | 3.817 | 1.9988 | 1.817 | 1.0179 | 0.53302 | 0.48453 | 开料画线钻4个孔刮批锋
10632 | 213D203 | RD30D1750A8-12D12D-AT0-C 10 天线罩 | 5.17 |  |  |  | 0.08 | 0.7875 | 6.0375 | 8.0375 | 6.2193 | 6.0375 | 2.1433 | 1.6585 | 1.61 | 裁断画线钻8个孔
10633 | 215D787 | RDKP30D1720B2-091214-T0 04D 拉杆 | 1.5 |  |  |  | 0.08 | 0.237 | 1.817 | 3.817 | 1.9988 | 1.817 | 1.0179 | 0.53302 | 0.48453 | 开料画线钻4个孔刮批锋
10634 | 215D788 | RDKP30D1720B2-091214-T0 04E 拉杆 | 1.25 |  |  |  | 0.08 | 0.1995 | 1.5295 | 3.5295 | 1.7113 | 1.5295 | 0.9412 | 0.45635 | 0.40787 | 开料画线钻3个孔刮批锋
10635 | 215D789 | RDKP30D1720B2-091214-T0 04G 拉杆 | 1.5 |  |  |  | 0.08 | 0.237 | 1.817 | 3.817 | 1.9988 | 1.817 | 1.0179 | 0.53302 | 0.48453 | 开料画线钻4个孔刮批锋
10636 | 215D770 | RDKP30D1720B2-091214-T0 05A 左支撑座 |  |  | 1 | 13 | 0.08 | 2.112 | 16.192 | 19.192 | 16.4647 | 16.192 | 5.1179 | 4.3906 | 4.3179 | 开料铣平面铣槽钻孔攻牙
10637 | 215D771 | RDKP30D1720B2-091214-T0 05B 右支撑座 |  |  | 1 | 13 | 0.08 | 2.112 | 16.192 | 19.192 | 16.4647 | 16.192 | 5.1179 | 4.3906 | 4.3179 | 开料铣平面铣槽钻孔攻牙
10638 | 215D791 | RDKP30D1720B2-091214-T0 06A 调节杆 |  |  | 1.6 |  | 0.08 | 0.252 | 1.932 | 4.932 | 2.2047 | 1.932 | 1.3152 | 0.58793 | 0.5152 | 车一条槽
10639 | 215D792 | RDKP30D1720B2-091214-T0 06B 调节杆 |  |  | 2.5 |  | 0.08 | 0.387 | 2.967 | 5.967 | 3.2397 | 2.967 | 1.5912 | 0.86393 | 0.7912 | 车断车外直径螺纹
10640 | 215D793 | RDKP30D1720B2-091214-T0 06C 支柱 |  |  | 2 |  | 0.08 | 0.312 | 2.392 | 4.392 | 2.5738 | 2.392 | 1.1712 | 0.68635 | 0.63787 | 车断钻通孔攻牙倒角
10641 | 215D794 | RDKP30D1720B2-091214-T0 06E 支柱 |  |  | 1 |  | 0.08 | 0.162 | 1.242 | 3.242 | 1.4238 | 1.242 | 0.86453 | 0.37968 | 0.3312 | 车断钻通孔
10642 | 215D795 | RDKP30D1720B2-091214-T0 06F 支柱 |  |  | 1 |  | 0.08 | 0.162 | 1.242 | 3.242 | 1.4238 | 1.242 | 0.86453 | 0.37968 | 0.3312 | 车断钻通孔
10643 | 213D221 | RD30D1736A8-13D13D-T0 09 天线罩 | 3.5 |  |  |  | 0.08 | 0.537 | 4.117 | 6.117 | 4.2988 | 4.117 | 1.6312 | 1.1464 | 1.0979 | 裁断画线钻4个孔
10644 | 213D240 | RDKP16D1750A8-16D16D-T0 07 天线罩 | 5.17 |  |  |  | 0.08 | 0.7875 | 6.0375 | 8.0375 | 6.2193 | 6.0375 | 2.1433 | 1.6585 | 1.61 | 裁断画线钻8个孔
10645 | 213D241 | RDKP16D1750A8-16D16D-T0 08 天线罩 | 5.17 |  |  |  | 0.08 | 0.7875 | 6.0375 | 8.0375 | 6.2193 | 6.0375 | 2.1433 | 1.6585 | 1.61 | 裁断画线钻8个孔
10646 | 215D744 | RDQ D5158Q9-B 01 连接座 |  |  | 5 | 2.2 | 0.08 | 1.092 | 8.372 | 10.372 | 8.5538 | 8.372 | 2.7659 | 2.281 | 2.2325 | 车外台阶直径内通孔外螺纹内螺纹倒角铣平面铣槽
10647 | 2160844 | RDKS65D1721A8-16F-I 08 六角铜柱 |  |  | 1.5 |  | 0.08 | 0.237 | 1.817 | 3.817 | 1.9988 | 1.817 | 1.0179 | 0.53302 | 0.48453 | 裁断钻孔攻牙
10648 | 2160845 | RDKS65D1721A8-16F-I 10 胶柱 |  |  | 1.6 |  | 0.08 | 0.252 | 1.932 | 3.932 | 2.1138 | 1.932 | 1.0485 | 0.56368 | 0.5152 | 车断两端钻孔攻牙
10649 | 215D484 | RDKS65D1721A8-16F-I 07 拉杆 | 1.5 |  |  |  | 0.08 | 0.237 | 1.817 | 3.817 | 1.9988 | 1.817 | 1.0179 | 0.53302 | 0.48453 | 开料画线钻4个孔刮批锋
10650 | 213D226 | RD50D0507A2-17-T0 01 天线罩 | 5.33 |  |  |  | 0.08 | 0.8115 | 6.2215 | 8.2215 | 6.4033 | 6.2215 | 2.1924 | 1.7076 | 1.6591 | 裁断画线钻8个孔
10651 | 2160851 | RD50D0507A2-17-T0 06 胶柱 |  |  | 1.6 |  | 0.08 | 0.252 | 1.932 | 3.932 | 2.1138 | 1.932 | 1.0485 | 0.56368 | 0.5152 | 车断两端钻孔攻牙
10652 | 213D232 | RDKS65D1721A8-16F-I 14 天线罩 | 5.33 |  |  |  | 0.08 | 0.8115 | 6.2215 | 8.2215 | 6.4033 | 6.2215 | 2.1924 | 1.7076 | 1.6591 | 裁断画线钻8个孔
10653 | 213D242 | RD50D0507A2-17-T0 07 下端盖 | 2.43 |  |  |  | 0.08 | 0.3765 | 2.8865 | 4.8865 | 3.0683 | 2.8865 | 1.3031 | 0.81822 | 0.76973 | 画点钻16小孔2大孔
10654 | 213D243 | RD50D0507A2-17-T0 08 上端盖 | 0.3 |  |  |  | 0.08 | 0.057 | 0.437 | 2.437 | 0.61882 | 0.437 | 0.64987 | 0.16502 | 0.11653 | 画点钻2小孔
10655 | 2150429 | Q 150K 02-轴套 |  |  | 2 |  | 0.08 | 0.312 | 2.392 | 4.392 | 2.5738 | 2.392 | 1.1712 | 0.68635 | 0.63787 | 车直径两端钻孔攻牙倒角
10656 | 213D276 | DGX385Y138 02 下端盖 | 6.6 |  |  |  | 0.08 | 1.002 | 7.682 | 9.682 | 7.8638 | 7.682 | 2.5819 | 2.097 | 2.0485 | 画点钻37小孔8大孔
10657 | 213D298 | RD65D1750A8-07D07D-T0 01 下端盖 | 6.8 |  |  | 1.5 | 0.08 | 1.257 | 9.637 | 11.637 | 9.8188 | 9.637 | 3.1032 | 2.6184 | 2.5699 | 铣平面画线钻36小孔8大孔4倒角
10658 | 213D236 | Q 0814EJG2 03A 玻璃钢 |  |  |  | 1.5 | 0.08 | 0.237 | 1.817 | 3.817 | 1.9988 | 1.817 | 1.0179 | 0.53302 | 0.48453 | 车外径
10659 | 213D229 | Q 24EJG5 02A 玻璃钢 |  |  |  | 1.5 | 0.08 | 0.237 | 1.817 | 3.817 | 1.9988 | 1.817 | 1.0179 | 0.53302 | 0.48453 | 车外径
10660 | 213D295 | 80DP06-04RT0 06 下端盖 | 0.4 |  |  |  | 0.08 | 0.072 | 0.552 | 2.552 | 0.73382 | 0.552 | 0.68053 | 0.19568 | 0.1472 | 画点钻3小孔
10661 | 2121163 | D 0825DS 01-调节铜粒 |  |  | 3.5 |  | 0.08 | 0.537 | 4.117 | 5.517 | 4.2443 | 4.117 | 1.4712 | 1.1318 | 1.0979 | 车台阶倒角钻通孔攻牙
10662 | 2151314 | C 900CA2 02-连接套 |  |  | 2 |  | 0.08 | 0.312 | 2.392 | 4.392 | 2.5738 | 2.392 | 1.1712 | 0.68635 | 0.63787 | 车断车内直径孔
10663 | 213D253 | 65DP0608-0738AT0-C 03 下端盖 | 3.5 |  |  | 1.5 | 0.08 | 0.762 | 5.842 | 7.842 | 6.0238 | 5.842 | 2.0912 | 1.6064 | 1.5579 | 铣平面画线钻20小孔4大孔
10664 | 213B219 | 65D1720A2-18-E 03 天线罩 | 3.67 |  |  |  | 0.08 | 0.5625 | 4.3125 | 6.3125 | 4.4943 | 4.3125 | 1.6833 | 1.1985 | 1.15 | 裁断画线钻4个孔
10665 | 2120491 | GFQ-3D-2458 01-主杆 | 1 |  | 6.5 |  | 0.08 | 1.137 | 8.717 | 10.717 | 8.8988 | 8.717 | 2.8579 | 2.373 | 2.3245 | 车断车台阶直径钻1孔
10666 | 2112957 | Q 0924AG5 12 黄铜管A | 0.2 |  |  |  | 0.08 | 0.042 | 0.322 | 2.322 | 0.50382 | 0.322 | 0.6192 | 0.13435 | 0.085867 | 裁断
10667 | 215D799 | Q 24EJG5 04 电缆固定套 |  |  | 1.5 |  | 0.08 | 0.237 | 1.817 | 3.817 | 1.9988 | 1.817 | 1.0179 | 0.53302 | 0.48453 | 车断内通孔倒角
10668 | 215D800 | Q 24EJG5 05 焊接套 |  |  | 2 |  | 0.08 | 0.312 | 2.392 | 4.392 | 2.5738 | 2.392 | 1.1712 | 0.68635 | 0.63787 | 车断钻通孔
10669 | 2113321 | Q 0814EJG2 01 黄铜管 |  |  | 1 |  | 0.08 | 0.162 | 1.242 | 3.242 | 1.4238 | 1.242 | 0.86453 | 0.37968 | 0.3312 | 车断刮批锋
10670 | 2127519 | Q 5158EJG8 01 黄铜棒A |  |  | 1 |  | 0.08 | 0.162 | 1.242 | 3.242 | 1.4238 | 1.242 | 0.86453 | 0.37968 | 0.3312 | 车断刮批锋
10671 | 2127520 | Q 5158EJG8 02 黄铜棒B |  |  | 1 |  | 0.08 | 0.162 | 1.242 | 3.242 | 1.4238 | 1.242 | 0.86453 | 0.37968 | 0.3312 | 车断刮批锋
10672 | 215D869 | Q 800G8-M 07 拉杆 | 4.25 |  |  |  | 0.08 | 0.6495 | 4.9795 | 6.9795 | 5.1613 | 4.9795 | 1.8612 | 1.3764 | 1.3279 | 开料画线钻15个孔刮批锋
10673 | 213B056 | 65DP17F-1820CI-HX 02A 下端盖 | 2.5 |  |  | 4.5 | 0.08 | 1.062 | 8.142 | 10.142 | 8.3238 | 8.142 | 2.7045 | 2.2197 | 2.1712 | 铣平面画线钻5小孔5倒角8大孔铣1个电机槽4个刻度尺小槽
10674 | 213D307 | Q 24G5-NJW 01A 玻璃钢 | 1.3 |  |  | 3 | 0.08 | 0.657 | 5.037 | 7.037 | 5.2188 | 5.037 | 1.8765 | 1.3917 | 1.3432 | 裁断刮批锋车外径
10675 | 213D324 | 65DP15-0809AE-L 13 下端盖 | 2.4 |  |  | 0.5 | 0.08 | 0.447 | 3.427 | 5.427 | 3.6088 | 3.427 | 1.4472 | 0.96235 | 0.91387 | 画点钻10小孔3大孔4倒角1个刻度尺小槽
10676 | 213D310 | DGX300Y146 12 下端盖 | 1.7 |  |  | 1.5 | 0.08 | 0.492 | 3.772 | 5.772 | 3.9538 | 3.772 | 1.5392 | 1.0544 | 1.0059 | 画线钻10小孔2大孔铣1个电机槽1个刻度尺小槽
10677 | 213D321 | 65DP08-0738P6RT0 07 下端盖 | 4.5 |  |  |  | 0.08 | 0.687 | 5.267 | 7.267 | 5.4488 | 5.267 | 1.9379 | 1.453 | 1.4045 | 画点钻24小孔6大孔
10678 | 215D816 | RDC 035G5 01 接头胶套 |  |  | 3 |  | 0.08 | 0.462 | 3.542 | 5.542 | 3.7238 | 3.542 | 1.4779 | 0.99302 | 0.94453 | 车断车内台阶通孔车槽倒角
10679 | 2113339 | RDQ 015G2F 01 D3不锈钢线 | 0.1 |  |  |  | 0.08 | 0.027 | 0.207 | 2.207 | 0.38882 | 0.207 | 0.58853 | 0.10368 | 0.0552 | 裁断
10680 | 215D898 | RDQ 015G2F 02 连接座 |  |  | 9 |  | 0.08 | 1.362 | 10.442 | 12.442 | 10.6238 | 10.442 | 3.3179 | 2.833 | 2.7845 | 车外台阶直径内台阶通孔铣平面钻4个孔倒角
10681 | 215D899 | RDQ 015G3F26 01 固定套 |  |  | 6 | 2 | 0.08 | 1.212 | 9.292 | 11.292 | 9.4738 | 9.292 | 3.0112 | 2.5264 | 2.4779 | 车断车内台阶通孔车螺纹铣槽
10682 | 215D856 | RDC 046G4 03 底座 | 2 |  | 3 | 3 | 0.08 | 1.212 | 9.292 | 11.292 | 9.4738 | 9.292 | 3.0112 | 2.5264 | 2.4779 | 车断车外台阶外直径铣平面钻5孔倒角
10683 | 215D651 | KP65D0820A8-14D17D-I 12 转接件 |  |  |  | 5 | 0.08 | 0.762 | 5.842 | 7.842 | 6.0238 | 5.842 | 2.0912 | 1.6064 | 1.5579 | 数控冲4个孔折弯压铆4个铆钉
10684 | 215D914 | 65D0820A8-13D15D-IG 07 拉杆L | 1.5 |  |  |  | 0.08 | 0.237 | 1.817 | 3.817 | 1.9988 | 1.817 | 1.0179 | 0.53302 | 0.48453 | 开料画线钻4个孔刮批锋
10685 | 215D915 | 65D0820A8-13D15D-IG 08 拉杆H | 1.5 |  |  |  | 0.08 | 0.237 | 1.817 | 3.817 | 1.9988 | 1.817 | 1.0179 | 0.53302 | 0.48453 | 开料画线钻4个孔刮批锋
10686 | 215D948 | KS65D1721A12-17D17F-I 14 侧拉杆 | 1.5 |  |  |  | 0.08 | 0.237 | 1.817 | 3.817 | 1.9988 | 1.817 | 1.0179 | 0.53302 | 0.48453 | 开料画线钻4个孔刮批锋
10687 | 215D949 | KS65D1721A12-17D17F-I 15 侧拉杆 | 1.5 |  |  |  | 0.08 | 0.237 | 1.817 | 3.817 | 1.9988 | 1.817 | 1.0179 | 0.53302 | 0.48453 | 开料画线钻4个孔刮批锋
10688 | 215D950 | KS65D1721A12-17D17F-I 16 中拉杆 | 1.5 |  |  |  | 0.08 | 0.237 | 1.817 | 3.817 | 1.9988 | 1.817 | 1.0179 | 0.53302 | 0.48453 | 开料画线钻4个孔刮批锋
10689 | 215D951 | KS65D1721A12-17D17F-I 17 中拉杆 | 1.5 |  |  |  | 0.08 | 0.237 | 1.817 | 3.817 | 1.9988 | 1.817 | 1.0179 | 0.53302 | 0.48453 | 开料画线钻4个孔刮批锋
10690 | 215D852 | D Q0660BGE-MY 06 垫片 | 1.13 |  |  |  | 0.08 | 0.1815 | 1.3915 | 3.3915 | 1.5733 | 1.3915 | 0.9044 | 0.41955 | 0.37107 | 开料画点钻4个孔
10691 | 213D354 | KBT-680*190 05 下端盖 | 5.7 |  |  | 2.5 | 0.08 | 1.242 | 9.522 | 11.522 | 9.7038 | 9.522 | 3.0725 | 2.5877 | 2.5392 | 画线钻17小孔13大孔铣1个电机槽3个刻度尺小槽
10692 | 213D283 | Q 800G8-M 02 底套 | 3.5 |  |  |  | 0.08 | 0.537 | 4.117 | 6.117 | 4.2988 | 4.117 | 1.6312 | 1.1464 | 1.0979 | 开料刮批锋画点侧面钻4个孔
10693 | 2133143 | Q 400WQ 17 套管 |  |  | 5 |  | 0.08 | 0.762 | 5.842 | 7.842 | 6.0238 | 5.842 | 2.0912 | 1.6064 | 1.5579 | 车内直径车槽倒角侧面钻3个孔
10694 | 213D202 | 45D1759A3-15-T0 02 天线罩 | 3.4 |  |  |  | 0.08 | 0.522 | 4.002 | 6.002 | 4.1838 | 4.002 | 1.6005 | 1.1157 | 1.0672 | 裁断画线钻4个孔
10695 | 215D857 | RDC 046G4 04 连接柱 | 3 |  | 1 | 3 | 0.08 | 1.062 | 8.142 | 10.142 | 8.3238 | 8.142 | 2.7045 | 2.2197 | 2.1712 | 车直径钻孔攻牙铣槽铣平面
10696 | 213D358 | KBT-680*190 06 上端盖 | 0.8 |  |  |  | 0.08 | 0.132 | 1.012 | 3.012 | 1.1938 | 1.012 | 0.8032 | 0.31835 | 0.26987 | 画点钻7小孔
10697 | 2131314 | GFQ-3D-2458 02-腔体 | 0.5 |  |  |  | 0.08 | 0.087 | 0.667 | 2.667 | 0.84882 | 0.667 | 0.7112 | 0.22635 | 0.17787 | 攻牙
10698 | 2120034 | Q 900DB 09-04-振子管 | 0.8 |  | 0.97 |  | 0.08 | 0.2775 | 2.1275 | 3.5275 | 2.2548 | 2.1275 | 0.94067 | 0.60127 | 0.56733 | 车床车端面刮批锋
10699 | 215D942 | KS65D1721A12-17D17F-I 03 端面板垫片 | 1.6 |  |  |  | 0.08 | 0.252 | 1.932 | 3.932 | 2.1138 | 1.932 | 1.0485 | 0.56368 | 0.5152 | 开料画点钻5个孔裁剪
10700 | 215D945 | KS65D1721A12-17D17F-I 09 固定板垫片 | 0.9 |  |  |  | 0.08 | 0.147 | 1.127 | 3.127 | 1.3088 | 1.127 | 0.83387 | 0.34902 | 0.30053 | 开料画点钻2个孔
10701 | 2155289 | 65DP1518-0820CE-A 03 底座 |  |  | 18 |  | 0.08 | 2.712 | 20.792 | 22.792 | 20.9738 | 20.792 | 6.0779 | 5.593 | 5.5445 | 车外台阶直径内台阶通孔车螺纹倒角
10702 | 215D866 | Q 800G8-M 04 绝缘环 |  |  | 5 |  | 0.08 | 0.762 | 5.842 | 7.842 | 6.0238 | 5.842 | 2.0912 | 1.6064 | 1.5579 | 车直径车断钻孔
10703 | 213D284 | Q 800G8-M 03 底盖 | 4.95 |  | 11.5 |  | 0.08 | 2.4795 | 19.0095 | 21.0095 | 19.1913 | 19.0095 | 5.6025 | 5.1177 | 5.0692 | 裁断车内径端面钻11孔
10704 | 2160790 | MJZ-M4 胶柱M4H22 |  |  | 1.6 |  | 0.08 | 0.252 | 1.932 | 3.932 | 2.1138 | 1.932 | 1.0485 | 0.56368 | 0.5152 | 车断两端钻孔攻牙
10705 | 2120038 | Q 900DB 10-04-终端振子管 | 0.8 |  | 0.97 | 4.5 | 0.08 | 0.9525 | 7.3025 | 10.3025 | 7.5752 | 7.3025 | 2.7473 | 2.0201 | 1.9473 | 车断刮披锋铣1个长槽
10706 | 213D353 | KS65D1721A12-17D17F-I 24 天线罩 | 8.7 |  |  |  | 0.08 | 1.317 | 10.097 | 12.097 | 10.2788 | 10.097 | 3.2259 | 2.741 | 2.6925 | 裁断画线钻16个孔
10707 | 215D875 | Q D0740XTLA-M1 04 硅胶塞 | 0.1 |  |  |  | 0.08 | 0.027 | 0.207 | 2.207 | 0.38882 | 0.207 | 0.58853 | 0.10368 | 0.0552 | 裁剪
10708 | 2155247 | 90VH17-4960RT0 13 垫块 |  |  | 4.5 |  | 0.08 | 0.687 | 5.267 | 7.267 | 5.4488 | 5.267 | 1.9379 | 1.453 | 1.4045 | 车直径钻孔攻牙
10709 | 215D868 | Q 800G8-M 06 支撑板 |  |  |  | 0.5 | 0.08 | 0.087 | 0.667 | 2.667 | 0.84882 | 0.667 | 0.7112 | 0.22635 | 0.17787 | 数控冲加工
10710 | 215D858 | 30D1736A8-13D13D-T0 05 端面垫片 | 1.8 |  |  |  | 0.08 | 0.282 | 2.162 | 4.162 | 2.3438 | 2.162 | 1.1099 | 0.62502 | 0.57653 | 开料画点钻7个孔裁剪
10711 | 215D867 | Q 800G8-M 05 绝缘套 |  |  | 1.5 |  | 0.08 | 0.237 | 1.817 | 3.817 | 1.9988 | 1.817 | 1.0179 | 0.53302 | 0.48453 | 车直径钻通孔
10712 | 213D391 | RDQ D0627G7V76A 02 上端盖 |  |  | 3 |  | 0.08 | 0.462 | 3.542 | 5.542 | 3.7238 | 3.542 | 1.4779 | 0.99302 | 0.94453 | 车内外直径倒角
10713 | 213D390 | RDQ D0627G7V76A 01 下端盖 |  |  | 6 | 2 | 0.08 | 1.212 | 9.292 | 12.292 | 9.5647 | 9.292 | 3.2779 | 2.5506 | 2.4779 | 车内外直径倒角钻孔攻牙铣平面
10714 | 2139790 | 65VP15-05BT0 06 天线罩 | 5.2 |  |  |  | 0.08 | 0.792 | 6.072 | 8.072 | 6.2538 | 6.072 | 2.1525 | 1.6677 | 1.6192 | 裁断画线钻8个孔
10715 | 213D356 | X 0727HK-W 01A 胶套 |  |  | 1.2 |  | 0.08 | 0.192 | 1.472 | 3.472 | 1.6538 | 1.472 | 0.92587 | 0.44102 | 0.39253 | 车螺纹
10716 | 2160189 | 33VP20-18 03-支撑柱 |  |  | 1 |  | 0.08 | 0.162 | 1.242 | 3.242 | 1.4238 | 1.242 | 0.86453 | 0.37968 | 0.3312 | 车断钻通孔
10717 | 213D341 | Q 800AII-M 11A 底盖 |  |  |  |  | 0.08 | 0.012 | 0.092 | 2.092 | 0.27382 | 0.092 | 0.55787 | 0.073018 | 0.024533 | 裁断车内径凸台钻7通孔
10718 | 213D296 | Q 900DB1-A 01 底座 |  |  | 11 |  | 0.08 | 1.662 | 12.742 | 15.742 | 13.0147 | 12.742 | 4.1979 | 3.4706 | 3.3979 | 车直径车凹槽车倒角车断钻7个孔
10719 | 213D297 | Q 900DB1-A 02 天线顶 |  |  | 9 |  | 0.08 | 1.362 | 10.442 | 13.442 | 10.7147 | 10.442 | 3.5845 | 2.8573 | 2.7845 | 车直径车凹槽车倒角车断钻7个孔
10720 | 215D478 | 65D1727A2-18-I 11 电机垫片 | 0.9 |  |  |  | 0.08 | 0.147 | 1.127 | 3.127 | 1.3088 | 1.127 | 0.83387 | 0.34902 | 0.30053 | 开料画点钻2个孔
10721 | 213D387 | DGX128Y56 06 下端盖 | 1.1 |  |  |  | 0.08 | 0.177 | 1.357 | 3.357 | 1.5388 | 1.357 | 0.8952 | 0.41035 | 0.36187 | 画点钻11小孔
10722 | 215D940 | Q 800AII-M 14 连接柱 |  |  | 2.5 |  | 0.08 | 0.387 | 2.967 | 4.967 | 3.1488 | 2.967 | 1.3245 | 0.83968 | 0.7912 | 车外台阶直径钻孔侧面钻孔倒角
10723 | 215D870 | Q 09G3F20 01 固定套A |  |  | 2 |  | 0.08 | 0.312 | 2.392 | 4.392 | 2.5738 | 2.392 | 1.1712 | 0.68635 | 0.63787 | 车直径钻孔
10724 | 2113342 | Q 038G3F20 02-02 黄铜管A | 0.13 |  | 1 |  | 0.08 | 0.1815 | 1.3915 | 3.3915 | 1.5733 | 1.3915 | 0.9044 | 0.41955 | 0.37107 | 车断刮批锋
10725 | 2113344 | Q 038G3F20 03-02 黄铜管B |  |  | 1 |  | 0.08 | 0.162 | 1.242 | 3.242 | 1.4238 | 1.242 | 0.86453 | 0.37968 | 0.3312 | 车断刮批锋
10726 | 2113346 | Q 038G3F20 04-02 黄铜管C |  |  | 1 |  | 0.08 | 0.162 | 1.242 | 3.242 | 1.4238 | 1.242 | 0.86453 | 0.37968 | 0.3312 | 车断刮批锋
10727 | 215D871 | Q 09G3F20 02 固定套B |  |  | 1.8 |  | 0.08 | 0.282 | 2.162 | 4.162 | 2.3438 | 2.162 | 1.1099 | 0.62502 | 0.57653 | 车直径钻孔
10728 | 215D872 | Q 09G3F20 03 绝缘子 |  |  | 2.5 |  | 0.08 | 0.387 | 2.967 | 4.967 | 3.1488 | 2.967 | 1.3245 | 0.83968 | 0.7912 | 车断车外台阶直径内通孔倒角
10729 | 215D477 | 65D1727A2-18-I 08 拉杆 | 1.5 |  |  |  | 0.08 | 0.237 | 1.817 | 3.817 | 1.9988 | 1.817 | 1.0179 | 0.53302 | 0.48453 | 开料画线钻4个孔刮批锋
10730 | 215B063 | Q 800Q9F43 08 黄铜线 | 0.1 |  |  |  | 0.08 | 0.027 | 0.207 | 2.207 | 0.38882 | 0.207 | 0.58853 | 0.10368 | 0.0552 | 裁断
10731 | 213D411 | RD65D0727A4-1010-T0 06 下端盖 | 2.1 |  |  | 1.5 | 0.08 | 0.552 | 4.232 | 6.232 | 4.4138 | 4.232 | 1.6619 | 1.177 | 1.1285 | 铣平面画线钻9小孔4大孔
10732 | 213D397 | DGX160Y81 12 下端盖 | 1.2 |  |  | 3 | 0.08 | 0.642 | 4.922 | 6.922 | 5.1038 | 4.922 | 1.8459 | 1.361 | 1.3125 | 铣平面画线钻6小孔2大孔铣1个电机槽1个刻度尺小槽
10733 | 213D420 | RDDGX320Y140 11 下端盖 | 3.4 |  |  | 1.5 | 0.08 | 0.747 | 5.727 | 7.727 | 5.9088 | 5.727 | 2.0605 | 1.5757 | 1.5272 | 画线钻10小孔9大孔铣3个刻度尺小槽
10734 | 213D394 | 80DP08-14RT0 03 下端盖 | 2.3 |  |  | 1.5 | 0.08 | 0.582 | 4.462 | 6.462 | 4.6438 | 4.462 | 1.7232 | 1.2384 | 1.1899 | 铣平面画线钻12小孔4个沉孔2大孔
10735 | 213D429 | 65DP17-0809CT3 04B 下端盖 | 1.6 |  |  |  | 0.08 | 0.252 | 1.932 | 3.932 | 2.1138 | 1.932 | 1.0485 | 0.56368 | 0.5152 | 画点钻9小孔2大孔
10736 | 2160843 | ZCJB H26 支撑柱 | 0.1 |  |  |  | 0.08 | 0.027 | 0.207 | 2.207 | 0.38882 | 0.207 | 0.58853 | 0.10368 | 0.0552 | 裁断
10737 | 2413130 | Q 24G5-NJW 02 扼流管组件 |  |  | 2 |  | 0.08 | 0.312 | 2.392 | 4.392 | 2.5738 | 2.392 | 1.1712 | 0.68635 | 0.63787 | 裁2节铜管车1个轴套压铆4点
10738 | 2410003 | Q 2400AT 09-扼流管振子组件 |  |  | 2 |  | 0.08 | 0.312 | 2.392 | 4.392 | 2.5738 | 2.392 | 1.1712 | 0.68635 | 0.63787 | 裁2节铜管车1个轴套压铆4点
10739 | 2413147 | X 15A3 02 扼流套组件 |  |  | 2 |  | 0.08 | 0.312 | 2.392 | 4.392 | 2.5738 | 2.392 | 1.1712 | 0.68635 | 0.63787 | 裁2节铜管车1个轴套压铆4点
10740 | 2138420 | C 0838ZA 01 底板 | 2.33 |  |  |  | 0.08 | 0.3615 | 2.7715 | 4.7715 | 2.9533 | 2.7715 | 1.2724 | 0.78755 | 0.73907 | 开料画点钻8个孔压2个铆钉
10741 | 213D407 | RDKS65D3436A8-17F-I 10 下端盖 | 3.9 |  |  | 1.5 | 0.08 | 0.822 | 6.302 | 8.302 | 6.4838 | 6.302 | 2.2139 | 1.729 | 1.6805 | 画线钻14小孔9大孔铣1个电机槽1个刻度尺小槽
10742 | 2159507 | Q 400AG3 08 扼流套底座 |  |  | 2 |  | 0.08 | 0.312 | 2.392 | 4.392 | 2.5738 | 2.392 | 1.1712 | 0.68635 | 0.63787 | 车外直径内通孔倒角
10743 | 213D375 | Q 2100T8B 06A 玻璃钢 |  |  |  | 1.5 | 0.08 | 0.237 | 1.817 | 3.817 | 1.9988 | 1.817 | 1.0179 | 0.53302 | 0.48453 | 车外径
10744 | 213D340 | Q 038G3F20 01A 玻璃钢 |  |  |  | 1.5 | 0.08 | 0.237 | 1.817 | 3.817 | 1.9988 | 1.817 | 1.0179 | 0.53302 | 0.48453 | 车外径
10745 | 215D863 | RDD 0640DS 02 垫块 | 1 |  |  |  | 0.08 | 0.162 | 1.242 | 3.242 | 1.4238 | 1.242 | 0.86453 | 0.37968 | 0.3312 | 开料画点钻2个孔
10746 | 215D938 | RDQ 0727G3F20-1 01 底座 |  |  | 8 |  | 0.08 | 1.212 | 9.292 | 11.292 | 9.4738 | 9.292 | 3.0112 | 2.5264 | 2.4779 | 车外台阶直径内台阶通孔内螺纹倒角
10747 | 215D965 | RDQ 24TFG5 03 压接套 |  |  | 10 |  | 0.08 | 1.512 | 11.592 | 13.592 | 11.7738 | 11.592 | 3.6245 | 3.1397 | 3.0912 | 车直径车槽通孔倒角
10748 | 215D991 | RDQ D5158Q-C 01 底座 | 1.5 |  |  | 13 | 0.08 | 2.187 | 16.767 | 18.767 | 16.9488 | 16.767 | 5.0045 | 4.5197 | 4.4712 | 开料铣槽钻孔
10749 | 215D992 | RDQ D5158Q-C 02 滑块A | 2 |  |  |  | 0.08 | 0.312 | 2.392 | 4.392 | 2.5738 | 2.392 | 1.1712 | 0.68635 | 0.63787 | 开料画点钻3个孔侧面钻孔攻牙
10750 | 215D993 | RDQ D5158Q-C 03 滑块B | 2.1 |  |  | 1 | 0.08 | 0.477 | 3.657 | 5.657 | 3.8388 | 3.657 | 1.5085 | 1.0237 | 0.9752 | 开料画点钻5个孔铣槽
10751 | 213D392 | RDQ D0627G7V76A 04 密封管 | 4.6 |  |  |  | 0.08 | 0.702 | 5.382 | 7.382 | 5.5638 | 5.382 | 1.9685 | 1.4837 | 1.4352 | 裁断刮批锋清洗
10752 | 2160854 | RD65D0738A6-0712D-T0-C 36 支撑柱 | 0.1 |  |  |  | 0.08 | 0.027 | 0.207 | 2.207 | 0.38882 | 0.207 | 0.58853 | 0.10368 | 0.0552 | 裁断
10753 | 2160855 | RD65D0738A6-0712D-T0-C 37 支撑柱 | 0.1 |  |  |  | 0.08 | 0.027 | 0.207 | 2.207 | 0.38882 | 0.207 | 0.58853 | 0.10368 | 0.0552 | 裁断
10754 | 2160862 | RDD 0740BGF-M 07 固定柱 |  |  | 1 |  | 0.08 | 0.162 | 1.242 | 3.242 | 1.4238 | 1.242 | 0.86453 | 0.37968 | 0.3312 | 车断钻通孔
10755 | 215D995 | 65V06A1-15-T0 06 垫片 | 1.1 |  |  |  | 0.08 | 0.177 | 1.357 | 3.357 | 1.5388 | 1.357 | 0.8952 | 0.41035 | 0.36187 | 开料画点钻4个孔
10756 | 215D894 | Q 900DB1-A 03 橡胶垫圈D4 | 0.2 |  |  |  | 0.08 | 0.042 | 0.322 | 3.322 | 0.59473 | 0.322 | 0.88587 | 0.15859 | 0.085867 | 裁剪
10757 | 215D957 | X 0760A 01 转接套 |  |  | 1.5 |  | 0.08 | 0.237 | 1.817 | 4.817 | 2.0897 | 1.817 | 1.2845 | 0.55726 | 0.48453 | 车直径
10758 | 213D438 | DGX320Y110 07 下端盖 | 1.2 |  |  | 1.5 | 0.08 | 0.417 | 3.197 | 5.197 | 3.3788 | 3.197 | 1.3859 | 0.90102 | 0.85253 | 铣平面画线钻8小孔1大孔
10759 | 213D446 | DGS320Y140 06 上端盖 | 0.3 |  |  |  | 0.08 | 0.057 | 0.437 | 2.437 | 0.61882 | 0.437 | 0.64987 | 0.16502 | 0.11653 | 画点钻2小孔
10760 | 215D994 | 65V06A1-15-T0 05 垫条 | 4 |  |  |  | 0.08 | 0.612 | 4.692 | 6.692 | 4.8738 | 4.692 | 1.7845 | 1.2997 | 1.2512 | 开料画点钻4个孔攻牙
10761 | 2160863 | MJZ-M4 胶柱M4H34 |  |  | 1.6 |  | 0.08 | 0.252 | 1.932 | 3.932 | 2.1138 | 1.932 | 1.0485 | 0.56368 | 0.5152 | 车断两端钻孔攻牙
10762 | 213C684 | DGX128Y56 05 下端盖 | 1.1 |  |  |  | 0.08 | 0.177 | 1.357 | 3.357 | 1.5388 | 1.357 | 0.8952 | 0.41035 | 0.36187 | 画点钻7小孔1大孔
10763 | 215F005 | KM65D1736A12-16D16F-I 10 拉杆B | 1.5 |  |  |  | 0.08 | 0.237 | 1.817 | 3.817 | 1.9988 | 1.817 | 1.0179 | 0.53302 | 0.48453 | 开料画线钻4个孔刮批锋
10764 | 215F006 | KM65D1736A12-16D16F-I 11 拉杆B1 | 1.5 |  |  |  | 0.08 | 0.237 | 1.817 | 3.817 | 1.9988 | 1.817 | 1.0179 | 0.53302 | 0.48453 | 开料画线钻4个孔刮批锋
10765 | 215F007 | KM65D1736A12-16D16F-I 12 拉杆P | 2 |  |  |  | 0.08 | 0.312 | 2.392 | 4.392 | 2.5738 | 2.392 | 1.1712 | 0.68635 | 0.63787 | 开料画线钻6个孔刮批锋
10766 | 213D040 | KDP4-V2470J8BFE1 01 天线罩 | 0.5 |  |  | 2.5 | 0.08 | 0.462 | 3.542 | 5.542 | 3.7238 | 3.542 | 1.4779 | 0.99302 | 0.94453 | 铣5个槽钻2个孔
10767 | 2138820 | Q 2458D6 03 胶管 | 2.5 |  |  |  | 0.08 | 0.387 | 2.967 | 4.967 | 3.1488 | 2.967 | 1.3245 | 0.83968 | 0.7912 | 裁断刮批锋清洗
10768 | 213D443 | D 0738DSK-M 03 底盖 | 0.2 |  |  | 1 | 0.08 | 0.192 | 1.472 | 3.472 | 1.6538 | 1.472 | 0.92587 | 0.44102 | 0.39253 | 铣平面画点钻1个孔
10769 | 213D466 | RDKBT-680*190 07 下端盖 | 1.5 |  |  | 1.5 | 0.08 | 0.462 | 3.542 | 5.542 | 3.7238 | 3.542 | 1.4779 | 0.99302 | 0.94453 | 画线钻8小孔2大孔铣1个电机槽1个刻度尺小槽
10770 | 2113360 | Q 2400AT9 06 黄铜管A |  |  | 1 |  | 0.08 | 0.162 | 1.242 | 3.242 | 1.4238 | 1.242 | 0.86453 | 0.37968 | 0.3312 | 车断刮批锋
10771 | 2113361 | Q 2400AT9 07 黄铜管B |  |  | 1 |  | 0.08 | 0.162 | 1.242 | 3.242 | 1.4238 | 1.242 | 0.86453 | 0.37968 | 0.3312 | 车断刮批锋
10772 | 2112256 | Q 150G5 12-02 振子A | 0.13 |  |  |  | 0.08 | 0.0315 | 0.2415 | 2.2415 | 0.42332 | 0.2415 | 0.59773 | 0.11288 | 0.0644 | 裁断刮批锋
10773 | 2112258 | Q 150G5 13-02 振子B | 0.13 |  |  |  | 0.08 | 0.0315 | 0.2415 | 2.2415 | 0.42332 | 0.2415 | 0.59773 | 0.11288 | 0.0644 | 裁断刮批锋
10774 | 2112260 | Q 150G5 14-02 振子C | 0.13 |  |  |  | 0.08 | 0.0315 | 0.2415 | 2.2415 | 0.42332 | 0.2415 | 0.59773 | 0.11288 | 0.0644 | 裁断刮批锋
10775 | 2123211 | Q 150G5 04-02 扼流管 |  |  | 2 |  | 0.08 | 0.312 | 2.392 | 4.392 | 2.5738 | 2.392 | 1.1712 | 0.68635 | 0.63787 | 车断一端车内螺纹
10776 | 215D815 | RD25D0709A2-22-I 03 拉杆 | 1.5 |  |  |  | 0.08 | 0.237 | 1.817 | 3.817 | 1.9988 | 1.817 | 1.0179 | 0.53302 | 0.48453 | 开料画线钻4个孔刮批锋
10777 | 215D843 | RDKM65D0726A28-13D14D14F15F17D-I 37 拉杆R1 | 1.75 |  |  |  | 0.08 | 0.2745 | 2.1045 | 4.1045 | 2.2863 | 2.1045 | 1.0945 | 0.60968 | 0.5612 | 开料画线钻5个孔刮批锋
10778 | 215D844 | RDKM65D0726A28-13D14D14F15F17D-I 38 拉杆R2 | 1.75 |  |  |  | 0.08 | 0.2745 | 2.1045 | 4.1045 | 2.2863 | 2.1045 | 1.0945 | 0.60968 | 0.5612 | 开料画线钻5个孔刮批锋
10779 | 215D845 | RDKM65D0726A28-13D14D14F15F17D-I 39 拉杆R2 | 1.75 |  |  |  | 0.08 | 0.2745 | 2.1045 | 4.1045 | 2.2863 | 2.1045 | 1.0945 | 0.60968 | 0.5612 | 开料画线钻5个孔刮批锋
10780 | 215D846 | RDKM65D0726A28-13D14D14F15F17D-I 40 拉杆R2 | 1.75 |  |  |  | 0.08 | 0.2745 | 2.1045 | 4.1045 | 2.2863 | 2.1045 | 1.0945 | 0.60968 | 0.5612 | 开料画线钻5个孔刮批锋
10781 | 215D847 | RDKM65D0726A28-13D14D14F15F17D-I 41 拉杆R2 | 1.75 |  |  |  | 0.08 | 0.2745 | 2.1045 | 4.1045 | 2.2863 | 2.1045 | 1.0945 | 0.60968 | 0.5612 | 开料画线钻5个孔刮批锋
10782 | 215D848 | RDKM65D0726A28-13D14D14F15F17D-I 42 拉杆B2 | 1.5 |  |  |  | 0.08 | 0.237 | 1.817 | 3.817 | 1.9988 | 1.817 | 1.0179 | 0.53302 | 0.48453 | 开料画线钻4个孔刮批锋
10783 | 215D849 | RDKM65D0726A28-13D14D14F15F17D-I 43 拉杆B2 | 1.5 |  |  |  | 0.08 | 0.237 | 1.817 | 3.817 | 1.9988 | 1.817 | 1.0179 | 0.53302 | 0.48453 | 开料画线钻4个孔刮批锋
10784 | 215D860 | RDKM65D0726A28-13D14D14F15F17D-I 46 拉杆 | 1.75 |  |  |  | 0.08 | 0.2745 | 2.1045 | 4.1045 | 2.2863 | 2.1045 | 1.0945 | 0.60968 | 0.5612 | 开料画线钻5个孔刮批锋
10785 | 215D861 | RDKM65D0726A28-13D14D14F15F17D-I 47 拉杆 | 1.75 |  |  |  | 0.08 | 0.2745 | 2.1045 | 4.1045 | 2.2863 | 2.1045 | 1.0945 | 0.60968 | 0.5612 | 开料画线钻5个孔刮批锋
10786 | 213D290 | RD65D0820A8-13D15D-IG 09 天线罩 | 5.2 |  |  |  | 0.08 | 0.792 | 6.072 | 8.072 | 6.2538 | 6.072 | 2.1525 | 1.6677 | 1.6192 | 裁断画线钻8个孔
10787 | 215D880 | RD65D0820A8-13D15D-IG 10 拉杆 | 1.5 |  |  |  | 0.08 | 0.237 | 1.817 | 3.817 | 1.9988 | 1.817 | 1.0179 | 0.53302 | 0.48453 | 开料画线钻4个孔刮批锋
10788 | 215D881 | RD65D0820A8-13D15D-IG 11 拉杆L | 1.5 |  |  |  | 0.08 | 0.237 | 1.817 | 3.817 | 1.9988 | 1.817 | 1.0179 | 0.53302 | 0.48453 | 开料画线钻4个孔刮批锋
10789 | 215D882 | RD65D0820A8-13D15D-IG 12 拉杆H | 1.5 |  |  |  | 0.08 | 0.237 | 1.817 | 3.817 | 1.9988 | 1.817 | 1.0179 | 0.53302 | 0.48453 | 开料画线钻4个孔刮批锋
10790 | 215D889 | RDKM65D1721A12-17D17F-I 12 拉杆A1 | 1.5 |  |  |  | 0.08 | 0.237 | 1.817 | 3.817 | 1.9988 | 1.817 | 1.0179 | 0.53302 | 0.48453 | 开料画线钻4个孔刮批锋
10791 | 215D890 | RDKM65D1721A12-17D17F-I 13 拉杆A2 | 1.5 |  |  |  | 0.08 | 0.237 | 1.817 | 3.817 | 1.9988 | 1.817 | 1.0179 | 0.53302 | 0.48453 | 开料画线钻4个孔刮批锋
10792 | 215D891 | RDKM65D1721A12-17D17F-I 14 拉杆B1 | 1.5 |  |  |  | 0.08 | 0.237 | 1.817 | 3.817 | 1.9988 | 1.817 | 1.0179 | 0.53302 | 0.48453 | 开料画线钻4个孔刮批锋
10793 | 215D892 | RDKM65D1721A12-17D17F-I 15 拉杆B2 | 1.5 |  |  |  | 0.08 | 0.237 | 1.817 | 3.817 | 1.9988 | 1.817 | 1.0179 | 0.53302 | 0.48453 | 开料画线钻4个孔刮批锋
10794 | 215D896 | RD65D1750A8-07D07D-T0 06 垫片 | 0.8 |  |  |  | 0.08 | 0.132 | 1.012 | 3.012 | 1.1938 | 1.012 | 0.8032 | 0.31835 | 0.26987 | 开料画点钻1个孔
10795 | 215D897 | RD65D1750A8-07D07D-T0 11 端面板垫片 | 0.9 |  |  |  | 0.08 | 0.147 | 1.127 | 3.127 | 1.3088 | 1.127 | 0.83387 | 0.34902 | 0.30053 | 开料画点钻2个孔
10796 | 213D303 | RD65D1750A8-07D07D-T0 10 天线罩 | 3.4 |  |  |  | 0.08 | 0.522 | 4.002 | 6.002 | 4.1838 | 4.002 | 1.6005 | 1.1157 | 1.0672 | 裁断画线钻4个孔
10797 | 215D906 | RD65D0720A6-161718-E 04 拉杆L | 1.5 |  |  |  | 0.08 | 0.237 | 1.817 | 3.817 | 1.9988 | 1.817 | 1.0179 | 0.53302 | 0.48453 | 开料画线钻4个孔刮批锋
10798 | 215D907 | RD65D0720A6-161718-E 05 拉杆H | 1.5 |  |  |  | 0.08 | 0.237 | 1.817 | 3.817 | 1.9988 | 1.817 | 1.0179 | 0.53302 | 0.48453 | 开料画线钻4个孔刮批锋
10799 | 215D926 | RD65D1736A12-17D17F-I 17 拉杆P2 | 1.5 |  |  |  | 0.08 | 0.237 | 1.817 | 3.817 | 1.9988 | 1.817 | 1.0179 | 0.53302 | 0.48453 | 开料画线钻4个孔刮批锋
10800 | 215D927 | RD65D1736A12-17D17F-I 18 拉杆P3 | 1.5 |  |  |  | 0.08 | 0.237 | 1.817 | 3.817 | 1.9988 | 1.817 | 1.0179 | 0.53302 | 0.48453 | 开料画线钻4个孔刮批锋
10801 | 215D925 | RD65D1736A12-17D17F-I 16 拉杆P1 | 1.5 |  |  |  | 0.08 | 0.237 | 1.817 | 3.817 | 1.9988 | 1.817 | 1.0179 | 0.53302 | 0.48453 | 开料画线钻4个孔刮批锋
10802 | 215D924 | RD65D1736A12-17D17F-I 15 拉杆B2 | 1.5 |  |  |  | 0.08 | 0.237 | 1.817 | 3.817 | 1.9988 | 1.817 | 1.0179 | 0.53302 | 0.48453 | 开料画线钻4个孔刮批锋
10803 | 215D923 | RD65D1736A12-17D17F-I 14 拉杆B1 | 1.5 |  |  |  | 0.08 | 0.237 | 1.817 | 3.817 | 1.9988 | 1.817 | 1.0179 | 0.53302 | 0.48453 | 开料画线钻4个孔刮批锋
10804 | 213D328 | RD65D4961A2-11-T0 04 天线罩 | 3.4 |  |  |  | 0.08 | 0.522 | 4.002 | 6.002 | 4.1838 | 4.002 | 1.6005 | 1.1157 | 1.0672 | 裁断画线钻4个孔
10805 | 213D330 | RD65D4961A2-14-T0 04 天线罩 | 3.4 |  |  |  | 0.08 | 0.522 | 4.002 | 6.002 | 4.1838 | 4.002 | 1.6005 | 1.1157 | 1.0672 | 裁断画线钻4个孔
10806 | 213D333 | RD65D4961A2-17-T0 04 天线罩 | 3.4 |  |  |  | 0.08 | 0.522 | 4.002 | 6.002 | 4.1838 | 4.002 | 1.6005 | 1.1157 | 1.0672 | 裁断画线钻4个孔
10807 | 215D970 | RD65D038050A2-16-I 11 拉杆 | 1.5 |  |  |  | 0.08 | 0.237 | 1.817 | 3.817 | 1.9988 | 1.817 | 1.0179 | 0.53302 | 0.48453 | 开料画线钻4个孔刮批锋
10808 | 2160858 | RD65D038050A2-16-I 12 支撑柱 | 0.1 |  |  |  | 0.08 | 0.027 | 0.207 | 2.207 | 0.38882 | 0.207 | 0.58853 | 0.10368 | 0.0552 | 裁断
10809 | 213D386 | RD30DP13D13D-1749AT0-BB 17 天线罩 | 3.4 |  |  |  | 0.08 | 0.522 | 4.002 | 6.002 | 4.1838 | 4.002 | 1.6005 | 1.1157 | 1.0672 | 裁断画线钻4个孔
10810 | 2160859 | RD65V06A1-15-T0 06 M4螺母柱1 |  |  | 1.6 |  | 0.08 | 0.252 | 1.932 | 3.932 | 2.1138 | 1.932 | 1.0485 | 0.56368 | 0.5152 | 车断两端钻孔攻牙
10811 | 2160860 | RD65V06A1-15-T0 07 M4螺母柱2 |  |  | 1.3 |  | 0.08 | 0.207 | 1.587 | 3.587 | 1.7688 | 1.587 | 0.95653 | 0.47168 | 0.4232 | 车断钻通孔攻牙
10812 | 2160861 | RD65V06A1-15-T0 08 M4螺母柱3 |  |  | 1.6 |  | 0.08 | 0.252 | 1.932 | 3.932 | 2.1138 | 1.932 | 1.0485 | 0.56368 | 0.5152 | 车断两端钻孔攻牙
10813 | 215D978 | RDKS65D3436A8-17F-I 08 拉杆 | 1.5 |  |  |  | 0.08 | 0.237 | 1.817 | 3.817 | 1.9988 | 1.817 | 1.0179 | 0.53302 | 0.48453 | 开料画线钻4个孔刮批锋
10814 | 213D406 | RDKS65D3436A8-17F-I 09 天线罩 | 5.2 |  |  |  | 0.08 | 0.792 | 6.072 | 8.072 | 6.2538 | 6.072 | 2.1525 | 1.6677 | 1.6192 | 裁断画线钻8个孔
10815 | 215D983 | RDKS65D3436A8-17F-I 15 连接杆 | 0.58 |  |  |  | 0.08 | 0.099 | 0.759 | 2.759 | 0.94082 | 0.759 | 0.73573 | 0.25088 | 0.2024 | 开料画线钻5个孔
10816 | 213D409 | RDKS65D3436A8-17F-I 11 上端盖 | 0.4 |  |  |  | 0.08 | 0.072 | 0.552 | 2.552 | 0.73382 | 0.552 | 0.68053 | 0.19568 | 0.1472 | 画点钻3小孔
10817 | 213D414 | RDD 915BFA-R 04 天线罩 | 0.3 |  |  | 1 | 0.08 | 0.207 | 1.587 | 3.587 | 1.7688 | 1.587 | 0.95653 | 0.47168 | 0.4232 | 铣平面钻1个孔
10818 | 213D418 | RDDGX498Y192 01 下端盖(00-A400-5613) | 1.8 |  |  | 1.5 | 0.08 | 0.507 | 3.887 | 5.887 | 4.0688 | 3.887 | 1.5699 | 1.085 | 1.0365 | 画线钻11小孔2大孔铣1个电机槽1个刻度尺小槽
10819 | 213D425 | RD65D0727A4-1010-T0 07 上端盖 | 0.4 |  |  | 1.5 | 0.08 | 0.297 | 2.277 | 4.277 | 2.4588 | 2.277 | 1.1405 | 0.65568 | 0.6072 | 铣平面画线钻3小孔
10820 | 215D996 | RD45D1720A2-10-T0 02 垫条 | 4 |  |  |  | 0.08 | 0.612 | 4.692 | 6.692 | 4.8738 | 4.692 | 1.7845 | 1.2997 | 1.2512 | 开料画点钻4个孔攻牙
10821 | 213D445 | RDDGS320Y140 01A 上端盖 | 0.3 |  |  |  | 0.08 | 0.057 | 0.437 | 2.437 | 0.61882 | 0.437 | 0.64987 | 0.16502 | 0.11653 | 画点钻2小孔
10822 | 213D448 | RD45D1720A2-10-T0 03 天线罩 | 3.4 |  |  |  | 0.08 | 0.522 | 4.002 | 6.002 | 4.1838 | 4.002 | 1.6005 | 1.1157 | 1.0672 | 裁断画线钻4个孔
10823 | 213D426 | RD65D0727A4-1010-T0 08 天线罩 | 3.4 |  |  |  | 0.08 | 0.522 | 4.002 | 6.002 | 4.1838 | 4.002 | 1.6005 | 1.1157 | 1.0672 | 裁断画线钻4个孔
10824 | 215D997 | RD65D0720A6-161718-E 12 端面垫片 | 1.5 |  |  |  | 0.08 | 0.237 | 1.817 | 3.817 | 1.9988 | 1.817 | 1.0179 | 0.53302 | 0.48453 | 开料画点钻4个孔裁剪
10825 | 213D447 | RD65D0720A6-161718-E 11 天线罩 | 5.2 |  |  |  | 0.08 | 0.792 | 6.072 | 8.072 | 6.2538 | 6.072 | 2.1525 | 1.6677 | 1.6192 | 裁断画线钻8个孔
10826 | 2160864 | RD65D038050A2-16-I 13 支撑柱 | 0.1 |  |  |  | 0.08 | 0.027 | 0.207 | 2.207 | 0.38882 | 0.207 | 0.58853 | 0.10368 | 0.0552 | 裁断
10827 | 2160865 | RD65D038050A2-16-I 14 支撑柱 | 0.1 |  |  |  | 0.08 | 0.027 | 0.207 | 2.207 | 0.38882 | 0.207 | 0.58853 | 0.10368 | 0.0552 | 裁断
10828 | 2160866 | RDD D0827A2-1316C 05 胶柱 |  |  | 1.3 |  | 0.08 | 0.207 | 1.587 | 3.587 | 1.7688 | 1.587 | 0.95653 | 0.47168 | 0.4232 | 车断钻通孔攻牙
10829 | 2160867 | RDD D0827A2-1316C 06 胶柱 |  |  | 1.6 |  | 0.08 | 0.252 | 1.932 | 3.932 | 2.1138 | 1.932 | 1.0485 | 0.56368 | 0.5152 | 车断两端钻孔攻牙
10830 | 2160868 | RDD D0827A2-1316C 07 胶柱 |  |  | 1.6 |  | 0.08 | 0.252 | 1.932 | 3.932 | 2.1138 | 1.932 | 1.0485 | 0.56368 | 0.5152 | 车断两端钻孔攻牙
10831 | 215F010 | RDGZ-0727FSQ 08 盖板 | 5.6 |  |  |  | 0.08 | 0.852 | 6.532 | 8.532 | 6.7138 | 6.532 | 2.2752 | 1.7904 | 1.7419 | 开料画点钻32个孔裁剪
10832 | 213D471 | RD25D0709A2-22-I 05 天线罩 | 7 |  |  |  | 0.08 | 1.062 | 8.142 | 10.142 | 8.3238 | 8.142 | 2.7045 | 2.2197 | 2.1712 | 裁断画线钻12个孔
10833 | 213D468 | RDKBT-680*190 08 上端盖 | 0.1 |  |  |  | 0.08 | 0.027 | 0.207 | 2.207 | 0.38882 | 0.207 | 0.58853 | 0.10368 | 0.0552 | 画点钻1小孔
10834 | 215F009 | RDGZ-0727FSQ 07 支撑杆 | 4 |  |  |  | 0.08 | 0.612 | 4.692 | 6.692 | 4.8738 | 4.692 | 1.7845 | 1.2997 | 1.2512 | 车断画点钻6孔攻牙
10835 | 213D481 | 65DP1212-35AT0 08 下端盖 | 3.6 |  |  | 1.5 | 0.08 | 0.777 | 5.957 | 7.957 | 6.1388 | 5.957 | 2.1219 | 1.637 | 1.5885 | 铣平面画线钻20小孔4个沉孔4大孔
10836 | 2137910 | D X1722CT 01 天线罩 | 0.5 |  |  |  | 0.08 | 0.087 | 0.667 | 2.667 | 0.84882 | 0.667 | 0.7112 | 0.22635 | 0.17787 | 裁断
10837 | 213D401 | 65DP18-1727CE-FI 03 天线罩 | 3.4 |  |  |  | 0.08 | 0.522 | 4.002 | 6.002 | 4.1838 | 4.002 | 1.6005 | 1.1157 | 1.0672 | 裁断画线钻4个孔
10838 | 213D431 | DGX450Y145 09 下端盖 | 1.3 |  |  |  | 0.08 | 0.207 | 1.587 | 3.587 | 1.7688 | 1.587 | 0.95653 | 0.47168 | 0.4232 | 画点钻9小孔1大孔
10839 | 213B983 | 65DP15-058RT0-A 05 下端盖 | 1.7 |  |  |  | 0.08 | 0.267 | 2.047 | 4.047 | 2.2288 | 2.047 | 1.0792 | 0.59435 | 0.54587 | 铣平面画线钻12小孔2大孔
10840 | 215D984 | 360DP11-0709AE-I 33 绝缘管 | 0.2 |  |  |  | 0.08 | 0.042 | 0.322 | 2.322 | 0.50382 | 0.322 | 0.6192 | 0.13435 | 0.085867 | 裁断
10841 | 2132738 | Q 450Q8 03 底盖 |  |  | 6 | 1.5 | 0.08 | 1.137 | 8.717 | 11.717 | 8.9897 | 8.717 | 3.1245 | 2.3973 | 2.3245 | 车内外直径钻孔攻牙倒角铣平面
10842 | 213D517 | RDDGX270Y137 07 下端盖 | 1.5 |  |  | 3 | 0.08 | 0.687 | 5.267 | 7.267 | 5.4488 | 5.267 | 1.9379 | 1.453 | 1.4045 | 铣平面画线钻8小孔2大孔铣1个电机槽1个刻度尺小槽
10843 | 213D519 | RDDGX270Y137 08 下端盖 | 1.5 |  |  | 3 | 0.08 | 0.687 | 5.267 | 7.267 | 5.4488 | 5.267 | 1.9379 | 1.453 | 1.4045 | 铣平面画线钻8小孔2大孔
10844 | 213D477 | Q 4000G3F20 01A 玻璃钢 |  |  |  | 1.5 | 0.08 | 0.237 | 1.817 | 3.817 | 1.9988 | 1.817 | 1.0179 | 0.53302 | 0.48453 | 车外径
10845 | 213C822 | DGX280Y125 07 下端盖 | 2.2 |  |  | 1.5 | 0.08 | 0.567 | 4.347 | 6.347 | 4.5288 | 4.347 | 1.6925 | 1.2077 | 1.1592 | 铣平面画线钻9小孔4大孔
10846 | 213C685 | DGS280Y125 02 上端盖 | 3 |  |  |  | 0.08 | 0.462 | 3.542 | 5.542 | 3.7238 | 3.542 | 1.4779 | 0.99302 | 0.94453 | 画线钻4小孔9大孔
10847 | 213C686 | DGX280Y125 06 下端盖 | 1.6 |  |  | 1.5 | 0.08 | 0.477 | 3.657 | 5.657 | 3.8388 | 3.657 | 1.5085 | 1.0237 | 0.9752 | 铣平面画线钻9小孔2大孔
10848 | 213D573 | DGX450Y145 12 下端盖 | 2.1 |  |  |  | 0.08 | 0.327 | 2.507 | 4.507 | 2.6888 | 2.507 | 1.2019 | 0.71702 | 0.66853 | 画线钻13小孔2大孔
10849 | 215F104 | KP90D1826A16-12F14F-I 10 拉杆 | 1.5 |  |  |  | 0.08 | 0.237 | 1.817 | 3.817 | 1.9988 | 1.817 | 1.0179 | 0.53302 | 0.48453 | 开料画线钻4个孔刮批锋
10850 | 215F105 | KP90D1826A16-12F14F-I 11 拉杆Y1 | 1.75 |  |  |  | 0.08 | 0.2745 | 2.1045 | 4.1045 | 2.2863 | 2.1045 | 1.0945 | 0.60968 | 0.5612 | 开料画线钻5个孔刮批锋
10851 | 215F106 | KP90D1826A16-12F14F-I 12 拉杆Y2 | 1.75 |  |  |  | 0.08 | 0.2745 | 2.1045 | 4.1045 | 2.2863 | 2.1045 | 1.0945 | 0.60968 | 0.5612 | 开料画线钻5个孔刮批锋
10852 | 215F107 | KP90D1826A16-12F14F-I 13 拉杆Y3 | 1.75 |  |  |  | 0.08 | 0.2745 | 2.1045 | 4.1045 | 2.2863 | 2.1045 | 1.0945 | 0.60968 | 0.5612 | 开料画线钻5个孔刮批锋
10853 | 215F108 | KP90D1826A16-12F14F-I 14 拉杆Y4 | 1.75 |  |  |  | 0.08 | 0.2745 | 2.1045 | 4.1045 | 2.2863 | 2.1045 | 1.0945 | 0.60968 | 0.5612 | 开料画线钻5个孔刮批锋
10854 | 215F109 | KP90D1826A16-12F14F-I 15 拉杆B1 | 1.75 |  |  |  | 0.08 | 0.2745 | 2.1045 | 4.1045 | 2.2863 | 2.1045 | 1.0945 | 0.60968 | 0.5612 | 开料画线钻5个孔刮批锋
10855 | 215F110 | KP90D1826A16-12F14F-I 16 拉杆B2 | 1.75 |  |  |  | 0.08 | 0.2745 | 2.1045 | 4.1045 | 2.2863 | 2.1045 | 1.0945 | 0.60968 | 0.5612 | 开料画线钻5个孔刮批锋
10856 | 215F111 | KP90D1826A16-12F14F-I 17 拉杆B3 | 1.75 |  |  |  | 0.08 | 0.2745 | 2.1045 | 4.1045 | 2.2863 | 2.1045 | 1.0945 | 0.60968 | 0.5612 | 开料画线钻5个孔刮批锋
10857 | 215F112 | KP90D1826A16-12F14F-I 18 拉杆B4 | 1.75 |  |  |  | 0.08 | 0.2745 | 2.1045 | 4.1045 | 2.2863 | 2.1045 | 1.0945 | 0.60968 | 0.5612 | 开料画线钻5个孔刮批锋
10858 | 213C806 | 65D0742A2-0506-T0 04 天线罩 | 3.4 |  |  |  | 0.08 | 0.522 | 4.002 | 6.002 | 4.1838 | 4.002 | 1.6005 | 1.1157 | 1.0672 | 裁断画线钻4个孔
10859 | 213D492 | Q 2400AG8 02A 玻璃钢 |  |  |  | 1.5 | 0.08 | 0.237 | 1.817 | 3.817 | 1.9988 | 1.817 | 1.0179 | 0.53302 | 0.48453 | 车外径
10860 | 213D556 | DGX270Y137 07 下端盖 | 1.1 |  |  |  | 0.08 | 0.177 | 1.357 | 3.357 | 1.5388 | 1.357 | 0.8952 | 0.41035 | 0.36187 | 画线钻9小孔
10861 | 213B980 | 65DP12-0809RT0 03 下端盖 | 2 |  |  |  | 0.08 | 0.312 | 2.392 | 4.392 | 2.5738 | 2.392 | 1.1712 | 0.68635 | 0.63787 | 画线钻12小孔2大孔
10862 | 215D990 | 30D1750A8-12D12D-AT0-C 10 端面垫片 | 1.97 |  |  | 2 | 0.08 | 0.6075 | 4.6575 | 6.6575 | 4.8393 | 4.6575 | 1.7753 | 1.2905 | 1.242 | 开料画点钻4个孔裁剪铣2个槽
10863 | 213D511 | RD30D1749B8-13D13D-T0 03 下端盖 | 6.9 |  |  | 1.5 | 0.08 | 1.272 | 9.752 | 11.752 | 9.9338 | 9.752 | 3.1339 | 2.649 | 2.6005 | 铣平面画线钻40小孔8大孔
10864 | 213D580 | 20D1720A2-18-T0 04 天线罩 | 3.4 |  |  |  | 0.08 | 0.522 | 4.002 | 6.002 | 4.1838 | 4.002 | 1.6005 | 1.1157 | 1.0672 | 裁断画线钻4个孔
10865 | 213D599 | RD30DP11D11D-1749BT0 09 下端盖 | 7.2 |  |  | 1.5 | 0.08 | 1.317 | 10.097 | 12.097 | 10.2788 | 10.097 | 3.2259 | 2.741 | 2.6925 | 铣平面画线钻42小孔8大孔
10866 | 2160871 | D 0740BGF-M 08 固定柱 |  |  | 1.5 |  | 0.08 | 0.237 | 1.817 | 3.817 | 1.9988 | 1.817 | 1.0179 | 0.53302 | 0.48453 | 车断钻通孔攻牙
10867 | 2152496 | 65DP1214-0827GT0-C 11 隔离片垫片 | 1.47 |  |  |  | 0.08 | 0.2325 | 1.7825 | 3.7825 | 1.9643 | 1.7825 | 1.0087 | 0.52382 | 0.47533 | 开料画点钻4个孔裁剪
10868 | 215F124 | 20D1720A2-18-T0 03 垫片 | 1.68 |  |  |  | 0.08 | 0.264 | 2.024 | 4.024 | 2.2058 | 2.024 | 1.0731 | 0.58822 | 0.53973 | 开料画点钻3个孔裁剪
10869 | 2127376 | Q 06G5F20T 03 扼流管 |  |  | 1 |  | 0.08 | 0.162 | 1.242 | 3.242 | 1.4238 | 1.242 | 0.86453 | 0.37968 | 0.3312 | 车断刮批锋
10870 | 2127377 | Q 07G5F20T 02 黄铜管 | 0.13 |  |  |  | 0.08 | 0.0315 | 0.2415 | 2.2415 | 0.42332 | 0.2415 | 0.59773 | 0.11288 | 0.0644 | 车断刮批锋
10871 | 2127378 | Q 07G5F20T 03 扼流管 |  |  | 1 |  | 0.08 | 0.162 | 1.242 | 3.242 | 1.4238 | 1.242 | 0.86453 | 0.37968 | 0.3312 | 车断刮批锋
10872 | 213D601 | 65DP1212-1727BT0-A 09 下端盖 | 1.8 |  |  | 1.5 | 0.08 | 0.507 | 3.887 | 5.887 | 4.0688 | 3.887 | 1.5699 | 1.085 | 1.0365 | 铣平面画线钻6小孔4大孔
10873 | 213D572 | D 915BFA-R 02A 天线罩(无出水孔) | 0.3 |  |  | 3 | 0.08 | 0.507 | 3.887 | 5.887 | 4.0688 | 3.887 | 1.5699 | 1.085 | 1.0365 | 铣胶柱钻1个孔
10874 | 215D455 | Q 07G5F20T 04 转接套 |  |  | 2 |  | 0.08 | 0.312 | 2.392 | 4.392 | 2.5738 | 2.392 | 1.1712 | 0.68635 | 0.63787 | 车直径内台阶通孔侧面钻孔攻牙
10875 | 213D527 | Q D0627G7V76A 01 下端盖 |  |  |  | 2.5 | 0.08 | 0.387 | 2.967 | 4.967 | 3.1488 | 2.967 | 1.3245 | 0.83968 | 0.7912 | 车内直径倒角钻孔铣平面1个刻度尺小槽
10876 | 213D611 | RDDGX270Y137 09 下端盖 | 1.5 |  |  | 1.5 | 0.08 | 0.462 | 3.542 | 5.542 | 3.7238 | 3.542 | 1.4779 | 0.99302 | 0.94453 | 铣平面画线钻8小孔2大孔
10877 | 213D576 | 120D24B2-10-T0 02 天线罩 | 3.4 |  |  |  | 0.08 | 0.522 | 4.002 | 6.002 | 4.1838 | 4.002 | 1.6005 | 1.1157 | 1.0672 | 裁断画线钻4个孔
10878 | 213C976 | Q 06G5F20T 01A 玻璃钢 |  |  |  | 1.5 | 0.08 | 0.237 | 1.817 | 3.817 | 1.9988 | 1.817 | 1.0179 | 0.53302 | 0.48453 | 车外径
10879 | 213C978 | Q 07G5F20T 01A 玻璃钢 |  |  |  | 1.5 | 0.08 | 0.237 | 1.817 | 3.817 | 1.9988 | 1.817 | 1.0179 | 0.53302 | 0.48453 | 车外径
10880 | 213D609 | 65DP14-045AT0 07 下端盖 | 2 |  |  |  | 0.08 | 0.312 | 2.392 | 4.392 | 2.5738 | 2.392 | 1.1712 | 0.68635 | 0.63787 | 画线钻9小孔2大孔4倒角
10881 | 2139883 | Q 6000AG6 03 玻璃钢 | 1.3 |  |  |  | 0.08 | 0.207 | 1.587 | 3.587 | 1.7688 | 1.587 | 0.95653 | 0.47168 | 0.4232 | 裁断刮批锋
10882 | 213D605 | Q 15TG5 03A 玻璃钢 |  |  |  | 1.5 | 0.08 | 0.237 | 1.817 | 3.817 | 1.9988 | 1.817 | 1.0179 | 0.53302 | 0.48453 | 车外径
10883 | 213D597 | Q 15TG3 06 玻璃钢 |  |  |  | 1.5 | 0.08 | 0.237 | 1.817 | 3.817 | 1.9988 | 1.817 | 1.0179 | 0.53302 | 0.48453 | 车外径
10884 | 2280274 | 纸护角 | 0.5 |  |  |  | 0.08 | 0.087 | 0.667 | 2.667 | 0.84882 | 0.667 | 0.7112 | 0.22635 | 0.17787 | 裁断
10885 | 213D559 | ZGJ-D315H500B 01 增高架 | 4 |  |  |  | 0.08 | 0.612 | 4.692 | 6.692 | 4.8738 | 4.692 | 1.7845 | 1.2997 | 1.2512 | 扩孔打磨批锋
10886 | 2157936 | KDA4-1826D12AE-FA-D 08 连接片 |  |  |  | 3 | 0.08 | 0.462 | 3.542 | 5.542 | 3.7238 | 3.542 | 1.4779 | 0.99302 | 0.94453 | 数控冲床加工
10887 | 2155209 | 65DP1214-0827GT6 09 垫片 | 1.02 |  |  |  | 0.08 | 0.165 | 1.265 | 3.265 | 1.4468 | 1.265 | 0.87067 | 0.38582 | 0.33733 | 开料画点钻2个孔裁剪
10888 | 2160857 | ZCJB H18 支撑柱 | 0.1 |  |  |  | 0.08 | 0.027 | 0.207 | 2.207 | 0.38882 | 0.207 | 0.58853 | 0.10368 | 0.0552 | 裁断
10889 | 215A717 | C 460G4 06 倒相器骨架 |  |  | 5 |  | 0.08 | 0.762 | 5.842 | 7.842 | 6.0238 | 5.842 | 2.0912 | 1.6064 | 1.5579 | 车外台阶直径两端钻孔攻牙车螺纹
10890 | 213D631 | DGX270Y137 08 下端盖 | 1.5 |  |  | 1.5 | 0.08 | 0.462 | 3.542 | 5.542 | 3.7238 | 3.542 | 1.4779 | 0.99302 | 0.94453 | 铣平面画线钻8小孔2大孔
10891 | 2413192 | Q 15TG5 01 扼流管组件 |  |  | 2 |  | 0.08 | 0.312 | 2.392 | 4.392 | 2.5738 | 2.392 | 1.1712 | 0.68635 | 0.63787 | 裁2节铜管车1个轴套压铆4点
10892 | 2113379 | Q 15TG3 01 黄铜管A |  |  | 1 |  | 0.08 | 0.162 | 1.242 | 3.242 | 1.4238 | 1.242 | 0.86453 | 0.37968 | 0.3312 | 车断刮批锋
10893 | 2113380 | Q 15TG3 02 黄铜管B |  |  | 1 |  | 0.08 | 0.162 | 1.242 | 3.242 | 1.4238 | 1.242 | 0.86453 | 0.37968 | 0.3312 | 车断刮批锋
10894 | 2113381 | Q 15TG3 04 黄铜管C | 0.13 |  |  |  | 0.08 | 0.0315 | 0.2415 | 2.2415 | 0.42332 | 0.2415 | 0.59773 | 0.11288 | 0.0644 | 车断刮批锋
10895 | 215F136 | Q 15TG3 03 绝缘子 |  |  | 2.5 |  | 0.08 | 0.387 | 2.967 | 4.967 | 3.1488 | 2.967 | 1.3245 | 0.83968 | 0.7912 | 车断车外台阶直径内通孔倒角
10896 | 2113341 | Q 038G3F20 02-01 黄铜管A | 0.13 |  |  |  | 0.08 | 0.0315 | 0.2415 | 2.2415 | 0.42332 | 0.2415 | 0.59773 | 0.11288 | 0.0644 | 车断刮批锋
10897 | 2113343 | Q 038G3F20 03-01 黄铜管B |  |  | 1 |  | 0.08 | 0.162 | 1.242 | 3.242 | 1.4238 | 1.242 | 0.86453 | 0.37968 | 0.3312 | 车断刮批锋
10898 | 2113345 | Q 038G3F20 04-01 黄铜管C |  |  | 1 |  | 0.08 | 0.162 | 1.242 | 3.242 | 1.4238 | 1.242 | 0.86453 | 0.37968 | 0.3312 | 车断刮批锋
10899 | 2124479 | D 900D 06 D4不锈钢线振子130 | 0.1 |  |  |  | 0.08 | 0.027 | 0.207 | 2.207 | 0.38882 | 0.207 | 0.58853 | 0.10368 | 0.0552 | 裁断
10900 | 2124480 | D 900D 07 D4不锈钢线振子143 | 0.1 |  |  |  | 0.08 | 0.027 | 0.207 | 2.207 | 0.38882 | 0.207 | 0.58853 | 0.10368 | 0.0552 | 裁断
10901 | 2124481 | D 900D 08 D4不锈钢线振子145 | 0.1 |  |  |  | 0.08 | 0.027 | 0.207 | 2.207 | 0.38882 | 0.207 | 0.58853 | 0.10368 | 0.0552 | 裁断
10902 | 2124482 | D 900D 09 D4不锈钢线振子190 | 0.1 |  |  |  | 0.08 | 0.027 | 0.207 | 2.207 | 0.38882 | 0.207 | 0.58853 | 0.10368 | 0.0552 | 裁断
10903 | 213D455 | Q 2458G3F20-1 01A 玻璃钢 |  |  |  | 1.5 | 0.08 | 0.237 | 1.817 | 3.817 | 1.9988 | 1.817 | 1.0179 | 0.53302 | 0.48453 | 车外径
10904 | 213D610 | D 0727DSAL-A 01 底盖 | 0.2 |  |  |  | 0.08 | 0.042 | 0.322 | 2.322 | 0.50382 | 0.322 | 0.6192 | 0.13435 | 0.085867 | 画点钻1个孔
10905 | 213C167 | KDP2-VH5158BFO-Y 02 天线罩 |  |  |  | 3 | 0.08 | 0.462 | 3.542 | 5.542 | 3.7238 | 3.542 | 1.4779 | 0.99302 | 0.94453 | 画线铣2个槽
10906 | 215C429 | B 18BFX 04 接地片 | 3 |  |  |  | 0.08 | 0.462 | 3.542 | 5.542 | 3.7238 | 3.542 | 1.4779 | 0.99302 | 0.94453 | 开料画点裁剪钻3孔折弯
10907 | 215F175 | 30V0709A1-15-T0 07 支撑脚垫片 | 1.05 |  |  |  | 0.08 | 0.1695 | 1.2995 | 3.2995 | 1.4813 | 1.2995 | 0.87987 | 0.39502 | 0.34653 | 开料画点钻2个孔裁剪
10908 | 215F178 | 30V0709A1-15-T0 10 支撑件垫片 | 1.97 |  |  |  | 0.08 | 0.3075 | 2.3575 | 4.3575 | 2.5393 | 2.3575 | 1.162 | 0.67715 | 0.62867 | 开料画点钻4个孔裁剪铣2个槽
10909 | 213D170 | WZH448Y448V115 01B 天线罩 | 1 |  |  |  | 0.08 | 0.162 | 1.242 | 3.242 | 1.4238 | 1.242 | 0.86453 | 0.37968 | 0.3312 | 画点钻4个孔
10910 | 213D529 | Q D0627G7V76A 04 密封管 | 4.6 |  |  |  | 0.08 | 0.702 | 5.382 | 7.382 | 5.5638 | 5.382 | 1.9685 | 1.4837 | 1.4352 | 裁断刮批锋清洗
10911 | 2280493 | 纸护角 | 0.5 |  |  |  | 0.08 | 0.087 | 0.667 | 2.667 | 0.84882 | 0.667 | 0.7112 | 0.22635 | 0.17787 | 裁断
10912 | 213C792 | DGS396Y190 02 上端盖 | 0.2 |  |  |  | 0.08 | 0.042 | 0.322 | 2.322 | 0.50382 | 0.322 | 0.6192 | 0.13435 | 0.085867 | 画线钻2小孔
10913 | 213D706 | RDKS65D3436B8-17F-I 09 下端盖 | 4.1 |  |  | 1.5 | 0.08 | 0.852 | 6.532 | 8.532 | 6.7138 | 6.532 | 2.2752 | 1.7904 | 1.7419 | 画线钻13小孔9大孔1个电机槽1个刻度尺小槽
10914 | 213C793 | DGX396Y190 04 下端盖 | 3.3 |  |  | 1.5 | 0.08 | 0.732 | 5.612 | 7.612 | 5.7938 | 5.612 | 2.0299 | 1.545 | 1.4965 | 画线钻9小孔8大孔1个电机槽4个刻度尺小槽
10915 | 213D680 | 20DP18-14RT0 07 上端盖 | 0.4 |  |  |  | 0.08 | 0.072 | 0.552 | 2.552 | 0.73382 | 0.552 | 0.68053 | 0.19568 | 0.1472 | 画线钻3小孔
10916 | 213D709 | 20DP18-14RT0 05 下端盖 | 2 |  |  |  | 0.08 | 0.312 | 2.392 | 4.392 | 2.5738 | 2.392 | 1.1712 | 0.68635 | 0.63787 | 画线钻12小孔2大孔
10917 | 2160765 | ZCJB H90A 支撑柱 | 0.1 |  |  |  | 0.08 | 0.027 | 0.207 | 2.207 | 0.38882 | 0.207 | 0.58853 | 0.10368 | 0.0552 | 裁断
10918 | 2160679 | 20DP18-14RT0 04 支柱 |  |  | 2.5 | 1.5 | 0.08 | 0.612 | 4.692 | 6.692 | 4.8738 | 4.692 | 1.7845 | 1.2997 | 1.2512 | 车断钻通孔攻牙铣1个台阶
10919 | 215F176 | 30V0709A1-15-T0 08 胶垫 | 3.5 |  |  | 1 | 0.08 | 0.687 | 5.267 | 8.267 | 5.5397 | 5.267 | 2.2045 | 1.4773 | 1.4045 | 开料画点钻4孔1立孔
10920 | 213C863 | DGX160Y81 08 下端盖 | 2 |  |  | 1.5 | 0.08 | 0.537 | 4.117 | 6.117 | 4.2988 | 4.117 | 1.6312 | 1.1464 | 1.0979 | 铣平面画线钻12小孔2大孔
10921 | 213D742 | RDDGX270Y137 08A 下端盖 | 1.5 |  |  | 1.5 | 0.08 | 0.462 | 3.542 | 5.542 | 3.7238 | 3.542 | 1.4779 | 0.99302 | 0.94453 | 铣平面画线钻8小孔2大孔
10922 | 213D749 | 90D1727A2-18-I 09 天线罩 | 3.5 |  |  |  | 0.08 | 0.537 | 4.117 | 6.117 | 4.2988 | 4.117 | 1.6312 | 1.1464 | 1.0979 | 裁断画线钻4个孔
10923 | 213D750 | 90D1727A2-18-I 10 天线罩 | 3.5 |  |  |  | 0.08 | 0.537 | 4.117 | 6.117 | 4.2988 | 4.117 | 1.6312 | 1.1464 | 1.0979 | 裁断画线钻4个孔
10924 | 213D735 | DGX385Y138 03 下端盖 | 3.9 |  |  |  | 0.08 | 0.597 | 4.577 | 6.577 | 4.7588 | 4.577 | 1.7539 | 1.269 | 1.2205 | 画线钻24小孔4大孔
10925 | 2160876 | MJZ-M4 胶柱M4H41 |  |  | 1.6 |  | 0.08 | 0.252 | 1.932 | 3.932 | 2.1138 | 1.932 | 1.0485 | 0.56368 | 0.5152 | 车断两端钻孔攻牙
10926 | 2160870 | RD65D0738A6-0712D-T0-C 47 支撑柱 | 0.1 |  |  |  | 0.08 | 0.027 | 0.207 | 2.207 | 0.38882 | 0.207 | 0.58853 | 0.10368 | 0.0552 | 裁断
10927 | 215F088 | RDD 0640DS 06 垫块 | 1 |  |  |  | 0.08 | 0.162 | 1.242 | 3.242 | 1.4238 | 1.242 | 0.86453 | 0.37968 | 0.3312 | 数控冲床加工
10928 | 213D546 | RDKDP5-0960W3BD1 03 底板 | 2.53 |  |  |  | 0.08 | 0.3915 | 3.0015 | 5.0015 | 3.1833 | 3.0015 | 1.3337 | 0.84888 | 0.8004 | 开料画点钻16个孔
10929 | 215F159 | RDQ D5158Q-C 07 下固定板 | 10 |  |  | 8 | 0.08 | 2.712 | 20.792 | 22.792 | 20.9738 | 20.792 | 6.0779 | 5.593 | 5.5445 | 开料画点钻47个孔铣8条槽
10930 | 215F160 | RDQ D5158Q-C 08 胶塞 |  |  | 3.5 |  | 0.08 | 0.537 | 4.117 | 6.117 | 4.2988 | 4.117 | 1.6312 | 1.1464 | 1.0979 | 车外台阶直径车槽倒角钻通孔攻牙
10931 | 215F161 | RDQ D5158Q-C 09 支撑棒 |  |  | 2 |  | 0.08 | 0.312 | 2.392 | 4.392 | 2.5738 | 2.392 | 1.1712 | 0.68635 | 0.63787 | 车断两端钻孔攻牙
10932 | 215F163 | RDC 0672UB 02 支撑块 |  |  | 3 |  | 0.08 | 0.462 | 3.542 | 5.542 | 3.7238 | 3.542 | 1.4779 | 0.99302 | 0.94453 | 车断车外台阶通孔钻3孔攻牙倒角
10933 | 215F165 | RDC 0672UB 04 铜柱 |  |  | 4.5 | 1.5 | 0.08 | 0.912 | 6.992 | 9.992 | 7.2647 | 6.992 | 2.6645 | 1.9373 | 1.8645 | 车台阶攻牙车断车孔铣一条槽
10934 | 215F158 | RDQ D5158Q-C 06 上固定板 | 8 |  |  |  | 0.08 | 1.212 | 9.292 | 11.292 | 9.4738 | 9.292 | 3.0112 | 2.5264 | 2.4779 | 开料画点钻37个孔
10935 | 2160875 | RDD 0640DS 07 尼龙柱 |  |  | 0.7 |  | 0.08 | 0.117 | 0.897 | 2.897 | 1.0788 | 0.897 | 0.77253 | 0.28768 | 0.2392 | 车断钻通孔
10936 | 215F181 | RDC 0672UB 06 轴套 |  |  | 4.5 |  | 0.08 | 0.687 | 5.267 | 7.267 | 5.4488 | 5.267 | 1.9379 | 1.453 | 1.4045 | 车外台阶倒角内台阶通孔螺纹
10937 | 215F164 | RDC 0672UB 03 轴套 |  |  | 5.5 |  | 0.08 | 0.837 | 6.417 | 8.417 | 6.5988 | 6.417 | 2.2445 | 1.7597 | 1.7112 | 车内台阶通孔螺纹倒角铣平面
10938 | 2127701 | RDC 0672UB 05 调试片 | 1.6 |  |  |  | 0.08 | 0.252 | 1.932 | 3.932 | 2.1138 | 1.932 | 1.0485 | 0.56368 | 0.5152 | 开料画线钻2个孔折弯
10939 | 2280560 | 纸护角 | 0.5 |  |  |  | 0.08 | 0.087 | 0.667 | 2.667 | 0.84882 | 0.667 | 0.7112 | 0.22635 | 0.17787 | 裁断
10940 | 213D689 | 30D1750A8-13D13D-T0 08 天线罩 | 6.83 |  |  | 1 | 0.08 | 1.1865 | 9.0965 | 11.0965 | 9.2783 | 9.0965 | 2.9591 | 2.4742 | 2.4257 | 裁断画线钻12个孔2个缺口
10941 | 2127727 | 30D1750A8-13D13D-T0 06 调试片 | 0.97 |  |  |  | 0.08 | 0.1575 | 1.2075 | 3.2075 | 1.3893 | 1.2075 | 0.85533 | 0.37048 | 0.322 | 开料画点钻4个孔
10942 | 213D759 | 30DP10-0738AT0-C 11 下端盖 | 1.4 |  |  |  | 0.08 | 0.222 | 1.702 | 3.702 | 1.8838 | 1.702 | 0.9872 | 0.50235 | 0.45387 | 画线钻7小孔2大孔
10943 | 213D747 | 35D1738A4-13D-T0-C 04 天线罩 | 3.5 |  |  |  | 0.08 | 0.537 | 4.117 | 6.117 | 4.2988 | 4.117 | 1.6312 | 1.1464 | 1.0979 | 裁断画线钻4个孔
10944 | 213D634 | 65D0809A2-15-T0 02 天线罩 | 5.2 |  |  |  | 0.08 | 0.792 | 6.072 | 8.072 | 6.2538 | 6.072 | 2.1525 | 1.6677 | 1.6192 | 裁断画线钻8个孔
10945 | 213D765 | 90VP0808-03508RT0 03 下端盖 | 1 |  |  |  | 0.08 | 0.162 | 1.242 | 3.242 | 1.4238 | 1.242 | 0.86453 | 0.37968 | 0.3312 | 画线钻6小孔1大孔
10946 | 213D763 | 65DP17-0809DI-G 15 下端盖 | 1.5 |  |  | 1.5 | 0.08 | 0.462 | 3.542 | 5.542 | 3.7238 | 3.542 | 1.4779 | 0.99302 | 0.94453 | 画线钻8小孔2大孔1个电机槽1个刻度尺小槽
10947 | 2160488 | 65DP17-0809DE-LI 09 胶柱 |  |  | 1 |  | 0.08 | 0.162 | 1.242 | 3.242 | 1.4238 | 1.242 | 0.86453 | 0.37968 | 0.3312 | 车断钻孔
10948 | 213D499 | RD65D4961A2-11-T0 09 下端盖 | 1.7 |  |  |  | 0.08 | 0.267 | 2.047 | 4.047 | 2.2288 | 2.047 | 1.0792 | 0.59435 | 0.54587 | 铣平面画线钻10小孔2大孔
10949 | 213D553 | RD30D263580A2-14-T0 09 下端盖 | 0.5 |  |  | 2 | 0.08 | 0.387 | 2.967 | 4.967 | 3.1488 | 2.967 | 1.3245 | 0.83968 | 0.7912 | 铣平面画线钻2小孔1大孔2方孔
10950 | 213D554 | RD30D263580A2-14-T0 10 下端盖 |  |  |  | 1.5 | 0.08 | 0.237 | 1.817 | 3.817 | 1.9988 | 1.817 | 1.0179 | 0.53302 | 0.48453 | 铣平面
10951 | 213D555 | RD30D263580A2-14-T0 11 天线罩 | 3.5 |  |  |  | 0.08 | 0.537 | 4.117 | 6.117 | 4.2988 | 4.117 | 1.6312 | 1.1464 | 1.0979 | 裁断画线钻4个孔
10952 | 2280226 | 纸护角 | 0.5 |  |  |  | 0.08 | 0.087 | 0.667 | 2.667 | 0.84882 | 0.667 | 0.7112 | 0.22635 | 0.17787 | 裁断
10953 | 215F021 | RDKP90D1826A16-12F14F-I 08 拉杆 | 1.5 |  |  |  | 0.08 | 0.237 | 1.817 | 3.817 | 1.9988 | 1.817 | 1.0179 | 0.53302 | 0.48453 | 开料画线钻4个孔刮批锋
10954 | 215F022 | RDKP90D1826A16-12F14F-I 09 拉杆A1 | 1.75 |  |  |  | 0.08 | 0.2745 | 2.1045 | 4.1045 | 2.2863 | 2.1045 | 1.0945 | 0.60968 | 0.5612 | 开料画线钻5个孔刮批锋
10955 | 215F023 | RDKP90D1826A16-12F14F-I 10 拉杆A2 | 1.75 |  |  |  | 0.08 | 0.2745 | 2.1045 | 4.1045 | 2.2863 | 2.1045 | 1.0945 | 0.60968 | 0.5612 | 开料画线钻5个孔刮批锋
10956 | 215F024 | RDKP90D1826A16-12F14F-I 11 拉杆A3 | 1.75 |  |  |  | 0.08 | 0.2745 | 2.1045 | 4.1045 | 2.2863 | 2.1045 | 1.0945 | 0.60968 | 0.5612 | 开料画线钻5个孔刮批锋
10957 | 215F025 | RDKP90D1826A16-12F14F-I 12 拉杆A4 | 1.75 |  |  |  | 0.08 | 0.2745 | 2.1045 | 4.1045 | 2.2863 | 2.1045 | 1.0945 | 0.60968 | 0.5612 | 开料画线钻5个孔刮批锋
10958 | 215F026 | RDKP90D1826A16-12F14F-I 13 拉杆B1 | 1.75 |  |  |  | 0.08 | 0.2745 | 2.1045 | 4.1045 | 2.2863 | 2.1045 | 1.0945 | 0.60968 | 0.5612 | 开料画线钻5个孔刮批锋
10959 | 215F027 | RDKP90D1826A16-12F14F-I 14 拉杆B2 | 1.75 |  |  |  | 0.08 | 0.2745 | 2.1045 | 4.1045 | 2.2863 | 2.1045 | 1.0945 | 0.60968 | 0.5612 | 开料画线钻5个孔刮批锋
10960 | 215F028 | RDKP90D1826A16-12F14F-I 15 拉杆B3 | 1.75 |  |  |  | 0.08 | 0.2745 | 2.1045 | 4.1045 | 2.2863 | 2.1045 | 1.0945 | 0.60968 | 0.5612 | 开料画线钻5个孔刮批锋
10961 | 215F029 | RDKP90D1826A16-12F14F-I 16 拉杆B4 | 1.75 |  |  |  | 0.08 | 0.2745 | 2.1045 | 4.1045 | 2.2863 | 2.1045 | 1.0945 | 0.60968 | 0.5612 | 开料画线钻5个孔刮批锋
10962 | 215F061 | RDKP65D1727A4-17D-I 07 拉杆 | 1.5 |  |  |  | 0.08 | 0.237 | 1.817 | 3.817 | 1.9988 | 1.817 | 1.0179 | 0.53302 | 0.48453 | 开料画线钻4个孔刮批锋
10963 | 215F067 | RD65D0809A2-15-I 08 支撑柱 | 0.1 |  |  |  | 0.08 | 0.027 | 0.207 | 2.207 | 0.38882 | 0.207 | 0.58853 | 0.10368 | 0.0552 | 裁断
10964 | 215F066 | RD65D0809A2-15-I 07 支撑柱 | 0.1 |  |  |  | 0.08 | 0.027 | 0.207 | 2.207 | 0.38882 | 0.207 | 0.58853 | 0.10368 | 0.0552 | 裁断
10965 | 215F062 | RD65D0809A2-15-I 03 拉杆 | 1.5 |  |  |  | 0.08 | 0.237 | 1.817 | 3.817 | 1.9988 | 1.817 | 1.0179 | 0.53302 | 0.48453 | 开料画线钻4个孔刮批锋
10966 | 213D526 | RD65D0809A2-15-I 02 天线罩 | 5.2 |  |  |  | 0.08 | 0.792 | 6.072 | 8.072 | 6.2538 | 6.072 | 2.1525 | 1.6677 | 1.6192 | 裁断画线钻8个孔
10967 | 213D543 | RD30D1750A8-14D14D-T0 09 天线罩 | 3.5 |  |  |  | 0.08 | 0.537 | 4.117 | 6.117 | 4.2988 | 4.117 | 1.6312 | 1.1464 | 1.0979 | 裁断画线钻4个孔
10968 | 213D548 | RDKP90D1826A16-12F14F-I 18 天线罩 | 9.33 |  |  |  | 0.08 | 1.4115 | 10.8215 | 12.8215 | 11.0033 | 10.8215 | 3.4191 | 2.9342 | 2.8857 | 裁断画线钻18个孔
10969 | 215F096 | RD30D0709A1-15-T0 09 支撑脚垫片 | 1.13 |  |  |  | 0.08 | 0.1815 | 1.3915 | 3.3915 | 1.5733 | 1.3915 | 0.9044 | 0.41955 | 0.37107 | 开料画点钻4个孔裁剪
10970 | 215F097 | RD30D0709A1-15-T0 10 垫片 | 1.13 |  |  |  | 0.08 | 0.1815 | 1.3915 | 3.3915 | 1.5733 | 1.3915 | 0.9044 | 0.41955 | 0.37107 | 开料画点钻4个孔裁剪
10971 | 215F117 | RD65D14A2-12-T0 05 垫片 | 1.47 |  |  |  | 0.08 | 0.2325 | 1.7825 | 3.7825 | 1.9643 | 1.7825 | 1.0087 | 0.52382 | 0.47533 | 开料画点钻4个孔裁剪
10972 | 213D567 | RD65D14A2-12-T0 03 天线罩 | 3.5 |  |  |  | 0.08 | 0.537 | 4.117 | 6.117 | 4.2988 | 4.117 | 1.6312 | 1.1464 | 1.0979 | 裁断画线钻4个孔
10973 | 215F116 | RD65D14A2-12-T0 04 垫条 | 4 |  |  |  | 0.08 | 0.612 | 4.692 | 6.692 | 4.8738 | 4.692 | 1.7845 | 1.2997 | 1.2512 | 开料画点钻4个孔攻牙
10974 | 215F128 | RDKP65D0820B8-17D18D-I 12 端面垫片 | 1.47 |  |  | 1 | 0.08 | 0.3825 | 2.9325 | 4.9325 | 3.1143 | 2.9325 | 1.3153 | 0.83048 | 0.782 | 开料画点钻4个孔裁剪铣1个槽
10975 | 215F127 | RDKP65D0820B8-17D18D-I 11 端面垫片 | 1.02 |  |  |  | 0.08 | 0.165 | 1.265 | 3.265 | 1.4468 | 1.265 | 0.87067 | 0.38582 | 0.33733 | 开料画点钻3个孔裁剪
10976 | 215F129 | RDKP65D0820B8-17D18D-I 13 拉杆 | 1.5 |  |  |  | 0.08 | 0.237 | 1.817 | 3.817 | 1.9988 | 1.817 | 1.0179 | 0.53302 | 0.48453 | 开料画线钻4个孔刮批锋
10977 | 215F130 | RDKP65D0820B8-17D18D-I 14 拉杆B | 1.25 |  |  |  | 0.08 | 0.1995 | 1.5295 | 3.5295 | 1.7113 | 1.5295 | 0.9412 | 0.45635 | 0.40787 | 开料画线钻3个孔刮批锋
10978 | 215F131 | RDKP65D0820B8-17D18D-I 15 拉杆R | 1.25 |  |  |  | 0.08 | 0.1995 | 1.5295 | 3.5295 | 1.7113 | 1.5295 | 0.9412 | 0.45635 | 0.40787 | 开料画线钻3个孔刮批锋
10979 | 213D585 | RDKP65D0820B8-17D18D-I 06 支撑杆 | 4 |  |  |  | 0.08 | 0.612 | 4.692 | 6.692 | 4.8738 | 4.692 | 1.7845 | 1.2997 | 1.2512 | 车断钻8通孔
10980 | 215F126 | RDKP65D0820B8-17D18D-I 09 避雷针 |  |  | 4 | 1.5 | 0.08 | 0.837 | 6.417 | 8.417 | 6.5988 | 6.417 | 2.2445 | 1.7597 | 1.7112 | 车直径锥度螺纹铣平面
10981 | 213D588 | RDKP65D0820B8-17D18D-I 10 天线罩 | 9.33 |  |  |  | 0.08 | 1.4115 | 10.8215 | 12.8215 | 11.0033 | 10.8215 | 3.4191 | 2.9342 | 2.8857 | 裁断画线钻18个孔
10982 | 215F133 | RDKP65D0809B4-17D-I 04 拉杆 | 1.25 |  |  |  | 0.08 | 0.1995 | 1.5295 | 3.5295 | 1.7113 | 1.5295 | 0.9412 | 0.45635 | 0.40787 | 开料画线钻3个孔刮批锋
10983 | 213D512 | RD30D1749B8-13D13D-T0 04 上端盖 | 0.4 |  |  |  | 0.08 | 0.072 | 0.552 | 2.552 | 0.73382 | 0.552 | 0.68053 | 0.19568 | 0.1472 | 铣平面画线钻3小孔
10984 | 213D513 | RD30D1749B8-13D13D-T0 05 天线罩 | 1.67 |  |  |  | 0.08 | 0.2625 | 2.0125 | 4.0125 | 2.1943 | 2.0125 | 1.07 | 0.58515 | 0.53667 | 画线钻4个孔
10985 | 215F137 | RD30DP11D11D-1749BT0 10 端面板垫片 | 1.47 |  |  |  | 0.08 | 0.2325 | 1.7825 | 3.7825 | 1.9643 | 1.7825 | 1.0087 | 0.52382 | 0.47533 | 开料画点钻4个孔裁剪
10986 | 213D507 | RD30DP11D11D-1749BT0 04 下端盖 | 6.6 |  |  |  | 0.08 | 1.002 | 7.682 | 9.682 | 7.8638 | 7.682 | 2.5819 | 2.097 | 2.0485 | 画线钻37小孔8大孔
10987 | 213D508 | RD30DP11D11D-1749BT0 05 上端盖 | 0.2 |  |  | 1.5 | 0.08 | 0.267 | 2.047 | 4.047 | 2.2288 | 2.047 | 1.0792 | 0.59435 | 0.54587 | 铣平面画线钻2小孔
10988 | 213D509 | RD30DP11D11D-1749BT0 06 天线罩 | 3.5 |  |  |  | 0.08 | 0.537 | 4.117 | 6.117 | 4.2988 | 4.117 | 1.6312 | 1.1464 | 1.0979 | 裁断画线钻4个孔
10989 | 215F070 | RD65D0809A2-15-I 11 支撑脚垫片 | 0.9 |  |  |  | 0.08 | 0.147 | 1.127 | 3.127 | 1.3088 | 1.127 | 0.83387 | 0.34902 | 0.30053 | 开料画点钻2个孔
10990 | 213D620 | RD65D0809A2-16-T0 02 天线罩 | 5.17 |  |  |  | 0.08 | 0.7875 | 6.0375 | 8.0375 | 6.2193 | 6.0375 | 2.1433 | 1.6585 | 1.61 | 裁断画线钻8个孔
10991 | 213D624 | RD65D0809A2-15-T0 02 天线罩 | 5.17 |  |  |  | 0.08 | 0.7875 | 6.0375 | 8.0375 | 6.2193 | 6.0375 | 2.1433 | 1.6585 | 1.61 | 裁断画线钻8个孔
10992 | 213D522 | RD65D0809A2-12-T0 02 天线罩 | 3.5 |  |  |  | 0.08 | 0.537 | 4.117 | 6.117 | 4.2988 | 4.117 | 1.6312 | 1.1464 | 1.0979 | 裁断画线钻4个孔
10993 | 213D618 | RD65D0809A2-17-T0 03 天线罩 | 5.17 |  |  |  | 0.08 | 0.7875 | 6.0375 | 8.0375 | 6.2193 | 6.0375 | 2.1433 | 1.6585 | 1.61 | 裁断画线钻8个孔
10994 | 213D626 | RD65D1720A2-17-T0 02 天线罩 | 3.5 |  |  |  | 0.08 | 0.537 | 4.117 | 6.117 | 4.2988 | 4.117 | 1.6312 | 1.1464 | 1.0979 | 裁断画线钻4个孔
10995 | 215F153 | RD35D1738A4-13D-T0-C 05 端面垫片 | 1.98 |  |  | 2 | 0.08 | 0.609 | 4.669 | 6.669 | 4.8508 | 4.669 | 1.7784 | 1.2936 | 1.2451 | 开料画点钻7个孔裁剪2凹槽
10996 | 213D630 | RD35D1738A4-13D-T0-C 08 下端盖 | 3.4 |  |  |  | 0.08 | 0.522 | 4.002 | 6.002 | 4.1838 | 4.002 | 1.6005 | 1.1157 | 1.0672 | 画线钻19小孔4大孔
10997 | 213D629 | RD35D1738A4-13D-T0-C 07 天线罩 | 3.5 |  |  |  | 0.08 | 0.537 | 4.117 | 6.117 | 4.2988 | 4.117 | 1.6312 | 1.1464 | 1.0979 | 裁断画线钻4个孔
10998 | 2160874 | RDKDP7-VH0860I14 12 支撑柱 | 0.1 |  |  |  | 0.08 | 0.027 | 0.207 | 2.207 | 0.38882 | 0.207 | 0.58853 | 0.10368 | 0.0552 | 裁断
10999 | 213D653 | RD30D1750A8-13D13D-T0 06 下端盖 | 6.5 |  |  |  | 0.08 | 0.987 | 7.567 | 9.567 | 7.7488 | 7.567 | 2.5512 | 2.0664 | 2.0179 | 画线钻36小孔8大孔
11000 | 213D654 | RD30D1750A8-13D13D-T0 07 天线罩 | 3.5 |  |  |  | 0.08 | 0.537 | 4.117 | 6.117 | 4.2988 | 4.117 | 1.6312 | 1.1464 | 1.0979 | 裁断画线钻4个孔
11001 | 213D708 | RDKS65D3436B8-17F-I 10 上端盖 | 4.2 |  |  | 1.5 | 0.08 | 0.867 | 6.647 | 8.647 | 6.8288 | 6.647 | 2.3059 | 1.821 | 1.7725 | 画线钻14小孔9大孔1个电机槽1个刻度尺小槽
11002 | 213D705 | RDKS65D3436B8-17F-I 08 天线罩 | 5.17 |  |  |  | 0.08 | 0.7875 | 6.0375 | 8.0375 | 6.2193 | 6.0375 | 2.1433 | 1.6585 | 1.61 | 裁断画线钻8个孔
11003 | 2160877 | RD65D0727A10-1616F-I 05 支柱 |  |  | 1.5 |  | 0.08 | 0.237 | 1.817 | 3.817 | 1.9988 | 1.817 | 1.0179 | 0.53302 | 0.48453 | 车断钻通孔
11004 | 215F196 | RDKS65D3436B8-17F-I 07 拉杆 | 1.5 |  |  |  | 0.08 | 0.237 | 1.817 | 3.817 | 1.9988 | 1.817 | 1.0179 | 0.53302 | 0.48453 | 开料画线钻4个孔刮批锋
11005 | 215F201 | RD65D0727A10-1616F-I 09 拉杆 | 1.5 |  |  |  | 0.08 | 0.237 | 1.817 | 3.817 | 1.9988 | 1.817 | 1.0179 | 0.53302 | 0.48453 | 开料画线钻4个孔刮批锋
11006 | 215F202 | RD65D0727A10-1616F-I 10 拉杆H1 | 1.5 |  |  |  | 0.08 | 0.237 | 1.817 | 3.817 | 1.9988 | 1.817 | 1.0179 | 0.53302 | 0.48453 | 开料画线钻4个孔刮批锋
11007 | 215F203 | RD65D0727A10-1616F-I 11 拉杆H2 | 1.5 |  |  |  | 0.08 | 0.237 | 1.817 | 3.817 | 1.9988 | 1.817 | 1.0179 | 0.53302 | 0.48453 | 开料画线钻4个孔刮批锋
11008 | 215F204 | RD65D0727A10-1616F-I 12 拉杆L | 1.75 |  |  |  | 0.08 | 0.2745 | 2.1045 | 4.1045 | 2.2863 | 2.1045 | 1.0945 | 0.60968 | 0.5612 | 开料画线钻5个孔刮批锋
11009 | 213D717 | RDDGX160Y81 13 下端盖 | 1.3 |  |  | 3 | 0.08 | 0.657 | 5.037 | 7.037 | 5.2188 | 5.037 | 1.8765 | 1.3917 | 1.3432 | 铣平面画线钻6小孔2大孔1个电机槽1个刻度尺小槽
11010 | 215F213 | RD65D1720A2-17-I 06 拉杆 | 1.5 |  |  |  | 0.08 | 0.237 | 1.817 | 3.817 | 1.9988 | 1.817 | 1.0179 | 0.53302 | 0.48453 | 开料画线钻4个孔刮批锋
11011 | 213D718 | RDDGX396Y190 07 下端盖 | 4 |  |  |  | 0.08 | 0.612 | 4.692 | 6.692 | 4.8738 | 4.692 | 1.7845 | 1.2997 | 1.2512 | 画线钻10小孔10大孔1个电机槽1个刻度尺小槽
11012 | 213D540 | RD30D1750A8-14D14D-T0 04 天线罩 | 6.83 |  |  | 1 | 0.08 | 1.1865 | 9.0965 | 11.0965 | 9.2783 | 9.0965 | 2.9591 | 2.4742 | 2.4257 | 裁断画线钻12个孔2个缺口
11013 | 213D362 | RD30DP13D13D-1749AT0-BB 06 天线罩 | 6.83 |  |  | 1 | 0.08 | 1.1865 | 9.0965 | 11.0965 | 9.2783 | 9.0965 | 2.9591 | 2.4742 | 2.4257 | 裁断画线钻12个孔2个缺口
11014 | 213D363 | RD30DP13D13D-1749AT0-BB 12 下端盖 | 0.8 |  |  |  | 0.08 | 0.132 | 1.012 | 3.012 | 1.1938 | 1.012 | 0.8032 | 0.31835 | 0.26987 | 画线钻4小孔倒角
11015 | 2160880 | RDKDP7-VH0860I14 13 支柱 |  |  | 4.5 |  | 0.08 | 0.687 | 5.267 | 7.267 | 5.4488 | 5.267 | 1.9379 | 1.453 | 1.4045 | 车断钻通孔钻3个孔攻牙倒角
11016 | 215F239 | RDKDP7-VH0860I14 15 藏胶柱 |  |  | 1 |  | 0.08 | 0.162 | 1.242 | 3.242 | 1.4238 | 1.242 | 0.86453 | 0.37968 | 0.3312 | 车断钻孔
11017 | 215F251 | RDKP65D0820B8-17D18D-I 24 垫块 | 1 |  | 1.5 | 3.2 | 0.08 | 0.867 | 6.647 | 8.647 | 6.8288 | 6.647 | 2.3059 | 1.821 | 1.7725 | 开料画线钻2个孔攻牙铣斜面
11018 | 215F253 | RDKP65D0820B8-17D18D-I 26 拉杆 | 1.5 |  |  |  | 0.08 | 0.237 | 1.817 | 3.817 | 1.9988 | 1.817 | 1.0179 | 0.53302 | 0.48453 | 开料画线钻4个孔刮批锋
11019 | 2160881 | RDKS65D3436B8-17F-I 12 支柱 |  |  | 2.6 |  | 0.08 | 0.402 | 3.082 | 5.082 | 3.2638 | 3.082 | 1.3552 | 0.87035 | 0.82187 | 车断两端钻孔攻牙倒角
11020 | 2160882 | RDKS65D3436B8-17F-I 13 支柱 |  |  | 2.6 |  | 0.08 | 0.402 | 3.082 | 5.082 | 3.2638 | 3.082 | 1.3552 | 0.87035 | 0.82187 | 车断两端钻孔攻牙倒角
11021 | 213B443 | 65D0809A2-17-I 02 天线罩 | 6.83 |  |  |  | 0.08 | 1.0365 | 7.9465 | 9.9465 | 8.1283 | 7.9465 | 2.6524 | 2.1676 | 2.1191 | 裁断画线钻12个孔
11022 | 213D722 | DGX270Y137 08A 下端盖 | 1.5 |  |  | 1.5 | 0.08 | 0.462 | 3.542 | 5.542 | 3.7238 | 3.542 | 1.4779 | 0.99302 | 0.94453 | 铣平面画线钻8小孔2大孔
11023 | 213D766 | DGX270Y137 10 下端盖 | 1.3 |  |  |  | 0.08 | 0.207 | 1.587 | 3.587 | 1.7688 | 1.587 | 0.95653 | 0.47168 | 0.4232 | 画线钻9小孔1大孔
11024 | 213D783 | 25DP12D12D-1838AT0-N 03 下端盖 | 6.9 |  |  | 1.5 | 0.08 | 1.272 | 9.752 | 11.752 | 9.9338 | 9.752 | 3.1339 | 2.649 | 2.6005 | 铣平面画线钻40小孔8大孔
11025 | 213D787 | RD65D1737A4-1212-T0 01 下端盖 | 3.5 |  |  | 1.5 | 0.08 | 0.762 | 5.842 | 7.842 | 6.0238 | 5.842 | 2.0912 | 1.6064 | 1.5579 | 铣平面画线钻20小孔4大孔
11026 | 213D784 | RD120VH4862A4-14D-T0 06 下端盖 | 3.7 |  |  |  | 0.08 | 0.567 | 4.347 | 6.347 | 4.5288 | 4.347 | 1.6925 | 1.2077 | 1.1592 | 画线钻6小孔4大孔
11027 | 213D670 | WZH700Y700V134 01A 天线罩 | 0.8 |  |  |  | 0.08 | 0.132 | 1.012 | 3.012 | 1.1938 | 1.012 | 0.8032 | 0.31835 | 0.26987 | 画点钻3个孔
11028 | 2159263 | 20DP18-14RT0 03 垫条 | 4 |  |  |  | 0.08 | 0.612 | 4.692 | 6.692 | 4.8738 | 4.692 | 1.7845 | 1.2997 | 1.2512 | 开料画点钻4个孔攻牙
11029 | 2160884 | KDP7-VH0860I14 13 藏胶柱 |  |  | 1 |  | 0.08 | 0.162 | 1.242 | 3.242 | 1.4238 | 1.242 | 0.86453 | 0.37968 | 0.3312 | 车断钻孔
11030 | 2160885 | MJZ-M4 胶柱M4H38 |  |  | 1.6 |  | 0.08 | 0.252 | 1.932 | 3.932 | 2.1138 | 1.932 | 1.0485 | 0.56368 | 0.5152 | 车断两端钻孔攻牙
11031 | 2127768 | Q 1727G3F19 03 扼流管 | 0.13 |  |  |  | 0.08 | 0.0315 | 0.2415 | 2.2415 | 0.42332 | 0.2415 | 0.59773 | 0.11288 | 0.0644 | 裁断刮批锋
11032 | 2113391 | Q 1727G3F19 06 黄铜管 | 0.13 |  |  |  | 0.08 | 0.0315 | 0.2415 | 2.2415 | 0.42332 | 0.2415 | 0.59773 | 0.11288 | 0.0644 | 车断刮批锋
11033 | 213D771 | Q 1727G3F19 02A 玻璃钢管 |  |  | 1 |  | 0.08 | 0.162 | 1.242 | 3.242 | 1.4238 | 1.242 | 0.86453 | 0.37968 | 0.3312 | 车台阶
11034 | 215F258 | Q 1727G3F19 04 铜座 |  |  | 9 |  | 0.08 | 1.362 | 10.442 | 12.442 | 10.6238 | 10.442 | 3.3179 | 2.833 | 2.7845 | 车外台阶直径内台阶通孔
11035 | 213D775 | 30D1749B8-13D13D-T0 08 上端盖 | 0.4 |  |  |  | 0.08 | 0.072 | 0.552 | 2.552 | 0.73382 | 0.552 | 0.68053 | 0.19568 | 0.1472 | 铣平面画线钻3小孔
11036 | 213D776 | DGX450Y145 13 下端盖 | 6.9 |  |  |  | 0.08 | 1.047 | 8.027 | 10.027 | 8.2088 | 8.027 | 2.6739 | 2.189 | 2.1405 | 铣平面画线钻40小孔8大孔
11037 | 215F260 | 30D1749B8-13D13D-T0 09 端面板垫片 | 2.03 |  |  |  | 0.08 | 0.3165 | 2.4265 | 4.4265 | 2.6083 | 2.4265 | 1.1804 | 0.69555 | 0.64707 | 开料画点钻6个孔裁剪
11038 | 2127770 | 30D1749B8-13D13D-T0 04 调试片 | 0.73 |  |  |  | 0.08 | 0.1215 | 0.9315 | 2.9315 | 1.1133 | 0.9315 | 0.78173 | 0.29688 | 0.2484 | 开料画点钻3个孔
11039 | 213D774 | 30D1749B8-13D13D-T0 07 天线罩 | 3.5 |  |  |  | 0.08 | 0.537 | 4.117 | 6.117 | 4.2988 | 4.117 | 1.6312 | 1.1464 | 1.0979 | 裁断画线钻4个孔
11040 | 215D305 | KP65D1727A4-15D-EJ 15 滑块 |  |  |  | 1.2 | 0.08 | 0.192 | 1.472 | 3.472 | 1.6538 | 1.472 | 0.92587 | 0.44102 | 0.39253 | 铣断铣平面
11041 | 215F280 | KM65D1736A12-16D16F-I-JP 08 垫片B | 1.47 |  |  |  | 0.08 | 0.2325 | 1.7825 | 3.7825 | 1.9643 | 1.7825 | 1.0087 | 0.52382 | 0.47533 | 开料画点钻4个孔裁剪
11042 | 215F281 | KM65D1736A12-16D16F-I-JP 09 盖板P | 1.97 |  |  |  | 0.08 | 0.3075 | 2.3575 | 4.3575 | 2.5393 | 2.3575 | 1.162 | 0.67715 | 0.62867 | 开料画点钻4个孔裁剪
11043 | 215F282 | KM65D1736A12-16D16F-I-JP 10 盖板B | 1.47 |  |  |  | 0.08 | 0.2325 | 1.7825 | 3.7825 | 1.9643 | 1.7825 | 1.0087 | 0.52382 | 0.47533 | 开料画点钻4个孔裁剪
11044 | 215F283 | KM65D1736A12-16D16F-I-JP 11 垫片 | 0.9 |  |  |  | 0.08 | 0.147 | 1.127 | 3.127 | 1.3088 | 1.127 | 0.83387 | 0.34902 | 0.30053 | 开料画点钻2个孔
11045 | 213D320 | 65D0820A8-13D15D-IG 09 天线罩 | 5.17 |  |  |  | 0.08 | 0.7875 | 6.0375 | 8.0375 | 6.2193 | 6.0375 | 2.1433 | 1.6585 | 1.61 | 裁断画线钻8个孔
11046 | 213D452 | Q 0727G3F20-1 02A 玻璃钢 |  |  | 1 |  | 0.08 | 0.162 | 1.242 | 3.242 | 1.4238 | 1.242 | 0.86453 | 0.37968 | 0.3312 | 车台阶
11047 | 215D308 | KP65D1727A4-15D-EJ 19 转轴垫片2 | 0.5 |  |  |  | 0.08 | 0.087 | 0.667 | 2.667 | 0.84882 | 0.667 | 0.7112 | 0.22635 | 0.17787 | 开料车圆钻孔
11048 | 2131365 | Q 900H9 08-塑料盖 |  |  |  | 4 | 0.08 | 0.612 | 4.692 | 6.692 | 4.8738 | 4.692 | 1.7845 | 1.2997 | 1.2512 | 开料铣平面铣槽
11049 | 213B851 | KOP4-5G-2536G8 07 天线罩 | 2 |  |  |  | 0.08 | 0.312 | 2.392 | 4.392 | 2.5738 | 2.392 | 1.1712 | 0.68635 | 0.63787 | 裁断
11050 | 2280563 | 纸护角 | 0.5 |  |  |  | 0.08 | 0.087 | 0.667 | 2.667 | 0.84882 | 0.667 | 0.7112 | 0.22635 | 0.17787 | 裁断
11051 | 2121240 | Q 900H9 07-铜柱 |  |  | 7.5 |  | 0.08 | 1.137 | 8.717 | 10.717 | 8.8988 | 8.717 | 2.8579 | 2.373 | 2.3245 | 车外直径车断钻通孔
11052 | 213D770 | WZH448Y448V115 02B 底盖 | 3.3 |  |  |  | 0.08 | 0.507 | 3.887 | 5.887 | 4.0688 | 3.887 | 1.5699 | 1.085 | 1.0365 | 画点钻11个大孔6个小孔
11053 | 215D301 | KP65D1727A4-15D-EJ 09 底座 |  |  | 5 |  | 0.08 | 0.762 | 5.842 | 7.842 | 6.0238 | 5.842 | 2.0912 | 1.6064 | 1.5579 | 车外直径内直径画点钻3个孔攻牙
11054 | 2120550 | Q 900H9 03-铝块 | 5 |  |  |  | 0.08 | 0.762 | 5.842 | 7.842 | 6.0238 | 5.842 | 2.0912 | 1.6064 | 1.5579 | 开料画点钻孔攻牙
11055 | 215C300 | KOP4-5G-2536G8 06 底盖 | 0.2 |  |  |  | 0.08 | 0.042 | 0.322 | 2.322 | 0.50382 | 0.322 | 0.6192 | 0.13435 | 0.085867 | 画点钻1个孔
11056 | 2113395 | Q 2400AG8 03 铜振子 |  |  | 3 |  | 0.08 | 0.462 | 3.542 | 5.542 | 3.7238 | 3.542 | 1.4779 | 0.99302 | 0.94453 | 车2个绝缘子1个铜管1个铜棒
11057 | 2131263 | Q 900H9 09-盖板 | 5.3 |  |  |  | 0.08 | 0.807 | 6.187 | 8.187 | 6.3688 | 6.187 | 2.1832 | 1.6984 | 1.6499 | 开料画点钻24个孔裁剪
11058 | 215C298 | KOP4-5G-2536G8 02 支撑架 |  |  | 4 |  | 0.08 | 0.612 | 4.692 | 6.692 | 4.8738 | 4.692 | 1.7845 | 1.2997 | 1.2512 | 开料画点钻4个孔攻牙
11059 | 213D827 | Q 900W9A-D 02 套管 | 2 |  |  |  | 0.08 | 0.312 | 2.392 | 4.392 | 2.5738 | 2.392 | 1.1712 | 0.68635 | 0.63787 | 开料画点钻3个孔
11060 | 213D828 | Q 900W9A-D 03 底座 |  |  | 4.5 |  | 0.08 | 0.687 | 5.267 | 7.267 | 5.4488 | 5.267 | 1.9379 | 1.453 | 1.4045 | 车外直径内台阶通孔钻孔攻牙
11061 | 215D302 | KP65D1727A4-15D-EJ 10 套管 | 0.5 |  |  |  | 0.08 | 0.087 | 0.667 | 2.667 | 0.84882 | 0.667 | 0.7112 | 0.22635 | 0.17787 | 裁断刮批锋
11062 | 2160853 | TJZ-4 胶柱4(H4.5) |  |  | 0.8 |  | 0.08 | 0.132 | 1.012 | 3.012 | 1.1938 | 1.012 | 0.8032 | 0.31835 | 0.26987 | 车断钻通孔
11063 | 215F279 | KM65D1736A12-16D16F-I-JP 07 垫片A | 2.5 |  |  |  | 0.08 | 0.387 | 2.967 | 4.967 | 3.1488 | 2.967 | 1.3245 | 0.83968 | 0.7912 | 开料画点钻15个孔
11064 | 213D738 | RDD X1727BKM-A3 02 天线罩 | 1 |  |  | 3 | 0.08 | 0.612 | 4.692 | 6.692 | 4.8738 | 4.692 | 1.7845 | 1.2997 | 1.2512 | 铣槽钻4个孔
11065 | 213D756 | RDKDP2-D4960CT15 01 底座 |  |  | 18 |  | 0.08 | 2.712 | 20.792 | 22.792 | 20.9738 | 20.792 | 6.0779 | 5.593 | 5.5445 | 车外直径内台阶通孔车槽钻孔攻牙
11066 | 213D757 | RDKDP2-D4960CT15 03 D110天线顶 |  |  | 8 |  | 0.08 | 1.212 | 9.292 | 11.292 | 9.4738 | 9.292 | 3.0112 | 2.5264 | 2.4779 | 车外直径内直径车槽钻孔
11067 | 213D758 | RDKDP2-D4960CT15 04 天线罩 | 3 |  |  |  | 0.08 | 0.462 | 3.542 | 5.542 | 3.7238 | 3.542 | 1.4779 | 0.99302 | 0.94453 | 开料画点钻5个孔
11068 | 215F245 | RDKDP2-D4960CT15 05 支撑杆 |  |  | 2.5 |  | 0.08 | 0.387 | 2.967 | 4.967 | 3.1488 | 2.967 | 1.3245 | 0.83968 | 0.7912 | 车断两端车台阶
11069 | 215F246 | RDKDP2-D4960CT15 06 轴套 |  |  | 3 |  | 0.08 | 0.462 | 3.542 | 5.542 | 3.7238 | 3.542 | 1.4779 | 0.99302 | 0.94453 | 车外直径内通孔倒角钻孔攻牙
11070 | 215D211 | RD90D3336A8-07F-T0 03 支撑板 | 8 |  |  |  | 0.08 | 1.212 | 9.292 | 12.292 | 9.5647 | 9.292 | 3.2779 | 2.5506 | 2.4779 | 开料画点钻孔沉孔
11071 | 215F268 | RDC 0672UB 07 压接套 |  |  | 3 |  | 0.08 | 0.462 | 3.542 | 6.542 | 3.8147 | 3.542 | 1.7445 | 1.0173 | 0.94453 | 车外直径车槽倒角内通孔
11072 | 213D789 | RDD XX0660BJC-MY 20 底板 | 1.85 |  |  |  | 0.08 | 0.2895 | 2.2195 | 5.2195 | 2.4922 | 2.2195 | 1.3919 | 0.66459 | 0.59187 | 开料画点钻2个小孔1个大孔
11073 | 215F273 | RDD XX0660BJC-MY 21 固定板 | 1.2 |  |  |  | 0.08 | 0.192 | 1.472 | 3.472 | 1.6538 | 1.472 | 0.92587 | 0.44102 | 0.39253 | 开料画点钻3个孔
11074 | 2160886 | RDD XX0660BJC-MY 22 支撑柱 |  |  | 1 | 8 | 0.08 | 1.362 | 10.442 | 12.442 | 10.6238 | 10.442 | 3.3179 | 2.833 | 2.7845 | 车断铣平面钻孔攻牙
11075 | 215F286 | RDQ 09TG5F20 01 铝管 | 0.13 |  |  |  | 0.08 | 0.0315 | 0.2415 | 2.2415 | 0.42332 | 0.2415 | 0.59773 | 0.11288 | 0.0644 | 裁断刮批锋
11076 | 215F287 | RDQ 09TG5F20 02 骨架 |  |  | 1.2 |  | 0.08 | 0.192 | 1.472 | 3.472 | 1.6538 | 1.472 | 0.92587 | 0.44102 | 0.39253 | 车直径车断
11077 | 215F288 | RDQ 09TG5F20 03 绝缘子 |  |  | 4 |  | 0.08 | 0.612 | 4.692 | 6.692 | 4.8738 | 4.692 | 1.7845 | 1.2997 | 1.2512 | 车外台阶直径外螺纹钻通孔
11078 | 215F323 | RDD XX0660BJC-MY 25 固定座 |  |  | 1.8 | 1.5 | 0.08 | 0.507 | 3.887 | 6.887 | 4.1597 | 3.887 | 1.8365 | 1.1093 | 1.0365 | 车直径铣平面钻孔
11079 | 213D822 | RDD XX0660BJC-MY 26 底板A | 3.47 |  |  | 3 | 0.08 | 0.9825 | 7.5325 | 9.5325 | 7.7143 | 7.5325 | 2.542 | 2.0572 | 2.0087 | 开料画点钻 24个孔铣3槽
11080 | 213D823 | RDD XX0660BJC-MY 27 底板B | 5.38 |  |  |  | 0.08 | 0.819 | 6.279 | 8.279 | 6.4608 | 6.279 | 2.2077 | 1.7229 | 1.6744 | 开料画点钻29个小孔14个扩孔
11081 | 213D824 | RDD XX0660BJC-MY 28 底板B | 3.23 |  |  |  | 0.08 | 0.4965 | 3.8065 | 5.8065 | 3.9883 | 3.8065 | 1.5484 | 1.0636 | 1.0151 | 开料画点钻12个小孔12个扩孔
11082 | 213D825 | RDD XX0660BJC-MY 29 底板C | 1.13 |  |  |  | 0.08 | 0.1815 | 1.3915 | 3.3915 | 1.5733 | 1.3915 | 0.9044 | 0.41955 | 0.37107 | 开料画点钻4个孔
11083 | 213D826 | RDD XX0660BJC-MY 30 底板D | 1.23 |  |  |  | 0.08 | 0.1965 | 1.5065 | 3.5065 | 1.6883 | 1.5065 | 0.93507 | 0.45022 | 0.40173 | 开料画点钻2个小孔2个扩孔
11084 | 215F344 | RDQ 900H7 05 支撑块 | 1.82 |  |  |  | 0.08 | 0.285 | 2.185 | 4.185 | 2.3668 | 2.185 | 1.116 | 0.63115 | 0.58267 | 车断钻7孔攻牙
11085 | 2127808 | RDQ 900H7 06 馈电棒 |  |  | 1.5 |  | 0.08 | 0.237 | 1.817 | 3.817 | 1.9988 | 1.817 | 1.0179 | 0.53302 | 0.48453 | 裁断打孔攻牙
11086 | 2160890 | RDQ 900H7 07 支撑管 |  |  | 2 |  | 0.08 | 0.312 | 2.392 | 4.392 | 2.5738 | 2.392 | 1.1712 | 0.68635 | 0.63787 | 车断钻通孔倒角
11087 | 213D862 | RDQ 900H7 08 盖板 | 3.2 |  |  |  | 0.08 | 0.492 | 3.772 | 5.772 | 3.9538 | 3.772 | 1.5392 | 1.0544 | 1.0059 | 开料画点钻16个孔裁剪
11088 | 213D874 | RD65DP08-0738P6RT0 02 下端盖 | 4.7 |  |  |  | 0.08 | 0.717 | 5.497 | 7.497 | 5.6788 | 5.497 | 1.9992 | 1.5144 | 1.4659 | 画点钻27个小孔6个大孔
11089 | 213D875 | RD65DP08-0738P6RT0 03 天线罩 | 3.5 |  |  |  | 0.08 | 0.537 | 4.117 | 6.117 | 4.2988 | 4.117 | 1.6312 | 1.1464 | 1.0979 | 裁断画线钻4个孔
11090 | 2127819 | RDQ 900H7 09 馈电棒 |  |  | 1.5 |  | 0.08 | 0.237 | 1.817 | 3.817 | 1.9988 | 1.817 | 1.0179 | 0.53302 | 0.48453 | 裁断打孔攻牙
11091 | 2127820 | RDQ 900H7 10 馈电棒 |  |  | 5 |  | 0.08 | 0.762 | 5.842 | 7.842 | 6.0238 | 5.842 | 2.0912 | 1.6064 | 1.5579 | 裁断一端车内螺纹车台阶另一端车内径
11092 | 215F350 | Q 015U5F43 01 胶柱 |  |  | 0.5 |  | 0.08 | 0.087 | 0.667 | 2.667 | 0.84882 | 0.667 | 0.7112 | 0.22635 | 0.17787 | 车断
11093 | 2135635 | Q 0727R3×2 01 端盖 |  |  | 3 |  | 0.08 | 0.462 | 3.542 | 5.542 | 3.7238 | 3.542 | 1.4779 | 0.99302 | 0.94453 | 车内直径倒角钻孔
11094 | 213D820 | Q D0627G7V76A 01A 下端盖 |  |  | 5 |  | 0.08 | 0.762 | 5.842 | 7.842 | 6.0238 | 5.842 | 2.0912 | 1.6064 | 1.5579 | 车内直径倒角钻孔攻牙
11095 | 215A734 | Q 0822A5-A 01A 接头套 |  |  | 4.5 |  | 0.08 | 0.687 | 5.267 | 7.267 | 5.4488 | 5.267 | 1.9379 | 1.453 | 1.4045 | 车外直径内台阶通孔内螺纹钻孔攻牙
11096 | 215F333 | KS65D3436B8-17F-I 08 拉杆 | 1.5 |  |  |  | 0.08 | 0.237 | 1.817 | 3.817 | 1.9988 | 1.817 | 1.0179 | 0.53302 | 0.48453 | 开料画线钻4个孔刮批锋
11097 | 213D672 | 65D0809A2-17-T0 02 天线罩 | 5.2 |  |  |  | 0.08 | 0.792 | 6.072 | 8.072 | 6.2538 | 6.072 | 2.1525 | 1.6677 | 1.6192 | 裁断画线钻8个孔
11098 | 215F236 | KS65D3436A8-17F-I 11 连接杆 | 0.58 |  |  |  | 0.08 | 0.099 | 0.759 | 2.759 | 0.94082 | 0.759 | 0.73573 | 0.25088 | 0.2024 | 开料画线钻5个孔
11099 | 2132243 | Q 24/58FJG6×6 03-天线罩 | 0.5 |  |  |  | 0.08 | 0.087 | 0.667 | 2.667 | 0.84882 | 0.667 | 0.7112 | 0.22635 | 0.17787 | 裁断
11100 | 213D751 | DGS280Y85 04 上端盖 |  |  |  | 1.5 | 0.08 | 0.237 | 1.817 | 3.817 | 1.9988 | 1.817 | 1.0179 | 0.53302 | 0.48453 | 铣平面
11101 | 213D864 | DGX280Y85 11 下端盖 | 0.5 |  |  | 3.5 | 0.08 | 0.612 | 4.692 | 6.692 | 4.8738 | 4.692 | 1.7845 | 1.2997 | 1.2512 | 铣平面画线钻4小孔铣2个方槽
11102 | 213D844 | DGX300Y146 16 下端盖 | 4.2 |  |  | 3 | 0.08 | 1.092 | 8.372 | 10.372 | 8.5538 | 8.372 | 2.7659 | 2.281 | 2.2325 | 铣平面画线钻14小孔9大孔1个电机槽1个刻度尺小槽
11103 | 213D869 | 30D263580A2-14-T0 09 天线罩 | 3.5 |  |  |  | 0.08 | 0.537 | 4.117 | 6.117 | 4.2988 | 4.117 | 1.6312 | 1.1464 | 1.0979 | 裁断画线钻4个孔
11104 | 2127790 | C 0672UB-A 02 调试片 | 2.3 |  |  |  | 0.08 | 0.357 | 2.737 | 4.737 | 2.9188 | 2.737 | 1.2632 | 0.77835 | 0.72987 | 开料画线钻3个孔折弯
11105 | 213D107 | 65D0809A4-17D-I 03 天线罩 | 5.2 |  |  |  | 0.08 | 0.792 | 6.072 | 8.072 | 6.2538 | 6.072 | 2.1525 | 1.6677 | 1.6192 | 裁断画线钻8个孔
11106 | 213D843 | DGS300Y146 06 上端盖 | 0.3 |  |  | 1.5 | 0.08 | 0.282 | 2.162 | 4.162 | 2.3438 | 2.162 | 1.1099 | 0.62502 | 0.57653 | 铣平面画线钻3小孔
11107 | 213D668 | 65D0809A2-12-T0 02 天线罩 | 3.5 |  |  |  | 0.08 | 0.537 | 4.117 | 6.117 | 4.2988 | 4.117 | 1.6312 | 1.1464 | 1.0979 | 裁断画线钻4个孔
11108 | 215F390 | KDP2-D0809CT11 04 顶塞 |  |  | 3.5 |  | 0.08 | 0.537 | 4.117 | 6.117 | 4.2988 | 4.117 | 1.6312 | 1.1464 | 1.0979 | 车外直径钻孔
11109 | 215F324 | RDQ 09TG5F20 06 绝缘子 |  |  | 4 |  | 0.08 | 0.612 | 4.692 | 6.692 | 4.8738 | 4.692 | 1.7845 | 1.2997 | 1.2512 | 车外台阶直径外螺纹钻通孔
11110 | 213D850 | RD30D35A8-20F-I 22 盖板 | 2.73 |  |  |  | 0.08 | 0.4215 | 3.2315 | 5.2315 | 3.4133 | 3.2315 | 1.3951 | 0.91022 | 0.86173 | 开料画点钻12个孔裁剪
11111 | 215F348 | RDC 450UT-A 01 底座 |  |  | 13 |  | 0.08 | 1.962 | 15.042 | 17.042 | 15.2238 | 15.042 | 4.5445 | 4.0597 | 4.0112 | 车外直径内台阶通孔车槽车外螺纹内螺纹
11112 | 215F391 | KDP2-D0809CT11 05 固定柱 |  |  | 2 |  | 0.08 | 0.312 | 2.392 | 4.392 | 2.5738 | 2.392 | 1.1712 | 0.68635 | 0.63787 | 车断画线钻3孔攻牙
11113 | 213D954 | 45DP13-14RT0 03 下端盖 | 1.3 |  |  |  | 0.08 | 0.207 | 1.587 | 3.587 | 1.7688 | 1.587 | 0.95653 | 0.47168 | 0.4232 | 画点钻12个孔4个沉孔
11114 | 2160799 | MJZ-M4 胶柱M4H16.5 |  |  | 0.5 |  | 0.08 | 0.087 | 0.667 | 2.667 | 0.84882 | 0.667 | 0.7112 | 0.22635 | 0.17787 | 车断
11115 | 215F432 | RD65D1720A4-15D-I 06 拉杆1 | 2 |  |  |  | 0.08 | 0.312 | 2.392 | 4.392 | 2.5738 | 2.392 | 1.1712 | 0.68635 | 0.63787 | 开料画线钻6个孔刮批锋
11116 | 215F433 | RD65D1720A4-15D-I 07 拉杆2 | 1.75 |  |  |  | 0.08 | 0.2745 | 2.1045 | 4.1045 | 2.2863 | 2.1045 | 1.0945 | 0.60968 | 0.5612 | 开料画线钻5个孔刮批锋
11117 | 213B401 | 65D0727A4-1214-T0 06 天线罩 | 3.5 |  |  |  | 0.08 | 0.537 | 4.117 | 6.117 | 4.2988 | 4.117 | 1.6312 | 1.1464 | 1.0979 | 裁断画线钻4个孔
11118 | 213B403 | 65D0727A4-1214-T0 08 上端盖 | 0.3 |  |  |  | 0.08 | 0.057 | 0.437 | 2.437 | 0.61882 | 0.437 | 0.64987 | 0.16502 | 0.11653 | 画点钻2个孔
11119 | 213D952 | 65D0727A4-1214-T0 07A 下端盖 | 1.8 |  |  |  | 0.08 | 0.282 | 2.162 | 4.162 | 2.3438 | 2.162 | 1.1099 | 0.62502 | 0.57653 | 画点钻7个孔4个大孔
11120 | 2151168 | Q 2400AT 03-扼流套底座 |  |  | 2.7 |  | 0.08 | 0.417 | 3.197 | 5.197 | 3.3788 | 3.197 | 1.3859 | 0.90102 | 0.85253 | 车外台阶直径内台阶通孔
11121 | 215F444 | KM65D1736A12-15D16F-I 17 拉杆P | 2 |  |  |  | 0.08 | 0.312 | 2.392 | 4.392 | 2.5738 | 2.392 | 1.1712 | 0.68635 | 0.63787 | 开料画线钻6个孔刮批锋
11122 | 215F445 | KM65D1736A12-15D16F-I 18 拉杆B1 | 1.75 |  |  |  | 0.08 | 0.2745 | 2.1045 | 4.1045 | 2.2863 | 2.1045 | 1.0945 | 0.60968 | 0.5612 | 开料画线钻5个孔刮批锋
11123 | 215F446 | KM65D1736A12-15D16F-I 19 拉杆B2 | 1.5 |  |  |  | 0.08 | 0.237 | 1.817 | 3.817 | 1.9988 | 1.817 | 1.0179 | 0.53302 | 0.48453 | 开料画线钻4个孔刮批锋
11124 | 215F447 | KM65D1736A12-15D16F-I 20 拉杆B2A | 1.75 |  |  |  | 0.08 | 0.2745 | 2.1045 | 4.1045 | 2.2863 | 2.1045 | 1.0945 | 0.60968 | 0.5612 | 开料画线钻5个孔刮批锋
11125 | 213D961 | DGX270Y140 01 下端盖 | 2.5 |  |  | 4.5 | 0.08 | 1.062 | 8.142 | 10.142 | 8.3238 | 8.142 | 2.7045 | 2.2197 | 2.1712 | 画线钻12小孔4大孔1个电机槽3个刻度尺小槽2个方孔
11126 | 213D969 | RDKS75D2527A8-17F-I 12 下端盖 | 3.8 |  |  | 1.5 | 0.08 | 0.807 | 6.187 | 8.187 | 6.3688 | 6.187 | 2.1832 | 1.6984 | 1.6499 | 画线钻13小孔9大孔1个电机槽1个刻度尺小槽
11127 | 213D963 | RDDGX270Y140 01 下端盖 | 2.5 |  |  | 4.5 | 0.08 | 1.062 | 8.142 | 10.142 | 8.3238 | 8.142 | 2.7045 | 2.2197 | 2.1712 | 画线钻12小孔4大孔1个电机槽3个刻度尺小槽2个方孔
11128 | 213D965 | RDDGX270Y140 02 下端盖 | 3.5 |  |  | 3 | 0.08 | 0.987 | 7.567 | 9.567 | 7.7488 | 7.567 | 2.5512 | 2.0664 | 2.0179 | 画线钻12小孔8大孔1个电机槽4个刻度尺小槽
11129 | 213D960 | KM65D1736A12-15D16F-I 24 上端盖 | 0.4 |  |  |  | 0.08 | 0.072 | 0.552 | 2.552 | 0.73382 | 0.552 | 0.68053 | 0.19568 | 0.1472 | 画点钻3个孔
11130 | 213C324 | KDP8-VH2470J6BKS1 02 天线罩 | 0.5 |  |  |  | 0.08 | 0.087 | 0.667 | 2.667 | 0.84882 | 0.667 | 0.7112 | 0.22635 | 0.17787 | 画点钻2个孔
11131 | 213D927 | KDP2-D4960CT15 03 D110天线顶 |  |  | 8 |  | 0.08 | 1.212 | 9.292 | 11.292 | 9.4738 | 9.292 | 3.0112 | 2.5264 | 2.4779 | 车外直径内直径车槽钻孔
11132 | 215F399 | KDP2-D4960CT15 06 固定板 | 2.5 |  |  |  | 0.08 | 0.387 | 2.967 | 4.967 | 3.1488 | 2.967 | 1.3245 | 0.83968 | 0.7912 | 开料画线钻3个孔裁剪
11133 | 215F398 | KDP2-D4960CT15 05 支撑杆 |  |  | 2.5 |  | 0.08 | 0.387 | 2.967 | 4.967 | 3.1488 | 2.967 | 1.3245 | 0.83968 | 0.7912 | 车断两端车台阶
11134 | 215F443 | KM65D1736A12-15D16F-I 15 端面垫片 | 2 |  |  |  | 0.08 | 0.312 | 2.392 | 4.392 | 2.5738 | 2.392 | 1.1712 | 0.68635 | 0.63787 | 开料画点钻4个孔裁剪
11135 | 215F442 | KM65D1736A12-15D16F-I 14 支撑垫片 | 1.2 |  |  |  | 0.08 | 0.192 | 1.472 | 3.472 | 1.6538 | 1.472 | 0.92587 | 0.44102 | 0.39253 | 开料画点钻2个孔裁剪
11136 | 213D989 | RDDGX270Y140 03 下端盖 | 2.1 |  |  | 2 | 0.08 | 0.627 | 4.807 | 6.807 | 4.9888 | 4.807 | 1.8152 | 1.3304 | 1.2819 | 画线钻8小孔4大孔1个电机槽2个刻度尺小槽
11137 | 213D991 | RDDGX270Y140 04 下端盖 | 3.3 |  |  | 3 | 0.08 | 0.957 | 7.337 | 9.337 | 7.5188 | 7.337 | 2.4899 | 2.005 | 1.9565 | 画线钻9小孔8大孔1个电机槽4个刻度尺小槽
11138 | 213D985 | 90D3336A8-03D03D-T0 05 天线罩 | 3.5 |  |  | 6 | 0.08 | 1.437 | 11.017 | 13.017 | 11.1988 | 11.017 | 3.4712 | 2.9864 | 2.9379 | 开料画点钻14个孔铣4个槽
11139 | 213D928 | KDP2-D4960CT15 04 天线罩 | 3 |  |  |  | 0.08 | 0.462 | 3.542 | 5.542 | 3.7238 | 3.542 | 1.4779 | 0.99302 | 0.94453 | 开料画点钻6个孔
11140 | 215F227 | RD65D0727A6-1518D-I 05 拉杆H | 1.5 |  |  |  | 0.08 | 0.237 | 1.817 | 3.817 | 1.9988 | 1.817 | 1.0179 | 0.53302 | 0.48453 | 开料画线钻4个孔刮批锋
11141 | 215F228 | RD65D0727A6-1518D-I 06 拉杆L | 1.5 |  |  |  | 0.08 | 0.237 | 1.817 | 3.817 | 1.9988 | 1.817 | 1.0179 | 0.53302 | 0.48453 | 开料画线钻4个孔刮批锋
11142 | 213D761 | RDKDP2-D0809CT11 02 天线罩 | 5 |  |  |  | 0.08 | 0.762 | 5.842 | 7.842 | 6.0238 | 5.842 | 2.0912 | 1.6064 | 1.5579 | 开料画点钻10个孔
11143 | 2180090 | RDGZZZP4862F 01 4862振子焊底座工装 | 0.5 |  |  | 4 | 0.08 | 0.687 | 5.267 | 7.267 | 5.4488 | 5.267 | 1.9379 | 1.453 | 1.4045 | 开料铣平面铣槽
11144 | 213D768 | RD15D1738A4-1516-AT0-C 16 下端盖 | 3.8 |  |  |  | 0.08 | 0.582 | 4.462 | 6.462 | 4.6438 | 4.462 | 1.7232 | 1.2384 | 1.1899 | 画点钻23个小孔4个大孔
11145 | 213D797 | RD65D1737A4-1212-T0 07 天线罩 | 3.5 |  |  |  | 0.08 | 0.537 | 4.117 | 6.117 | 4.2988 | 4.117 | 1.6312 | 1.1464 | 1.0979 | 裁断画线钻4个孔
11146 | 213D798 | RD65D1737A4-1212-T0 08 天线罩 | 3.5 |  |  |  | 0.08 | 0.537 | 4.117 | 6.117 | 4.2988 | 4.117 | 1.6312 | 1.1464 | 1.0979 | 裁断画线钻4个孔
11147 | 2160887 | RD65D1737A4-1212-T0 09 胶柱 |  |  | 1 |  | 0.08 | 0.162 | 1.242 | 3.242 | 1.4238 | 1.242 | 0.86453 | 0.37968 | 0.3312 | 车断钻通孔
11148 | 213D754 | RD120VH4862A4-14D-T0 04 天线罩 | 3.5 |  |  |  | 0.08 | 0.537 | 4.117 | 6.117 | 4.2988 | 4.117 | 1.6312 | 1.1464 | 1.0979 | 裁断画线钻4个孔
11149 | 215F296 | RDKP65D1737A4-1515-E 10 固定环 | 1.4 |  |  |  | 0.08 | 0.222 | 1.702 | 1.702 | 1.702 | 1.702 | 0.45387 | 0.45387 | 0.45387 | 开料打5通孔攻牙
11150 | 2160888 | RDKP65D1737A4-1515-E 11 支撑柱 |  |  | 1 |  | 0.08 | 0.162 | 1.242 | 3.242 | 1.4238 | 1.242 | 0.86453 | 0.37968 | 0.3312 | 车断钻通孔
11151 | 215F297 | RDKP65D1737A4-1515-E 12 轴套 | 0.73 |  | 1 |  | 0.08 | 0.2715 | 2.0815 | 4.0815 | 2.2633 | 2.0815 | 1.0884 | 0.60355 | 0.55507 | 开料车外台阶钻通孔钻3小孔攻牙
11152 | 215F298 | RDKP65D1737A4-1515-E 13 传动轴 |  |  | 3 |  | 0.08 | 0.462 | 3.542 | 5.542 | 3.7238 | 3.542 | 1.4779 | 0.99302 | 0.94453 | 车断车外直径
11153 | 215F299 | RDKP65D1737A4-1515-E 14 蜗轮轴 | 1.22 |  |  | 1 | 0.08 | 0.345 | 2.645 | 4.645 | 2.8268 | 2.645 | 1.2387 | 0.75382 | 0.70533 | 车断两端钻孔攻牙铣槽
11154 | 215F300 | RDKP65D1737A4-1515-E 15 输出轴 |  |  | 1.2 | 1 | 0.08 | 0.342 | 2.622 | 4.622 | 2.8038 | 2.622 | 1.2325 | 0.74768 | 0.6992 | 车断车外直径铣槽
11155 | 215F302 | RDKP65D1737A4-1515-E 17 蜗杆 | 0.8 |  |  | 3.5 | 0.08 | 0.657 | 5.037 | 7.037 | 5.2188 | 5.037 | 1.8765 | 1.3917 | 1.3432 | 车断铣平面两端打孔攻牙铣槽
11156 | 215F301 | RDKP65D1737A4-1515-E 16 输入轴 | 0.4 |  | 2 | 3 | 0.08 | 0.822 | 6.302 | 8.302 | 6.4838 | 6.302 | 2.2139 | 1.729 | 1.6805 | 车断铣平面车外直径一端钻孔攻牙
11157 | 215F315 | RDKP65D1737A4-1515-E 26 拉杆1 | 1.5 |  |  |  | 0.08 | 0.237 | 1.817 | 3.817 | 1.9988 | 1.817 | 1.0179 | 0.53302 | 0.48453 | 开料画线钻4个孔刮批锋
11158 | 215F316 | RDKP65D1737A4-1515-E 27 拉杆2 | 2 |  |  |  | 0.08 | 0.312 | 2.392 | 4.392 | 2.5738 | 2.392 | 1.1712 | 0.68635 | 0.63787 | 开料画线钻6个孔刮批锋
11159 | 2160889 | RD65D1737A4-1212-T0 12 胶柱 |  |  | 1 |  | 0.08 | 0.162 | 1.242 | 3.242 | 1.4238 | 1.242 | 0.86453 | 0.37968 | 0.3312 | 车断钻通孔
11160 | 215F317 | RD30D1749B8-13D13D-T0 08 接头垫片 | 1.25 |  |  |  | 0.08 | 0.1995 | 1.5295 | 3.5295 | 1.7113 | 1.5295 | 0.9412 | 0.45635 | 0.40787 | 开料画点钻4小孔1大孔
11161 | 215F335 | RD65D0727A10-1616F-I 17 端面垫片 | 1.02 |  |  |  | 0.08 | 0.165 | 1.265 | 3.265 | 1.4468 | 1.265 | 0.87067 | 0.38582 | 0.33733 | 开料画点钻3个孔
11162 | 213D851 | RD65D0727A10-1616F-I 15 天线罩 | 6.83 |  |  |  | 0.08 | 1.0365 | 7.9465 | 9.9465 | 8.1283 | 7.9465 | 2.6524 | 2.1676 | 2.1191 | 裁断画线钻12个孔
11163 | 213D852 | RD65D0727A10-1616F-I 16 上端盖 | 0.4 |  |  |  | 0.08 | 0.072 | 0.552 | 2.552 | 0.73382 | 0.552 | 0.68053 | 0.19568 | 0.1472 | 画点钻3个孔
11164 | 215F341 | RD65D1727C4-18D-I 08 拉杆1 | 1.25 |  |  |  | 0.08 | 0.1995 | 1.5295 | 3.5295 | 1.7113 | 1.5295 | 0.9412 | 0.45635 | 0.40787 | 开料画线钻3个孔刮批锋
11165 | 215F342 | RD65D1727C4-18D-I 09 拉杆2 | 1.5 |  |  |  | 0.08 | 0.237 | 1.817 | 3.817 | 1.9988 | 1.817 | 1.0179 | 0.53302 | 0.48453 | 开料画线钻4个孔刮批锋
11166 | 213D877 | RD25DP12D12D-1838AT0-C 03 天线罩 | 3.5 |  |  |  | 0.08 | 0.537 | 4.117 | 6.117 | 4.2988 | 4.117 | 1.6312 | 1.1464 | 1.0979 | 裁断画线钻4个孔
11167 | 213D893 | RD25DP12D12D-1838AT0-C 04 天线罩 | 3.5 |  |  |  | 0.08 | 0.537 | 4.117 | 6.117 | 4.2988 | 4.117 | 1.6312 | 1.1464 | 1.0979 | 裁断画线钻4个孔
11168 | 215F325 | RDKP65D0820B8-15D18D-I 09 拉杆B | 1.25 |  |  |  | 0.08 | 0.1995 | 1.5295 | 3.5295 | 1.7113 | 1.5295 | 0.9412 | 0.45635 | 0.40787 | 开料画线钻3个孔刮批锋
11169 | 215F326 | RDKP65D0820B8-15D18D-I 10 拉杆R | 1.25 |  |  |  | 0.08 | 0.1995 | 1.5295 | 3.5295 | 1.7113 | 1.5295 | 0.9412 | 0.45635 | 0.40787 | 开料画线钻3个孔刮批锋
11170 | 215F359 | RDKP65D1737A4-1515-E 28 垫条 | 1.92 |  |  |  | 0.08 | 0.3 | 2.3 | 4.3 | 2.4818 | 2.3 | 1.1467 | 0.66182 | 0.61333 | 开料画点钻2个通孔2个小孔1大孔攻牙
11171 | 215F360 | RDKP65D1737A4-1515-E 29 轴套 | 0.75 |  | 1 |  | 0.08 | 0.2745 | 2.1045 | 4.1045 | 2.2863 | 2.1045 | 1.0945 | 0.60968 | 0.5612 | 车断车外直径打3孔攻牙
11172 | 2127823 | RD35D1738A4-13D-T0-C-BB 05 调试片 | 0.73 |  |  |  | 0.08 | 0.1215 | 0.9315 | 2.9315 | 1.1133 | 0.9315 | 0.78173 | 0.29688 | 0.2484 | 开料画点钻3个孔
11173 | 215F361 | RDKP65D1737A4-1515-E 30 输出轴 | 0.52 |  | 4 |  | 0.08 | 0.69 | 5.29 | 7.29 | 5.4718 | 5.29 | 1.944 | 1.4592 | 1.4107 | 车断车外直径钻3通孔
11174 | 215F362 | RDKP65D1737A4-1515-E 31 输入轴 | 0.3 |  | 2 | 1 | 0.08 | 0.507 | 3.887 | 5.887 | 4.0688 | 3.887 | 1.5699 | 1.085 | 1.0365 | 车断车外直径打孔铣槽攻牙
11175 | 213D896 | RD35D1738A4-13D-T0-C-BB 06 天线罩 | 6.83 |  |  | 1 | 0.08 | 1.1865 | 9.0965 | 11.0965 | 9.2783 | 9.0965 | 2.9591 | 2.4742 | 2.4257 | 裁断画线钻12个孔2个缺口
11176 | 213D909 | RD65D1737A4-1212-T0 18 天线罩 | 3.5 |  |  |  | 0.08 | 0.537 | 4.117 | 6.117 | 4.2988 | 4.117 | 1.6312 | 1.1464 | 1.0979 | 裁断画线钻4个孔
11177 | 215F385 | RDKP65D1737A4-1515-E 40 拉杆H1 | 1.5 |  |  |  | 0.08 | 0.237 | 1.817 | 3.817 | 1.9988 | 1.817 | 1.0179 | 0.53302 | 0.48453 | 开料画线钻4个孔刮批锋
11178 | 215F386 | RDKP65D1737A4-1515-E 41 拉杆H2 | 1.5 |  |  |  | 0.08 | 0.237 | 1.817 | 3.817 | 1.9988 | 1.817 | 1.0179 | 0.53302 | 0.48453 | 开料画线钻4个孔刮批锋
11179 | 215F387 | RDKP65D1737A4-1515-E 42 拉杆L | 1.5 |  |  |  | 0.08 | 0.237 | 1.817 | 3.817 | 1.9988 | 1.817 | 1.0179 | 0.53302 | 0.48453 | 开料画线钻4个孔刮批锋
11180 | 215F388 | RDD D1738DTA1519C 02 垫片 | 1.6 |  |  |  | 0.08 | 0.252 | 1.932 | 3.932 | 2.1138 | 1.932 | 1.0485 | 0.56368 | 0.5152 | 开料画点钻8个孔
11181 | 213D911 | RDD D1727DTA19 03 天线罩 | 0.4 |  |  |  | 0.08 | 0.072 | 0.552 | 2.552 | 0.73382 | 0.552 | 0.68053 | 0.19568 | 0.1472 | 画点钻2个孔
11182 | 213D912 | RDD D1727DTA19 04 底盖 |  |  |  | 3 | 0.08 | 0.462 | 3.542 | 5.542 | 3.7238 | 3.542 | 1.4779 | 0.99302 | 0.94453 | 铣平面
11183 | 215F394 | RD65D1720A6-21T-I 05 拉杆1 | 1.25 |  |  |  | 0.08 | 0.1995 | 1.5295 | 3.5295 | 1.7113 | 1.5295 | 0.9412 | 0.45635 | 0.40787 | 开料画线钻3个孔刮批锋
11184 | 215F395 | RD65D1720A6-21T-I 06 拉杆2 | 1.5 |  |  |  | 0.08 | 0.237 | 1.817 | 3.817 | 1.9988 | 1.817 | 1.0179 | 0.53302 | 0.48453 | 开料画线钻4个孔刮批锋
11185 | 215F396 | RD65D1720A6-21T-I 06A 拉杆2 | 1.5 |  |  |  | 0.08 | 0.237 | 1.817 | 3.817 | 1.9988 | 1.817 | 1.0179 | 0.53302 | 0.48453 | 开料画线钻4个孔刮批锋
11186 | 213D920 | RD65D1720A6-21T-I 08 天线罩 | 5.2 |  |  |  | 0.08 | 0.792 | 6.072 | 8.072 | 6.2538 | 6.072 | 2.1525 | 1.6677 | 1.6192 | 裁断画线钻8个孔
11187 | 213D921 | RD65D1720A6-21T-I 08A 天线罩 | 5.2 |  |  |  | 0.08 | 0.792 | 6.072 | 8.072 | 6.2538 | 6.072 | 2.1525 | 1.6677 | 1.6192 | 裁断画线钻8个孔
11188 | 215F397 | RD65D1720A6-21T-I 07 端面板垫片 | 1.25 |  |  |  | 0.08 | 0.1995 | 1.5295 | 3.5295 | 1.7113 | 1.5295 | 0.9412 | 0.45635 | 0.40787 | 开料画点钻5个孔
11189 | 213D908 | RDQ 900H7 11 塑料端盖 | 0.5 |  |  | 6 | 0.08 | 0.987 | 7.567 | 9.567 | 7.7488 | 7.567 | 2.5512 | 2.0664 | 2.0179 | 开料铣平面铣槽
11190 | 2127834 | RDQ 900H7 12 馈电棒 |  |  | 0.2 |  | 0.08 | 0.042 | 0.322 | 2.322 | 0.50382 | 0.322 | 0.6192 | 0.13435 | 0.085867 | 裁断
11191 | 213D935 | RDKM65D1736A12-15D16F-I 17 下端盖 | 2.4 |  |  | 5 | 0.08 | 1.122 | 8.602 | 10.602 | 8.7838 | 8.602 | 2.8272 | 2.3424 | 2.2939 | 画线钻12小孔4大孔1个电机槽4个刻度尺小槽2方孔
11192 | 215F414 | RDKP65D1737A4-1515-E 49 拉杆L | 1.5 |  |  |  | 0.08 | 0.237 | 1.817 | 3.817 | 1.9988 | 1.817 | 1.0179 | 0.53302 | 0.48453 | 开料画线钻4个孔刮批锋
11193 | 215F483 | 90D3336A8-03D03D-T0 09 垫块A | 1.13 |  |  |  | 0.08 | 0.1815 | 1.3915 | 3.3915 | 1.5733 | 1.3915 | 0.9044 | 0.41955 | 0.37107 | 开料画点钻2个通孔2个小孔
11194 | 215F484 | 90D3336A8-03D03D-T0 10 垫块B | 0.85 |  |  |  | 0.08 | 0.1395 | 1.0695 | 3.0695 | 1.2513 | 1.0695 | 0.81853 | 0.33368 | 0.2852 | 开料画点钻5个孔
11195 | 215D967 | KP65D35A8-16F-I 21 转接块 | 2 |  |  | 4 | 0.08 | 0.912 | 6.992 | 8.992 | 7.1738 | 6.992 | 2.3979 | 1.913 | 1.8645 | 开料铣平面钻孔攻牙
11196 | 2113411 | Q 08G10F38 03 黄铜管A | 0.13 |  |  |  | 0.08 | 0.0315 | 0.2415 | 2.2415 | 0.42332 | 0.2415 | 0.59773 | 0.11288 | 0.0644 | 车断刮批锋
11197 | 2113412 | Q 08G10F38 04 黄铜管B | 0.13 |  |  |  | 0.08 | 0.0315 | 0.2415 | 2.2415 | 0.42332 | 0.2415 | 0.59773 | 0.11288 | 0.0644 | 车断刮批锋
11198 | 213D983 | 35D1738A4-13D-T0-C-BB 05 天线罩 | 6.83 |  |  | 1 | 0.08 | 1.1865 | 9.0965 | 11.0965 | 9.2783 | 9.0965 | 2.9591 | 2.4742 | 2.4257 | 裁断画线钻12个孔2个缺口
11199 | 213D916 | KDP2-D0809CT11 02 天线罩 | 5 |  |  |  | 0.08 | 0.762 | 5.842 | 7.842 | 6.0238 | 5.842 | 2.0912 | 1.6064 | 1.5579 | 开料画点钻10个孔
11200 | 213D977 | Q 08G10F38 01 铝管 | 0.13 |  |  |  | 0.08 | 0.0315 | 0.2415 | 2.2415 | 0.42332 | 0.2415 | 0.59773 | 0.11288 | 0.0644 | 裁断刮批锋
11201 | 2156534 | KDP8-D2458G6BWF 02 螺柱 | 0.2 |  |  |  | 0.08 | 0.042 | 0.322 | 2.322 | 0.50382 | 0.322 | 0.6192 | 0.13435 | 0.085867 | 扩孔
11202 | 2113415 | RDQ 45G8F19 01 黄铜管 | 0.13 |  |  |  | 0.08 | 0.0315 | 0.2415 | 2.2415 | 0.42332 | 0.2415 | 0.59773 | 0.11288 | 0.0644 | 车断刮批锋
11203 | 2113416 | RDQ 45G8F19 02 黄铜管 | 0.13 |  |  |  | 0.08 | 0.0315 | 0.2415 | 2.2415 | 0.42332 | 0.2415 | 0.59773 | 0.11288 | 0.0644 | 车断刮批锋
11204 | 2137691 | Q 5458AD 04-玻璃钢 | 1.3 |  |  |  | 0.08 | 0.207 | 1.587 | 3.587 | 1.7688 | 1.587 | 0.95653 | 0.47168 | 0.4232 | 裁断刮批锋
11205 | 215F509 | RDQ 0727AG3F20-1 02 焊接块 |  |  | 5.5 |  | 0.08 | 0.837 | 6.417 | 8.417 | 6.5988 | 6.417 | 2.2445 | 1.7597 | 1.7112 | 车外台阶直径内台阶通孔车螺纹
11206 | 213A981 | KM07260281317PQ 60 天线罩 | 9.5 |  |  |  | 0.08 | 1.437 | 11.017 | 13.017 | 11.1988 | 11.017 | 3.4712 | 2.9864 | 2.9379 | 裁断画点钻18个孔
11207 | 2112978 | Q 400G5P200 04 黄铜管B | 0.4 |  |  |  | 0.08 | 0.072 | 0.552 | 2.2415 | 0.42332 | 0.2415 | 0.59773 | 0.11288 | 0.0644 | 裁断刮批锋侧面钻2个单边孔
11208 | 2125400 | Q 400G5P200 01 扼流管 | 0.13 |  |  |  | 0.08 | 0.0315 | 0.2415 | 2.2415 | 0.42332 | 0.2415 | 0.59773 | 0.11288 | 0.0644 | 裁断刮批锋
11209 | 2159929 | Q 400G5P200 05 支撑杆 | 0.4 |  |  |  | 0.08 | 0.072 | 0.552 | 2.552 | 0.73382 | 0.552 | 0.68053 | 0.19568 | 0.1472 | 裁断画点钻2孔
11210 | 215C698 | 65D1727B4-18D-E 02 拉杆 | 1.5 |  |  |  | 0.08 | 0.237 | 1.817 | 3.817 | 1.9988 | 1.817 | 1.0179 | 0.53302 | 0.48453 | 开料画线钻4个孔刮批锋
11211 | 215C490 | 65D0727A4-1617-I 03 拉杆L | 1.5 |  |  |  | 0.08 | 0.237 | 1.817 | 3.817 | 1.9988 | 1.817 | 1.0179 | 0.53302 | 0.48453 | 开料画线钻4个孔刮批锋
11212 | 215C491 | 65D0727A4-1617-I 04 拉杆H | 1.5 |  |  |  | 0.08 | 0.237 | 1.817 | 3.817 | 1.9988 | 1.817 | 1.0179 | 0.53302 | 0.48453 | 开料画线钻4个孔刮批锋
11213 | 215F504 | RDC 035G2 03 连接柱 |  |  | 7 | 2.5 | 0.08 | 1.437 | 11.017 | 14.017 | 11.2897 | 11.017 | 3.7379 | 3.0106 | 2.9379 | 车断车外台阶直径车内台阶内螺纹铣平面铣缺口倒角
11214 | 215F502 | RDC 035G2 01 接头座 |  |  | 5.5 |  | 0.08 | 0.837 | 6.417 | 8.417 | 6.5988 | 6.417 | 2.2445 | 1.7597 | 1.7112 | 车外台阶直径内台阶通孔外螺纹
11215 | 215F503 | RDC 035G2 02 接头胶套 |  |  | 4 |  | 0.08 | 0.612 | 4.692 | 6.692 | 4.8738 | 4.692 | 1.7845 | 1.2997 | 1.2512 | 车内台阶直径内螺纹倒角
11216 | 2160899 | RDKDP8-04360W4BD2 06 支撑柱 |  |  | 2 |  | 0.08 | 0.312 | 2.392 | 4.392 | 2.5738 | 2.392 | 1.1712 | 0.68635 | 0.63787 | 车断两端钻孔攻牙
11217 | 215F507 | RDKDP8-04360W4BD2 07 螺柱 |  |  | 2 |  | 0.08 | 0.312 | 2.392 | 4.392 | 2.5738 | 2.392 | 1.1712 | 0.68635 | 0.63787 | 车断车外台阶直径外螺纹
11218 | 2113421 | RDX 045TNC-UA 04 黄铜管 | 0.13 |  |  |  | 0.08 | 0.0315 | 0.2415 | 2.2415 | 0.42332 | 0.2415 | 0.59773 | 0.11288 | 0.0644 | 车断刮批锋
11219 | 213F056 | RDDGX280Y85 01 下端盖 | 3 |  |  | 1.5 | 0.08 | 0.687 | 5.267 | 7.267 | 5.4488 | 5.267 | 1.9379 | 1.453 | 1.4045 | 铣平面画线钻16小孔4大孔
11220 | 213A242 | 65DP13-1759AT0-C 01 下端盖 | 2 |  |  |  | 0.08 | 0.312 | 2.392 | 4.392 | 2.5738 | 2.392 | 1.1712 | 0.68635 | 0.63787 | 画点钻12个小孔2个大孔
11221 | 213C217 | DGX320Y140 07 下端盖 | 2.5 |  |  | 1 | 0.08 | 0.537 | 4.117 | 6.117 | 4.2988 | 4.117 | 1.6312 | 1.1464 | 1.0979 | 画线钻7小孔6大孔2个刻度尺小槽
11222 | 213D870 | DGX320Y140 17 下端盖 | 2 |  |  | 2 | 0.08 | 0.612 | 4.692 | 6.692 | 4.8738 | 4.692 | 1.7845 | 1.2997 | 1.2512 | 画线钻7小孔4大孔1个电机槽2个刻度尺小槽
11223 | 213D096 | DGS320Y140 05 上端盖 | 2 |  |  | 2 | 0.08 | 0.612 | 4.692 | 6.692 | 4.8738 | 4.692 | 1.7845 | 1.2997 | 1.2512 | 画线钻7小孔4大孔1个电机槽2个刻度尺小槽
11224 | 213D805 | DGX280Y85 10 下端盖 | 2.6 |  |  | 1 | 0.08 | 0.552 | 4.232 | 6.232 | 4.4138 | 4.232 | 1.6619 | 1.177 | 1.1285 | 画线钻8小孔6大孔2个刻度尺小槽
11225 | 213F062 | 65DP15F-1820AE-I 06 下端盖 | 3.7 |  |  | 3 | 0.08 | 1.017 | 7.797 | 9.797 | 7.9788 | 7.797 | 2.6125 | 2.1277 | 2.0792 | 画线钻7小孔倒角8大孔1个电机槽4个刻度尺小槽
11226 | 215F424 | RDKS75D2527A8-17F-I 11 拉杆 | 2 |  |  |  | 0.08 | 0.312 | 2.392 | 4.392 | 2.5738 | 2.392 | 1.1712 | 0.68635 | 0.63787 | 开料画线钻6个孔刮批锋
11227 | 215F423 | RDKS75D2527A8-17F-I 10 拉杆 | 1.5 |  |  |  | 0.08 | 0.237 | 1.817 | 3.817 | 1.9988 | 1.817 | 1.0179 | 0.53302 | 0.48453 | 开料画线钻4个孔刮批锋
11228 | 215F454 | RD65D1720A8-15F-I 10 拉杆1 | 1.5 |  |  |  | 0.08 | 0.237 | 1.817 | 3.817 | 1.9988 | 1.817 | 1.0179 | 0.53302 | 0.48453 | 开料画线钻4个孔刮批锋
11229 | 215F455 | RD65D1720A8-15F-I 11 拉杆2 | 1.5 |  |  |  | 0.08 | 0.237 | 1.817 | 3.817 | 1.9988 | 1.817 | 1.0179 | 0.53302 | 0.48453 | 开料画线钻4个孔刮批锋
11230 | 2160894 | RD65D1720A8-15F-I 12 支柱 |  |  | 2 |  | 0.08 | 0.312 | 2.392 | 4.392 | 2.5738 | 2.392 | 1.1712 | 0.68635 | 0.63787 | 车断钻通孔攻牙
11231 | 213D937 | RDKM65D1736A12-15D16F-I 19 天线罩 | 5.2 |  |  |  | 0.08 | 0.792 | 6.072 | 8.072 | 6.2538 | 6.072 | 2.1525 | 1.6677 | 1.6192 | 裁断画线钻8个孔
11232 | 215F409 | RDKM65D1736A12-15D16F-I 20 拉杆P | 2 |  |  |  | 0.08 | 0.312 | 2.392 | 4.392 | 2.5738 | 2.392 | 1.1712 | 0.68635 | 0.63787 | 开料画线钻6个孔刮批锋
11233 | 215F410 | RDKM65D1736A12-15D16F-I 21 拉杆B1 | 1.75 |  |  |  | 0.08 | 0.2745 | 2.1045 | 4.1045 | 2.2863 | 2.1045 | 1.0945 | 0.60968 | 0.5612 | 开料画线钻5个孔刮批锋
11234 | 215F411 | RDKM65D1736A12-15D16F-I 22 拉杆B2 | 1.5 |  |  |  | 0.08 | 0.237 | 1.817 | 3.817 | 1.9988 | 1.817 | 1.0179 | 0.53302 | 0.48453 | 开料画线钻4个孔刮批锋
11235 | 215F412 | RDKM65D1736A12-15D16F-I 23 拉杆B3 | 1.75 |  |  |  | 0.08 | 0.2745 | 2.1045 | 4.1045 | 2.2863 | 2.1045 | 1.0945 | 0.60968 | 0.5612 | 开料画线钻5个孔刮批锋
11236 | 213D936 | RDKM65D1736A12-15D16F-I 18 上端盖 | 0.4 |  |  |  | 0.08 | 0.072 | 0.552 | 2.552 | 0.73382 | 0.552 | 0.68053 | 0.19568 | 0.1472 | 画点钻3个孔
11237 | 2160892 | RDKM65D1736A12-15D16F-I 24 支柱 |  |  | 2.5 |  | 0.08 | 0.387 | 2.967 | 4.967 | 3.1488 | 2.967 | 1.3245 | 0.83968 | 0.7912 | 车断钻通孔两端钻孔攻牙
11238 | 2160893 | RDKM65D1736A12-15D16F-I 25 支柱 |  |  | 2.5 |  | 0.08 | 0.387 | 2.967 | 4.967 | 3.1488 | 2.967 | 1.3245 | 0.83968 | 0.7912 | 车断钻通孔两端钻孔攻牙
11239 | 215F408 | RDKM65D1736A12-15D16F-I 16 振子垫片 | 1.52 |  |  |  | 0.08 | 0.24 | 1.84 | 3.84 | 2.0218 | 1.84 | 1.024 | 0.53915 | 0.49067 | 开料画点钻8个孔
11240 | 215F473 | RD65D0727A6-1718D-I 05 拉杆H | 1.5 |  |  |  | 0.08 | 0.237 | 1.817 | 3.817 | 1.9988 | 1.817 | 1.0179 | 0.53302 | 0.48453 | 开料画线钻4个孔刮批锋
11241 | 215F474 | RD65D0727A6-1718D-I 06 拉杆L | 1.5 |  |  |  | 0.08 | 0.237 | 1.817 | 3.817 | 1.9988 | 1.817 | 1.0179 | 0.53302 | 0.48453 | 开料画线钻4个孔刮批锋
11242 | 213D979 | RDKS75D2527A8-17F-I 13 天线罩 | 5.2 |  |  |  | 0.08 | 0.792 | 6.072 | 8.072 | 6.2538 | 6.072 | 2.1525 | 1.6677 | 1.6192 | 裁断画点钻8个孔
11243 | 215F486 | RD65D1720A8-15F-I 14 端面垫片 | 0.82 |  |  |  | 0.08 | 0.135 | 1.035 | 3.035 | 1.2168 | 1.035 | 0.80933 | 0.32448 | 0.276 | 开料画点钻2个孔
11244 | 215F478 | RDKM65D0726A28-13D14D14F15F17D-I 50 拉杆B2A | 1.5 |  |  |  | 0.08 | 0.237 | 1.817 | 3.817 | 1.9988 | 1.817 | 1.0179 | 0.53302 | 0.48453 | 开料画线钻4个孔刮批锋
11245 | 215F488 | RD65D1720A4-15D-I 10 垫片 | 0.57 |  |  |  | 0.08 | 0.0975 | 0.7475 | 2.7475 | 0.92932 | 0.7475 | 0.73267 | 0.24782 | 0.19933 | 开料画点钻2个孔
11246 | 213D997 | RD65D1721A8-17F-I 17 天线罩 | 5.2 |  |  |  | 0.08 | 0.792 | 6.072 | 8.072 | 6.2538 | 6.072 | 2.1525 | 1.6677 | 1.6192 | 裁断画线钻8个孔
11247 | 2160897 | RDKDP2-D5161E25NZ-XA 03 支撑柱 | 0.1 |  |  |  | 0.08 | 0.027 | 0.207 | 2.207 | 0.38882 | 0.207 | 0.58853 | 0.10368 | 0.0552 | 裁断
11248 | 213F002 | RD65D1720A8-15F-I 16 天线罩 | 6 |  |  |  | 0.08 | 0.912 | 6.992 | 8.992 | 7.1738 | 6.992 | 2.3979 | 1.913 | 1.8645 | 裁断画线钻11个孔
11249 | 215F490 | RD65D1720A8-15F-I 15 垫片 | 0.65 |  |  |  | 0.08 | 0.1095 | 0.8395 | 2.8395 | 1.0213 | 0.8395 | 0.7572 | 0.27235 | 0.22387 | 开料画点钻2个孔
11250 | 215F465 | RD65D1721A8-17F-I 11 拉杆B1 | 1.5 |  |  |  | 0.08 | 0.237 | 1.817 | 3.817 | 1.9988 | 1.817 | 1.0179 | 0.53302 | 0.48453 | 开料画线钻4个孔刮批锋
11251 | 215F466 | RD65D1721A8-17F-I 12 拉杆B1A | 2 |  |  |  | 0.08 | 0.312 | 2.392 | 4.392 | 2.5738 | 2.392 | 1.1712 | 0.68635 | 0.63787 | 开料画线钻6个孔刮批锋
11252 | 215F467 | RD65D1721A8-17F-I 13 拉杆B2 | 1.75 |  |  |  | 0.08 | 0.2745 | 2.1045 | 4.1045 | 2.2863 | 2.1045 | 1.0945 | 0.60968 | 0.5612 | 开料画线钻5个孔刮批锋
11253 | 215F468 | RD65D1721A8-17F-I 14 拉杆B3 | 1.5 |  |  |  | 0.08 | 0.237 | 1.817 | 3.817 | 1.9988 | 1.817 | 1.0179 | 0.53302 | 0.48453 | 开料画线钻4个孔刮批锋
11254 | 215F469 | RD65D1721A8-17F-I 15 拉杆B3A | 1.75 |  |  |  | 0.08 | 0.2745 | 2.1045 | 4.1045 | 2.2863 | 2.1045 | 1.0945 | 0.60968 | 0.5612 | 开料画线钻5个孔刮批锋
11255 | 215F470 | RD65D1721A8-17F-I 16 拉杆B4 | 1.5 |  |  |  | 0.08 | 0.237 | 1.817 | 3.817 | 1.9988 | 1.817 | 1.0179 | 0.53302 | 0.48453 | 开料画线钻4个孔刮批锋
11256 | 213D993 | RD65D1720A4-15D-I 09 天线罩 | 5.2 |  |  |  | 0.08 | 0.792 | 6.072 | 8.072 | 6.2538 | 6.072 | 2.1525 | 1.6677 | 1.6192 | 裁断画线钻8个孔
11257 | 215F516 | RDKM65D1736A12-18D18F-I 11 拉杆B1 | 1.5 |  |  |  | 0.08 | 0.237 | 1.817 | 3.817 | 1.9988 | 1.817 | 1.0179 | 0.53302 | 0.48453 | 开料画线钻4个孔刮批锋
11258 | 215F517 | RDKM65D1736A12-18D18F-I 12 拉杆B2 | 2 |  |  |  | 0.08 | 0.312 | 2.392 | 4.392 | 2.5738 | 2.392 | 1.1712 | 0.68635 | 0.63787 | 开料画线钻4个孔2个沉孔刮批锋
11259 | 215F518 | RDKM65D1736A12-18D18F-I 13 拉杆P | 1.5 |  |  |  | 0.08 | 0.237 | 1.817 | 3.817 | 1.9988 | 1.817 | 1.0179 | 0.53302 | 0.48453 | 开料画线钻4个孔刮批锋
11260 | 2160900 | RDKS75D2527A8-17F-I 16 支柱 |  |  | 2 |  | 0.08 | 0.312 | 2.392 | 4.392 | 2.5738 | 2.392 | 1.1712 | 0.68635 | 0.63787 | 车断钻通孔攻牙倒角
11261 | 2160901 | RDKS75D2527A8-17F-I 17 支柱 |  |  | 2 |  | 0.08 | 0.312 | 2.392 | 4.392 | 2.5738 | 2.392 | 1.1712 | 0.68635 | 0.63787 | 车断钻通孔倒角
11262 | 2160904 | RD65D0727A14-1616S-I 05 支柱 |  |  | 2 |  | 0.08 | 0.312 | 2.392 | 4.392 | 2.5738 | 2.392 | 1.1712 | 0.68635 | 0.63787 | 车断钻通孔攻牙倒角
11263 | 213F009 | D D5800BFU 01A 天线罩 |  |  |  | 1 | 0.08 | 0.162 | 1.242 | 3.242 | 1.4238 | 1.242 | 0.86453 | 0.37968 | 0.3312 | 铣1个缺口
11264 | 2137778 | Q 900Q11-M 02 底盖 |  |  | 9 |  | 0.08 | 1.362 | 10.442 | 12.442 | 10.6238 | 10.442 | 3.3179 | 2.833 | 2.7845 | 车外台阶直径内台阶通孔钻9个孔
11265 | 215F349 | 30D263580A2-14-T0 07 支撑脚 |  |  |  | 2 | 0.08 | 0.312 | 2.392 | 4.392 | 2.5738 | 2.392 | 1.1712 | 0.68635 | 0.63787 | 数控冲床加工
11266 | 2127816 | 30D263580A2-14-T0 03 反射条B | 0.5 |  |  |  | 0.08 | 0.087 | 0.667 | 2.667 | 0.84882 | 0.667 | 0.7112 | 0.22635 | 0.17787 | 开料画点钻2个孔折弯
11267 | 215F525 | C 0672UB-B 02 轴套 |  |  | 3 |  | 0.08 | 0.462 | 3.542 | 5.542 | 3.7238 | 3.542 | 1.4779 | 0.99302 | 0.94453 | 车外台阶直径内通孔倒角
11268 | 213F073 | 65DP15-045AT3-F 05 下端盖 | 3.2 |  |  |  | 0.08 | 0.492 | 3.772 | 5.772 | 3.9538 | 3.772 | 1.5392 | 1.0544 | 1.0059 | 画线钻13小孔倒角2大孔
11269 | 215F506 | KOP-2458D6F26-C 02 套筒 | 1.5 |  |  |  | 0.08 | 0.237 | 1.817 | 3.817 | 1.9988 | 1.817 | 1.0179 | 0.53302 | 0.48453 | 裁断刮批锋钻2个孔
11270 | 215F548 | C 035G2 02 接头胶套 |  |  | 4 |  | 0.08 | 0.612 | 4.692 | 6.692 | 4.8738 | 4.692 | 1.7845 | 1.2997 | 1.2512 | 车内台阶直径内螺纹倒角
11271 | 215F549 | C 035G2 03 连接柱 |  |  | 7 | 2.5 | 0.08 | 1.437 | 11.017 | 14.017 | 11.2897 | 11.017 | 3.7379 | 3.0106 | 2.9379 | 车断车外台阶直径车内台阶内螺纹铣平面铣缺口倒角
11272 | 213F015 | KOP-2458D6F26-C 03A 玻璃钢 | 0.3 |  | 1 |  | 0.08 | 0.207 | 1.587 | 3.587 | 1.7688 | 1.587 | 0.95653 | 0.47168 | 0.4232 | 一端车外直径钻2个孔
11273 | 2155744 | 65DP17171818-0820AE-I 06 定位码垫片 | 0.97 |  |  |  | 0.08 | 0.1575 | 1.2075 | 3.2075 | 1.3893 | 1.2075 | 0.85533 | 0.37048 | 0.322 | 开料画点钻4个孔
11274 | 2160898 | RDKDP5-V0460I8 01 铝柱 |  |  | 6 |  | 0.08 | 0.912 | 6.992 | 8.992 | 7.1738 | 6.992 | 2.3979 | 1.913 | 1.8645 | 车断两端钻孔攻牙车锥度
11275 | 215F459 | RDKP65D0927A4-1515-E 23 M5胶垫 |  |  | 1.2 |  | 0.08 | 0.192 | 1.472 | 4.472 | 1.7447 | 1.472 | 1.1925 | 0.46526 | 0.39253 | 车外台阶钻通孔车断
11276 | 2160896 | RDKP65D0927A4-1515-E 24 胶柱 |  |  | 1 |  | 0.08 | 0.162 | 1.242 | 3.242 | 1.4238 | 1.242 | 0.86453 | 0.37968 | 0.3312 | 车断钻通孔
11277 | 215F460 | RDKP65D0927A4-1515-E 25 M3胶垫 |  |  | 1.2 |  | 0.08 | 0.192 | 1.472 | 4.472 | 1.7447 | 1.472 | 1.1925 | 0.46526 | 0.39253 | 车外台阶钻通孔车断
11278 | 213D169 | WZH448Y448V115 01A 天线罩 | 0.5 |  |  |  | 0.08 | 0.087 | 0.667 | 2.667 | 0.84882 | 0.667 | 0.7112 | 0.22635 | 0.17787 | 画点钻2个孔
11279 | 2120563 | Q 900DB 11-04-中馈铜管 | 0.13 |  |  | 5 | 0.08 | 0.7815 | 5.9915 | 2.2415 | 0.42332 | 0.2415 | 0.59773 | 0.11288 | 0.0644 | 裁断刮批锋铣槽
11280 | 213F072 | Q 0738AG3F20 02A 玻璃钢 |  |  | 1 |  | 0.08 | 0.162 | 1.242 | 3.242 | 1.4238 | 1.242 | 0.86453 | 0.37968 | 0.3312 | 车外径
11281 | 213F080 | Q 2458G6F20 01A 玻璃钢 |  |  | 1 |  | 0.08 | 0.162 | 1.242 | 3.242 | 1.4238 | 1.242 | 0.86453 | 0.37968 | 0.3312 | 车外径
11282 | 213F036 | KDP2-VH5158BFA-V60A 02 天线罩 | 0.4 |  |  | 2 | 0.08 | 0.372 | 2.852 | 4.852 | 3.0338 | 2.852 | 1.2939 | 0.80902 | 0.76053 | 画点铣2个槽钻2个孔
11283 | 215D290 | 65D0727A2-1214-T0C 05 垫片 | 0.8 |  |  |  | 0.08 | 0.13 | 1.01 | 3.01 | 1.19 | 1.01 | 0.80267 | 0.31733 | 0.26933 | 开料画点钻3个孔
11284 | 213C838 | DGS320Y110 03 上端盖 | 0.3 |  |  |  | 0.08 | 0.06 | 0.44 | 2.44 | 0.62 | 0.44 | 0.65067 | 0.16533 | 0.11733 | 画点钻2个孔
11285 | 213D712 | WZH448Y448V115 02A 底盖 |  |  |  | 2 | 0.08 | 0.31 | 2.39 | 4.39 | 2.57 | 2.39 | 1.1707 | 0.68533 | 0.63733 | 铣平加强筋
11286 | 213F128 | DGX320Y110 10 下端盖 | 2.4 |  |  | 1.5 | 0.08 | 0.6 | 4.58 | 6.58 | 4.76 | 4.58 | 1.7547 | 1.2693 | 1.2213 | 铣平面画线钻16小孔2大孔
11287 | 213C837 | 65D0727A2-1214-T0C 06 天线罩 | 3.5 |  |  |  | 0.08 | 0.54 | 4.12 | 6.12 | 4.3 | 4.12 | 1.632 | 1.1467 | 1.0987 | 裁断画点钻4个孔
11288 | 2110517 | X 450LGA 10-振子组件 |  |  | 2.7 |  | 0.08 | 0.42 | 3.2 | 5.2 | 3.38 | 3.2 | 1.3867 | 0.90133 | 0.85333 | 裁铜管车铜套
11289 | 213C143 | WZD280-B 02B 透气帽底座 | 0.5 |  |  |  | 0.08 | 0.09 | 0.67 | 2.67 | 0.85 | 0.67 | 0.712 | 0.22667 | 0.17867 | 画点钻3个孔
11290 | 2138061 | 65DP15F-1820AE-I 05 天线罩 | 5.2 |  |  |  | 0.08 | 0.79 | 6.07 | 8.07 | 6.25 | 6.07 | 2.152 | 1.6667 | 1.6187 | 裁断画线钻8个孔
11291 | 213D849 | KS65D3436B8-17F-I 09 天线罩 | 5.2 |  |  |  | 0.08 | 0.79 | 6.07 | 8.07 | 6.25 | 6.07 | 2.152 | 1.6667 | 1.6187 | 裁断画线钻8个孔
11292 | 213F152 | RD45D1736A4-13D-T0-BB 12 下端盖 | 3.6 |  |  |  | 0.08 | 0.55 | 4.23 | 6.23 | 4.41 | 4.23 | 1.6613 | 1.176 | 1.128 | 画线钻11小孔8大孔
11293 | 213F157 | RD45D1736A4-13D-T0-BB 16 下端盖 | 3.2 |  |  |  | 0.08 | 0.49 | 3.77 | 5.77 | 3.95 | 3.77 | 1.5387 | 1.0533 | 1.0053 | 画线钻8小孔8大孔
11294 | 213F093 | 20D1736A8-16D17D-T0-BB 01 天线罩 | 11 |  |  | 2 | 0.08 | 1.96 | 15.04 | 17.04 | 15.22 | 15.04 | 4.544 | 4.0587 | 4.0107 | 裁断画点钻20个孔铣2个槽
11295 | 215F685 | KM65D1736A12-18D18F-I 14 拉杆B1 | 1.5 |  |  |  | 0.08 | 0.24 | 1.82 | 3.82 | 2 | 1.82 | 1.0187 | 0.53333 | 0.48533 | 开料画线钻4个孔刮批锋
11296 | 215F686 | KM65D1736A12-18D18F-I 15 拉杆B2 | 2 |  |  |  | 0.08 | 0.31 | 2.39 | 4.39 | 2.57 | 2.39 | 1.1707 | 0.68533 | 0.63733 | 开料画线钻4个孔2个沉孔刮批锋
11297 | 215F687 | KM65D1736A12-18D18F-I 16 拉杆P | 1.5 |  |  |  | 0.08 | 0.24 | 1.82 | 3.82 | 2 | 1.82 | 1.0187 | 0.53333 | 0.48533 | 开料画线钻4个孔刮批锋
11298 | 215F688 | KM65D1736A12-18D18F-I 17 拉杆P1 | 1.75 |  |  |  | 0.08 | 0.27 | 2.1 | 4.1 | 2.29 | 2.1 | 1.0933 | 0.61067 | 0.56 | 开料画线钻5个孔刮批锋
11299 | 215F689 | KM65D1736A12-18D18F-I 18 拉杆P2 | 1.75 |  |  |  | 0.08 | 0.27 | 2.1 | 4.1 | 2.29 | 2.1 | 1.0933 | 0.61067 | 0.56 | 开料画线钻5个孔刮批锋
11300 | 215F690 | KM65D1736A12-18D18F-I 19 拉杆P3 | 1.75 |  |  |  | 0.08 | 0.27 | 2.1 | 4.1 | 2.29 | 2.1 | 1.0933 | 0.61067 | 0.56 | 开料画线钻5个孔刮批锋
11301 | 215F691 | KM65D1736A12-18D18F-I 20 拉杆P4 | 1.75 |  |  |  | 0.08 | 0.27 | 2.1 | 4.1 | 2.29 | 2.1 | 1.0933 | 0.61067 | 0.56 | 开料画线钻5个孔刮批锋
11302 | 2160920 | ZCJB H125 支撑柱 | 0.1 |  |  |  | 0.08 | 0.03 | 0.21 | 2.21 | 0.39 | 0.21 | 0.58933 | 0.104 | 0.056 | 裁断
11303 | 2160921 | ZCJB H73 支撑柱 | 0.1 |  |  |  | 0.08 | 0.03 | 0.21 | 2.21 | 0.39 | 0.21 | 0.58933 | 0.104 | 0.056 | 裁断
11304 | 213F143 | KM65D1736A12-18D18F-I 24 天线罩 | 5.2 |  |  |  | 0.08 | 0.79 | 6.07 | 8.07 | 6.25 | 6.07 | 2.152 | 1.6667 | 1.6187 | 裁断画线钻8个孔
11305 | 213D427 | DGX396Y190 06 下端盖 | 3.6 |  |  | 1.5 | 0.08 | 0.78 | 5.96 | 7.96 | 6.14 | 5.96 | 2.1227 | 1.6373 | 1.5893 | 画线钻9小孔9大孔1个电机槽1个刻度尺小槽
11306 | 213F165 | RDDGX396Y190 08 下端盖 | 4.8 |  |  | 4.5 | 0.08 | 1.41 | 10.79 | 12.79 | 10.97 | 10.79 | 3.4107 | 2.9253 | 2.8773 | 画线钻14小孔11大孔1个电机槽7个刻度尺小槽
11307 | 213F041 | RDQ 0672G5F65 01 铝管 | 0.4 |  |  |  | 0.08 | 0.07 | 0.55 | 2.55 | 0.73 | 0.55 | 0.68 | 0.19467 | 0.14667 | 裁断画点钻2个孔
11308 | 215F538 | RDQ 0672G5F65 02 轴套 |  |  | 5.5 |  | 0.08 | 0.84 | 6.42 | 8.42 | 6.6 | 6.42 | 2.2453 | 1.76 | 1.712 | 车断车外台阶直径3通孔2攻牙车外螺纹
11309 | 215F539 | RDQ 0672G5F65 03 固定座 |  |  | 3 |  | 0.08 | 0.46 | 3.54 | 5.54 | 3.72 | 3.54 | 1.4773 | 0.992 | 0.944 | 车断钻5个孔
11310 | 213F042 | RDQ 0672G5F65 04 底座 |  |  | 12 |  | 0.08 | 1.81 | 13.89 | 15.89 | 14.07 | 13.89 | 4.2373 | 3.752 | 3.704 | 车外直径内台阶通孔车槽倒角钻孔攻牙
11311 | 213F043 | RDQ 0672G5F65 05 天线顶 |  |  | 5 |  | 0.08 | 0.76 | 5.84 | 7.84 | 6.02 | 5.84 | 2.0907 | 1.6053 | 1.5573 | 车外直径内直径
11312 | 213F070 | RDD D1727BKM-Y 02 天线罩 | 1.5 |  |  | 2 | 0.08 | 0.54 | 4.12 | 6.12 | 4.3 | 4.12 | 1.632 | 1.1467 | 1.0987 | 铣2个槽钻4个孔
11313 | 215F572 | RDD D1727BKM-Y 03 垫片A |  |  | 1.7 |  | 0.08 | 0.27 | 2.05 | 4.05 | 2.23 | 2.05 | 1.08 | 0.59467 | 0.54667 | 车断车凸台钻通孔
11314 | 215F573 | RDD D1727BKM-Y 04 垫片B | 0.73 |  |  |  | 0.08 | 0.12 | 0.93 | 2.93 | 1.11 | 0.93 | 0.78133 | 0.296 | 0.248 | 开料画点钻2个孔
11315 | 213F075 | RDKDP-3742G17BFLA 02 盖板 | 2.85 |  |  | 1.5 | 0.08 | 0.66 | 5.09 | 7.09 | 5.28 | 5.09 | 1.8907 | 1.408 | 1.3573 | 开料画点钻13孔铣槽
11316 | 213F076 | RD65D49A4-17D-T0 04 天线罩 | 3.5 |  |  |  | 0.08 | 0.54 | 4.12 | 6.12 | 4.3 | 4.12 | 1.632 | 1.1467 | 1.0987 | 裁断画点钻4个孔
11317 | 213F077 | RD65D49A4-17D-T0 05 下端盖 | 3.2 |  |  | 1.5 | 0.08 | 0.72 | 5.5 | 7.5 | 5.68 | 5.5 | 2 | 1.5147 | 1.4667 | 铣平面画线钻18小孔4大孔
11318 | 2160905 | RD65D0827A4-081112-T0 07 胶柱1 |  |  | 1.7 |  | 0.08 | 0.27 | 2.05 | 4.05 | 2.23 | 2.05 | 1.08 | 0.59467 | 0.54667 | 车断两端钻孔攻牙倒角
11319 | 2160906 | RD65D0827A4-081112-T0 08 胶柱2 |  |  | 1.7 |  | 0.08 | 0.27 | 2.05 | 4.05 | 2.23 | 2.05 | 1.08 | 0.59467 | 0.54667 | 车断两端钻孔攻牙倒角
11320 | 215F718 | RDC 0672UB-B 02 轴套 |  |  | 3 |  | 0.08 | 0.46 | 3.54 | 5.54 | 3.72 | 3.54 | 1.4773 | 0.992 | 0.944 | 车外台阶直径内通孔倒角
11321 | 215F721 | RDKS65D1721A8-16F-I 16 端面板垫片 | 0.73 |  |  |  | 0.08 | 0.12 | 0.93 | 2.93 | 1.11 | 0.93 | 0.78133 | 0.296 | 0.248 | 开料画点钻2个孔
11322 | 215F734 | RDQ 7883G8P20 01 接头套 |  |  | 8。5 |  | 0.08 | 0.01 | 0.09 | 2.09 | 0.27 | 0.09 | 0.55733 | 0.072 | 0.024 | 车外直径内台阶通孔车槽倒角内螺纹
11323 | 213F112 | RDKDP5-V0460I8 09 胶套 |  |  | 2.5 |  | 0.08 | 0.39 | 2.97 | 4.97 | 3.15 | 2.97 | 1.3253 | 0.84 | 0.792 | 车外台阶直径通孔车倒角
11324 | 215F624 | RDQ E2470FJG62 08 接地管 | 0.13 |  |  |  | 0.08 | 0.03 | 0.24 | 2.24 | 0.42 | 0.24 | 0.59733 | 0.112 | 0.064 | 裁断刮批锋
11325 | 215F623 | RDQ E2470FJG62 07 环套支撑 | 1.5 |  |  |  | 0.08 | 0.24 | 1.82 | 3.82 | 2 | 1.82 | 1.0187 | 0.53333 | 0.48533 | 裁断画的钻6个孔
11326 | 215F642 | RDD X1722CT 02 胶塞 |  |  | 2.5 |  | 0.08 | 0.39 | 2.97 | 4.97 | 3.15 | 2.97 | 1.3253 | 0.84 | 0.792 | 车直接钻孔
11327 | 213F139 | DGS498Y200 01 上端盖 | 0.7 |  |  |  | 0.08 | 0.12 | 0.9 | 2.9 | 1.08 | 0.9 | 0.77333 | 0.288 | 0.24 | 画点钻6个孔
11328 | 213F140 | DGX498Y200 02 下端盖 | 5.2 |  |  | 2.5 | 0.08 | 1.17 | 8.95 | 10.95 | 9.13 | 8.95 | 2.92 | 2.4347 | 2.3867 | 画线钻13小孔13大孔1个电机槽3个刻度尺小槽
11329 | 213F187 | RDKM65D0726A28-13D14D17D13F15F-I 42 下端盖 | 4.5 |  |  | 9 | 0.08 | 2.04 | 15.62 | 17.62 | 15.8 | 15.62 | 4.6987 | 4.2133 | 4.1653 | 画线钻12小孔11大孔1个电机槽8个刻度尺小槽4方孔
11330 | 213F193 | RDDGS396Y190 04 上端盖 | 0.4 |  |  |  | 0.08 | 0.07 | 0.55 | 2.55 | 0.73 | 0.55 | 0.68 | 0.19467 | 0.14667 | 画点钻3个孔
11331 | 213F199 | RD90D07A4-16D-I 01 下端盖 | 2.2 |  |  | 2 | 0.08 | 0.64 | 4.92 | 6.92 | 5.1 | 4.92 | 1.8453 | 1.36 | 1.312 | 画线钻9小孔4大孔1个电机槽2个刻度尺小槽
11332 | 2113191 | C 460G4A 05 不锈钢线A | 0.1 |  |  |  | 0.08 | 0.03 | 0.21 | 2.21 | 0.39 | 0.21 | 0.58933 | 0.104 | 0.056 | 裁断
11333 | 2113192 | C 460G4A 06 不锈钢线B | 0.1 |  |  |  | 0.08 | 0.03 | 0.21 | 2.21 | 0.39 | 0.21 | 0.58933 | 0.104 | 0.056 | 裁断
11334 | 2113193 | C 460G4A 07 不锈钢线C | 0.1 |  |  |  | 0.08 | 0.03 | 0.21 | 2.21 | 0.39 | 0.21 | 0.58933 | 0.104 | 0.056 | 裁断
11335 | 213F044 | Q 12G5F26 01 铝管 |  |  | 3.2 |  | 0.08 | 0.49 | 3.77 | 5.77 | 3.95 | 3.77 | 1.5387 | 1.0533 | 1.0053 | 车断一端车内螺纹
11336 | 213F149 | C 350ZA 02 天线罩 | 1 |  |  |  | 0.08 | 0.16 | 1.24 | 3.24 | 1.42 | 1.24 | 0.864 | 0.37867 | 0.33067 | 画点钻4个孔
11337 | 2139658 | Q 7000AG6 01 玻璃钢 | 1.3 |  |  |  | 0.08 | 0.21 | 1.59 | 3.59 | 1.77 | 1.59 | 0.95733 | 0.472 | 0.424 | 裁断刮批锋
11338 | 215F823 | KM65D1736A12-16D16F-I-JP 18 垫片 | 2.97 |  |  |  | 0.08 | 0.46 | 3.51 | 5.51 | 3.69 | 3.51 | 1.4693 | 0.984 | 0.936 | 开料画点钻9个孔
11339 | 215F824 | KM65D1736A12-16D16F-I-JP 19 垫片 | 2.97 |  |  |  | 0.08 | 0.46 | 3.51 | 5.51 | 3.69 | 3.51 | 1.4693 | 0.984 | 0.936 | 开料画点钻8个孔
11340 | 215F822 | KM65D1736A12-16D16F-I-JP 17 垫片 | 3.45 |  |  |  | 0.08 | 0.53 | 4.06 | 6.06 | 4.24 | 4.06 | 1.616 | 1.1307 | 1.0827 | 开料画点钻11个孔3缺口2凹槽
11341 | 2139704 | D D0727BFG-YR2 02 天线罩 | 5.2 |  |  |  | 0.08 | 0.79 | 6.07 | 8.07 | 6.25 | 6.07 | 2.152 | 1.6667 | 1.6187 | 裁断画线钻8个孔
11342 | 213F216 | RDDGX270Y140 05 下端盖 | 1.5 |  |  | 1.5 | 0.08 | 0.46 | 3.54 | 5.54 | 3.72 | 3.54 | 1.4773 | 0.992 | 0.944 | 画线钻8小孔2大孔1个电机槽1个刻度尺小槽
11343 | 213F059 | RD65D1738A4-1415-T0 04 天线罩 | 3.5 |  |  |  | 0.08 | 0.54 | 4.12 | 6.12 | 4.3 | 4.12 | 1.632 | 1.1467 | 1.0987 | 裁断画点钻4个孔
11344 | 2160907 | RDKP65D0820B8-17D18D-I 32 胶柱 |  |  | 1.7 |  | 0.08 | 0.27 | 2.05 | 4.05 | 2.23 | 2.05 | 1.08 | 0.59467 | 0.54667 | 车断两端钻孔攻牙倒角
11345 | 2127927 | RDKP65D0820B8-17D18D-I 31 调试板 | 3 |  |  |  | 0.08 | 0.46 | 3.54 | 3.54 | 3.54 | 3.54 | 0.944 | 0.944 | 0.944 | 开料画线钻6个孔
11346 | 215F583 | RDD 02DS 13 固定板 | 1.3 |  |  |  | 0.08 | 0.21 | 1.59 | 1.59 | 1.59 | 1.59 | 0.424 | 0.424 | 0.424 | 开料画线钻4个孔
11347 | 215F591 | RDKP65D1737A4-1515-E 53 拉杆H | 1.5 |  |  |  | 0.08 | 0.24 | 1.82 | 3.82 | 2 | 1.82 | 1.0187 | 0.53333 | 0.48533 | 开料画线钻4个孔刮批锋
11348 | 215F592 | RDKP65D1737A4-1515-E 54 拉杆L | 1.5 |  |  |  | 0.08 | 0.24 | 1.82 | 3.82 | 2 | 1.82 | 1.0187 | 0.53333 | 0.48533 | 开料画线钻4个孔刮批锋
11349 | 2127941 | RDKM65D1736A12-18D18F-I 14 调试板 | 3.3 |  |  | 2 | 0.08 | 0.81 | 6.19 | 6.19 | 6.19 | 6.19 | 1.6507 | 1.6507 | 1.6507 | 开料画线钻7个孔铣2个槽
11350 | 2127942 | RDKM65D1736A12-18D18F-I 15 调试板 | 9.3167 |  |  |  | 0.08 | 1.41 | 10.81 | 10.81 | 10.81 | 10.81 | 2.8827 | 2.8827 | 2.8827 | 开料画线钻67个孔铣2个槽
11351 | 215F593 | RD65D0727A14-1616S-I 08 振子垫片 | 1.42 |  |  |  | 0.08 | 0.23 | 1.73 | 3.73 | 1.91 | 1.73 | 0.99467 | 0.50933 | 0.46133 | 开料画点钻3个小孔2大孔
11352 | 213F103 | RD45D1736A4-13D-T0-BB 08 天线罩 | 10 |  |  | 2 | 0.08 | 1.81 | 13.89 | 15.89 | 14.07 | 13.89 | 4.2373 | 3.752 | 3.704 | 裁断画点钻16个孔铣2个槽
11353 | 2160912 | RDKM65D1736A12-18D18F-I 28 支柱 |  |  | 4 |  | 0.08 | 0.61 | 4.69 | 6.69 | 4.87 | 4.69 | 1.784 | 1.2987 | 1.2507 | 车断钻通孔两端钻孔攻牙倒角
11354 | 2160913 | RDKM65D1736A12-18D18F-I 29 支柱 |  |  | 4 |  | 0.08 | 0.61 | 4.69 | 6.69 | 4.87 | 4.69 | 1.784 | 1.2987 | 1.2507 | 车断钻通孔两端钻孔攻牙倒角
11355 | 213F122 | RDKM65D1736A12-18D18F-I 30 下端盖 | 5.2 |  |  | 2.5 | 0.08 | 1.17 | 8.95 | 10.95 | 9.13 | 8.95 | 2.92 | 2.4347 | 2.3867 | 画线钻13小孔13大孔1个电机槽3个刻度尺小槽
11356 | 213F123 | RDKM65D1736A12-18D18F-I 31 上端盖 | 0.7 |  |  |  | 0.08 | 0.12 | 0.9 | 2.9 | 1.08 | 0.9 | 0.77333 | 0.288 | 0.24 | 画点钻6个孔
11357 | 215F637 | RDKM65D1736A12-18D18F-I 23 拉杆P1 | 1.75 |  |  |  | 0.08 | 0.27 | 2.1 | 4.1 | 2.29 | 2.1 | 1.0933 | 0.61067 | 0.56 | 开料画线钻5个孔刮批锋
11358 | 215F638 | RDKM65D1736A12-18D18F-I 24 拉杆P2 | 1.75 |  |  |  | 0.08 | 0.27 | 2.1 | 4.1 | 2.29 | 2.1 | 1.0933 | 0.61067 | 0.56 | 开料画线钻5个孔刮批锋
11359 | 215F639 | RDKM65D1736A12-18D18F-I 25 拉杆P3 | 1.75 |  |  |  | 0.08 | 0.27 | 2.1 | 4.1 | 2.29 | 2.1 | 1.0933 | 0.61067 | 0.56 | 开料画线钻5个孔刮批锋
11360 | 215F640 | RDKM65D1736A12-18D18F-I 26 拉杆P4 | 1.75 |  |  |  | 0.08 | 0.27 | 2.1 | 4.1 | 2.29 | 2.1 | 1.0933 | 0.61067 | 0.56 | 开料画线钻5个孔刮批锋
11361 | 213F124 | RDKM65D1736A12-18D18F-I 32 天线罩 | 5.2 |  |  |  | 0.08 | 0.79 | 6.07 | 8.07 | 6.25 | 6.07 | 2.152 | 1.6667 | 1.6187 | 裁断画线钻8个孔
11362 | 215F645 | RDKP65D1737A4-1515-E 55 M6胶垫 |  |  | 1.5 |  | 0.08 | 0.24 | 1.82 | 3.82 | 2 | 1.82 | 1.0187 | 0.53333 | 0.48533 | 车外台阶直径钻通孔车断
11363 | 2160915 | RDKM65D1736A12-18D18F-I 33 支柱 |  |  | 4 |  | 0.08 | 0.61 | 4.69 | 6.69 | 4.87 | 4.69 | 1.784 | 1.2987 | 1.2507 | 车断钻通孔两端钻孔攻牙倒角
11364 | 2160916 | RDKM65D1736A12-18D18F-I 34 支柱 |  |  | 4 |  | 0.08 | 0.61 | 4.69 | 6.69 | 4.87 | 4.69 | 1.784 | 1.2987 | 1.2507 | 车断钻通孔两端钻孔攻牙倒角
11365 | 213F133 | RDKP65D0827A4-1214-T0 01 天线罩 | 3.6 |  |  |  | 0.08 | 0.55 | 4.23 | 6.23 | 4.41 | 4.23 | 1.6613 | 1.176 | 1.128 | 裁断画线钻6个孔
11366 | 215F661 | RDKP65D0827A4-1214-T0 06 拉杆1 | 1.5 |  |  |  | 0.08 | 0.24 | 1.82 | 3.82 | 2 | 1.82 | 1.0187 | 0.53333 | 0.48533 | 开料画线钻4个孔刮批锋
11367 | 215F662 | RDKP65D0827A4-1214-T0 07 拉杆2 | 1.5 |  |  |  | 0.08 | 0.24 | 1.82 | 3.82 | 2 | 1.82 | 1.0187 | 0.53333 | 0.48533 | 开料画线钻4个孔刮批锋
11368 | 215F665 | RDKP65D0827A4-1214-T0 10 调节杆 |  |  | 1.6 |  | 0.08 | 0.25 | 1.93 | 4.93 | 2.2 | 1.93 | 1.3147 | 0.58667 | 0.51467 | 车一条槽
11369 | 2160917 | RDKP65D0827A4-1214-T0 11 胶柱 |  |  | 1.6 |  | 0.08 | 0.25 | 1.93 | 3.93 | 2.11 | 1.93 | 1.048 | 0.56267 | 0.51467 | 车断两端钻孔攻牙
11370 | 2160918 | RDKP65D0827A4-1214-T0 12 胶柱 |  |  | 1 |  | 0.08 | 0.16 | 1.24 | 3.24 | 1.42 | 1.24 | 0.864 | 0.37867 | 0.33067 | 车断钻通孔
11371 | 2160919 | RDKP65D0827A4-1214-T0 13 支柱 |  |  | 2.8 |  | 0.08 | 0.43 | 3.31 | 5.31 | 3.49 | 3.31 | 1.416 | 0.93067 | 0.88267 | 车断两端钻孔攻牙
11372 | 215F668 | RDKP65D0827A4-1214-T0 16 下调节臂 |  |  |  | 1.5 | 0.08 | 0.24 | 1.82 | 3.82 | 2 | 1.82 | 1.0187 | 0.53333 | 0.48533 | 铣平面
11373 | 215F669 | RDKP65D0827A4-1214-T0 17 避雷针 |  |  | 4 |  | 0.08 | 0.61 | 4.69 | 6.69 | 4.87 | 4.69 | 1.784 | 1.2987 | 1.2507 | 车直径锥度螺纹
11374 | 215F578 | RDD 02DS 01 主杆A | 9 |  |  |  | 0.08 | 1.36 | 10.44 | 12.44 | 10.62 | 10.44 | 3.3173 | 2.832 | 2.784 | 开料画线钻19通孔15单孔刮批锋
11375 | 215F579 | RDD 02DS 02 主杆B | 9.75 |  |  |  | 0.08 | 1.47 | 11.3 | 13.3 | 11.49 | 11.3 | 3.5467 | 3.064 | 3.0133 | 开料画线钻22通孔15单孔刮批锋
11376 | 2113427 | RDD 02DS 06 铝管A | 0.13 |  |  |  | 0.08 | 0.03 | 0.24 | 2.24 | 0.42 | 0.24 | 0.59733 | 0.112 | 0.064 | 裁断刮批锋
11377 | 2113428 | RDD 02DS 07 铝管B | 0.13 |  |  |  | 0.08 | 0.03 | 0.24 | 2.24 | 0.42 | 0.24 | 0.59733 | 0.112 | 0.064 | 裁断刮批锋
11378 | 2113429 | RDD 02DS 08 铝管C | 0.13 |  |  |  | 0.08 | 0.03 | 0.24 | 2.24 | 0.42 | 0.24 | 0.59733 | 0.112 | 0.064 | 裁断刮批锋
11379 | 2113430 | RDD 02DS 09 铝管D | 0.13 |  |  |  | 0.08 | 0.03 | 0.24 | 2.24 | 0.42 | 0.24 | 0.59733 | 0.112 | 0.064 | 裁断刮批锋
11380 | 2113431 | RDD 02DS 10 铝管E | 0.13 |  |  |  | 0.08 | 0.03 | 0.24 | 2.24 | 0.42 | 0.24 | 0.59733 | 0.112 | 0.064 | 裁断刮批锋
11381 | 2113432 | RDD 02DS 11 铝管F | 0.13 |  |  |  | 0.08 | 0.03 | 0.24 | 2.24 | 0.42 | 0.24 | 0.59733 | 0.112 | 0.064 | 裁断刮批锋
11382 | 2113433 | RDD 02DS 12 铝管G | 0.13 |  |  |  | 0.08 | 0.03 | 0.24 | 2.24 | 0.42 | 0.24 | 0.59733 | 0.112 | 0.064 | 裁断刮批锋
11383 | 215F582 | RDD 02DS 05 振子座 |  |  | 4.5 |  | 0.08 | 0.69 | 5.27 | 7.27 | 5.45 | 5.27 | 1.9387 | 1.4533 | 1.4053 | 车外台阶直径内台阶通孔倒角攻牙
11384 | 215F585 | RDD 02DS 16 支撑块A | 1.7 |  | 1.5 |  | 0.08 | 0.49 | 3.77 | 5.77 | 3.95 | 3.77 | 1.5387 | 1.0533 | 1.0053 | 车倒角车断铣平面端面钻2孔攻牙，侧面钻2孔
11385 | 215F586 | RDD 02DS 17 支撑块B | 1.48 |  |  | 3 | 0.08 | 0.68 | 5.24 | 7.24 | 5.43 | 5.24 | 1.9307 | 1.448 | 1.3973 | 铣平面钻7孔2孔攻牙
11386 | 215F673 | RDD 02DS 18 盖板 | 1.08 |  |  |  | 0.08 | 0.17 | 1.33 | 3.33 | 1.52 | 1.33 | 0.888 | 0.40533 | 0.35467 | 开料画点钻5孔铣槽
11387 | 213F154 | RD45D1736A4-13D-T0-BB 13 天线罩 | 3.5 |  |  |  | 0.08 | 0.54 | 4.12 | 6.12 | 4.3 | 4.12 | 1.632 | 1.1467 | 1.0987 | 裁断画点钻4个孔
11388 | 213F159 | RD45D1736A4-13D-T0-BB 17 天线罩 | 5.2 |  |  |  | 0.08 | 0.79 | 6.07 | 8.07 | 6.25 | 6.07 | 2.152 | 1.6667 | 1.6187 | 裁断画线钻8个孔
11389 | 215F709 | RDKJ65D1727A12-15S-I 17 避雷器轴套 |  |  |  |  | 0.08 | 0.01 | 0.09 | 2.09 | 0.27 | 0.09 | 0.55733 | 0.072 | 0.024
11390 | 215F716 | RDKJ65D1727A12-15S-I 25 避雷针 |  |  | 4 |  | 0.08 | 0.61 | 4.69 | 6.69 | 4.87 | 4.69 | 1.784 | 1.2987 | 1.2507 | 车直径锥度螺纹
11391 | 2160922 | RDKJ65D1727A12-15S-I 26 胶柱 |  |  | 1.2 |  | 0.08 | 0.19 | 1.47 | 3.47 | 1.65 | 1.47 | 0.92533 | 0.44 | 0.392 | 车内台阶直径通孔
11392 | 215F710 | RDKJ65D1727A12-15S-I 18 端面垫片A | 1.17 |  |  | 1 | 0.08 | 0.34 | 2.59 | 4.59 | 2.77 | 2.59 | 1.224 | 0.73867 | 0.69067 | 开料画点钻2个孔1凹槽裁剪
11393 | 215F711 | RDKJ65D1727A12-15S-I 19 端面垫片B | 1.73 |  |  |  | 0.08 | 0.27 | 2.08 | 4.08 | 2.26 | 2.08 | 1.088 | 0.60267 | 0.55467 | 开料画点钻2个小孔2大孔裁剪
11394 | 215F712 | RDKJ65D1727A12-15S-I 20 垫片A | 1.52 |  |  |  | 0.08 | 0.24 | 1.84 | 3.84 | 2.02 | 1.84 | 1.024 | 0.53867 | 0.49067 | 开料画点钻3个孔
11395 | 215F713 | RDKJ65D1727A12-15S-I 21 垫片B | 2.43 |  |  |  | 0.08 | 0.38 | 2.89 | 4.89 | 3.07 | 2.89 | 1.304 | 0.81867 | 0.77067 | 开料画点钻5个孔
11396 | 215F714 | RDKJ65D1727A12-15S-I 22 垫片C | 2.42 |  |  |  | 0.08 | 0.38 | 2.88 | 4.88 | 3.06 | 2.88 | 1.3013 | 0.816 | 0.768 | 开料画点钻5个孔
11397 | 215F704 | RDKJ65D1727A12-15S-I 12 拉杆1 | 1.5 |  |  |  | 0.08 | 0.24 | 1.82 | 3.82 | 2 | 1.82 | 1.0187 | 0.53333 | 0.48533 | 开料画线钻4个孔刮批锋
11398 | 215F705 | RDKJ65D1727A12-15S-I 13 拉杆2 | 1.5 |  |  |  | 0.08 | 0.24 | 1.82 | 3.82 | 2 | 1.82 | 1.0187 | 0.53333 | 0.48533 | 开料画线钻4个孔刮批锋
11399 | 215F706 | RDKJ65D1727A12-15S-I 14 拉杆3 | 1.5 |  |  |  | 0.08 | 0.24 | 1.82 | 3.82 | 2 | 1.82 | 1.0187 | 0.53333 | 0.48533 | 开料画线钻4个孔刮批锋
11400 | 215F707 | RDKJ65D1727A12-15S-I 15 拉杆4 | 1.5 |  |  |  | 0.08 | 0.24 | 1.82 | 3.82 | 2 | 1.82 | 1.0187 | 0.53333 | 0.48533 | 开料画线钻4个孔刮批锋
11401 | 215F708 | RDKJ65D1727A12-15S-I 16 拉杆垫块 |  |  |  | 2 | 0.08 | 0.31 | 2.39 | 4.39 | 2.57 | 2.39 | 1.1707 | 0.68533 | 0.63733 | 裁断铣平面画点钻2个孔
11402 | 213F162 | RDKJ65D1727A12-15S-I 23 天线罩 | 3.6 |  |  |  | 0.08 | 0.55 | 4.23 | 6.23 | 4.41 | 4.23 | 1.6613 | 1.176 | 1.128 | 裁断画线钻6个孔
11403 | 215F715 | RDKJ65D1727A12-15S-I 24 垫块 | 3.3 |  |  | 1.5 | 0.08 | 0.73 | 5.61 | 7.61 | 5.79 | 5.61 | 2.0293 | 1.544 | 1.496 | 铣斜面车断画线钻2通孔攻牙一端钻孔攻牙倒角
11404 | 213F175 | RD16DP17D17D-1749AT0-BB 23 天线罩 | 7.1 |  |  | 2 | 0.08 | 1.38 | 10.56 | 12.56 | 10.74 | 10.56 | 3.3493 | 2.864 | 2.816 | 裁断画点钻18个孔铣2个槽
11405 | 2160923 | RD18D1736A8-14D15D-T0-BB 03 胶柱 |  |  | 1.6 |  | 0.08 | 0.25 | 1.93 | 3.93 | 2.11 | 1.93 | 1.048 | 0.56267 | 0.51467 | 车断两端钻孔攻牙
11406 | 213F182 | RD18D1736A8-14D15D-T0-BB 01 天线罩 | 5.4 |  |  | 2 | 0.08 | 1.12 | 8.6 | 10.6 | 8.78 | 8.6 | 2.8267 | 2.3413 | 2.2933 | 裁断画点钻12个孔铣2个槽
11407 | 215F757 | RDKM65D0726A28-13D14D17D13F15F-I 28 拉杆P1 | 1.75 |  |  |  | 0.08 | 0.27 | 2.1 | 4.1 | 2.29 | 2.1 | 1.0933 | 0.61067 | 0.56 | 开料画线钻5个孔刮批锋
11408 | 215F758 | RDKM65D0726A28-13D14D17D13F15F-I 29 拉杆P2 | 1.75 |  |  |  | 0.08 | 0.27 | 2.1 | 4.1 | 2.29 | 2.1 | 1.0933 | 0.61067 | 0.56 | 开料画线钻5个孔刮批锋
11409 | 215F759 | RDKM65D0726A28-13D14D17D13F15F-I 30 拉杆P3 | 1.75 |  |  |  | 0.08 | 0.27 | 2.1 | 4.1 | 2.29 | 2.1 | 1.0933 | 0.61067 | 0.56 | 开料画线钻5个孔刮批锋
11410 | 215F760 | RDKM65D0726A28-13D14D17D13F15F-I 31 拉杆P4 | 1.75 |  |  |  | 0.08 | 0.27 | 2.1 | 4.1 | 2.29 | 2.1 | 1.0933 | 0.61067 | 0.56 | 开料画线钻5个孔刮批锋
11411 | 215F761 | RDKM65D0726A28-13D14D17D13F15F-I 32 拉杆B1 | 1.5 |  |  |  | 0.08 | 0.24 | 1.82 | 3.82 | 2 | 1.82 | 1.0187 | 0.53333 | 0.48533 | 开料画线钻4个孔刮批锋
11412 | 215F762 | RDKM65D0726A28-13D14D17D13F15F-I 33 拉杆B2 | 1.5 |  |  |  | 0.08 | 0.24 | 1.82 | 3.82 | 2 | 1.82 | 1.0187 | 0.53333 | 0.48533 | 开料画线钻4个孔刮批锋
11413 | 215F763 | RDKM65D0726A28-13D14D17D13F15F-I 34 拉杆B3 | 1.75 |  |  |  | 0.08 | 0.27 | 2.1 | 4.1 | 2.29 | 2.1 | 1.0933 | 0.61067 | 0.56 | 开料画线钻5个孔刮批锋
11414 | 215F764 | RDKM65D0726A28-13D14D17D13F15F-I 35 拉杆R1 | 1.5 |  |  |  | 0.08 | 0.24 | 1.82 | 3.82 | 2 | 1.82 | 1.0187 | 0.53333 | 0.48533 | 开料画线钻4个孔刮批锋
11415 | 215F765 | RDKM65D0726A28-13D14D17D13F15F-I 36 拉杆R2 | 1.5 |  |  |  | 0.08 | 0.24 | 1.82 | 3.82 | 2 | 1.82 | 1.0187 | 0.53333 | 0.48533 | 开料画线钻4个孔刮批锋
11416 | 215F766 | RDKM65D0726A28-13D14D17D13F15F-I 37 拉杆R3 | 1.75 |  |  |  | 0.08 | 0.27 | 2.1 | 4.1 | 2.29 | 2.1 | 1.0933 | 0.61067 | 0.56 | 开料画线钻5个孔刮批锋
11417 | 213F186 | RDKM65D0726A28-13D14D17D13F15F-I 41 天线罩 | 5.4 |  |  |  | 0.08 | 0.82 | 6.3 | 8.3 | 6.48 | 6.3 | 2.2133 | 1.728 | 1.68 | 裁断画线钻8个孔
11418 | 213F189 | RDKM65D0726A28-13D14D17D13F15F-I 43 上端盖 | 0.5 |  |  |  | 0.08 | 0.09 | 0.67 | 2.67 | 0.85 | 0.67 | 0.712 | 0.22667 | 0.17867 | 画点钻3个孔
11419 | 215F779 | RD65D0727A14-1616S-I 22 垫片1A | 1.75 |  |  |  | 0.08 | 0.27 | 2.1 | 4.1 | 2.29 | 2.1 | 1.0933 | 0.61067 | 0.56 | 开料画点钻5个孔
11420 | 215F780 | RD65D0727A14-1616S-I 23 垫片1B | 0.73 |  |  |  | 0.08 | 0.12 | 0.93 | 2.93 | 1.11 | 0.93 | 0.78133 | 0.296 | 0.248 | 开料画点钻2个孔
11421 | 215F781 | RD65D0727A14-1616S-I 24 垫片1C | 1.92 |  |  |  | 0.08 | 0.3 | 2.3 | 4.3 | 2.48 | 2.3 | 1.1467 | 0.66133 | 0.61333 | 开料画点钻5个孔
11422 | 215F782 | RD65D0727A14-1616S-I 25 垫片2 | 3.57 |  |  |  | 0.08 | 0.55 | 4.2 | 6.2 | 4.38 | 4.2 | 1.6533 | 1.168 | 1.12 | 开料画点钻12个孔
11423 | 215F783 | RD65D0727A14-1616S-I 26 端面垫片 | 0.93 |  |  |  | 0.08 | 0.15 | 1.16 | 3.16 | 1.34 | 1.16 | 0.84267 | 0.35733 | 0.30933 | 开料画点钻3个孔
11424 | 215F657 | RD65D0727A14-1616S-I 11 拉杆Y1B1 | 1.75 |  |  |  | 0.08 | 0.27 | 2.1 | 4.1 | 2.29 | 2.1 | 1.0933 | 0.61067 | 0.56 | 开料画线钻5个孔刮批锋
11425 | 215F658 | RD65D0727A14-1616S-I 12 拉杆Y2Y3 | 1.75 |  |  |  | 0.08 | 0.27 | 2.1 | 4.1 | 2.29 | 2.1 | 1.0933 | 0.61067 | 0.56 | 开料画线钻5个孔刮批锋
11426 | 215F659 | RD65D0727A14-1616S-I 13 拉杆R1 | 1.75 |  |  |  | 0.08 | 0.27 | 2.1 | 4.1 | 2.29 | 2.1 | 1.0933 | 0.61067 | 0.56 | 开料画线钻5个孔刮批锋
11427 | 215F726 | RD65D0727A14-1616S-I 19 拉杆 | 2 |  |  |  | 0.08 | 0.31 | 2.39 | 4.39 | 2.57 | 2.39 | 1.1707 | 0.68533 | 0.63733 | 开料画线钻6个孔刮批锋
11428 | 213F173 | RD65D0727A14-1616S-I 20 天线罩 | 6.4 |  |  |  | 0.08 | 0.97 | 7.45 | 9.45 | 7.63 | 7.45 | 2.52 | 2.0347 | 1.9867 | 裁断画点钻12个孔铣
11429 | 213F194 | RD65VH49A2-15-T0 04 天线罩 | 3.5 |  |  |  | 0.08 | 0.54 | 4.12 | 6.12 | 4.3 | 4.12 | 1.632 | 1.1467 | 1.0987 | 裁断画点钻4个孔
11430 | 2160924 | RD65VH49A2-15-T0 05 胶柱 |  |  | 1.8 |  | 0.08 | 0.28 | 2.16 | 4.16 | 2.34 | 2.16 | 1.1093 | 0.624 | 0.576 | 车内台阶通孔攻牙
11431 | 2160925 | RD65VH49A2-15-T0 06 胶柱 |  |  | 1.8 |  | 0.08 | 0.28 | 2.16 | 4.16 | 2.34 | 2.16 | 1.1093 | 0.624 | 0.576 | 车内台阶通孔攻牙
11432 | 213F195 | RDQ E2470FJG62 10 底盖 |  |  |  |  | 0.08 | 0.01 | 0.09 | 2.09 | 0.27 | 0.09 | 0.55733 | 0.072 | 0.024 | 铣平面画点钻2个孔1通孔
11433 | 215F805 | RDKP65D0726A28-13D14D17D13F15F-I 23 拉杆R1 | 1.5 |  |  |  | 0.08 | 0.24 | 1.82 | 3.82 | 2 | 1.82 | 1.0187 | 0.53333 | 0.48533 | 开料画线钻4个孔刮批锋
11434 | 215F800 | RDKP65D0726A28-13D14D17D13F15F-I 18 支撑杆 | 4 |  |  |  | 0.08 | 0.61 | 4.69 | 6.69 | 4.87 | 4.69 | 1.784 | 1.2987 | 1.2507 | 车断钻8通孔
11435 | 215F806 | RDKP65D0726A28-13D14D17D13F15F-I 24 拉杆R2 | 1.5 |  |  |  | 0.08 | 0.24 | 1.82 | 3.82 | 2 | 1.82 | 1.0187 | 0.53333 | 0.48533 | 开料画线钻4个孔刮批锋
11436 | 215F808 | RDKP65D0726A28-13D14D17D13F15F-I 26 拉杆B1 | 1.5 |  |  |  | 0.08 | 0.24 | 1.82 | 3.82 | 2 | 1.82 | 1.0187 | 0.53333 | 0.48533 | 开料画线钻4个孔刮批锋
11437 | 215F809 | RDKP65D0726A28-13D14D17D13F15F-I 27 拉杆B2 | 1.5 |  |  |  | 0.08 | 0.24 | 1.82 | 3.82 | 2 | 1.82 | 1.0187 | 0.53333 | 0.48533 | 开料画线钻4个孔刮批锋
11438 | 215F810 | RDKP65D0726A28-13D14D17D13F15F-I 28 拉杆B3 | 1.75 |  |  |  | 0.08 | 0.27 | 2.1 | 4.1 | 2.29 | 2.1 | 1.0933 | 0.61067 | 0.56 | 开料画线钻5个孔刮批锋
11439 | 213F203 | RDKP65D0726A28-13D14D17D13F15F-I 29 天线罩 | 9.5 |  |  |  | 0.08 | 1.44 | 11.02 | 13.02 | 11.2 | 11.02 | 3.472 | 2.9867 | 2.9387 | 裁断画点钻18个孔
11440 | 215F801 | RDKP65D0726A28-13D14D17D13F15F-I 19 拉杆Y1 | 1.75 |  |  |  | 0.08 | 0.27 | 2.1 | 4.1 | 2.29 | 2.1 | 1.0933 | 0.61067 | 0.56 | 开料画线钻5个孔刮批锋
11441 | 215F802 | RDKP65D0726A28-13D14D17D13F15F-I 20 拉杆Y2 | 1.75 |  |  |  | 0.08 | 0.27 | 2.1 | 4.1 | 2.29 | 2.1 | 1.0933 | 0.61067 | 0.56 | 开料画线钻5个孔刮批锋
11442 | 215F803 | RDKP65D0726A28-13D14D17D13F15F-I 21 拉杆Y3 | 1.75 |  |  |  | 0.08 | 0.27 | 2.1 | 4.1 | 2.29 | 2.1 | 1.0933 | 0.61067 | 0.56 | 开料画线钻5个孔刮批锋
11443 | 215F804 | RDKP65D0726A28-13D14D17D13F15F-I 22 拉杆Y4 | 1.75 |  |  |  | 0.08 | 0.27 | 2.1 | 4.1 | 2.29 | 2.1 | 1.0933 | 0.61067 | 0.56 | 开料画线钻5个孔刮批锋
11444 | 215F807 | RDKP65D0726A28-13D14D17D13F15F-I 25 拉杆R3 | 1.75 |  |  |  | 0.08 | 0.27 | 2.1 | 4.1 | 2.29 | 2.1 | 1.0933 | 0.61067 | 0.56 | 开料画线钻5个孔刮批锋
11445 | 215F825 | RDD D1738EC-Y 05 垫片 |  |  | 1.7 |  | 0.08 | 0.27 | 2.05 | 4.05 | 2.23 | 2.05 | 1.08 | 0.59467 | 0.54667 | 车断车凸台钻通孔
11446 | 213F053 | 65D0727A10-1616F-I 16 天线罩 | 6.2 |  |  | 2 | 0.08 | 1.24 | 9.52 | 11.52 | 9.7 | 9.52 | 3.072 | 2.5867 | 2.5387 | 裁断画点钻12个孔铣2个槽
11447 | 213F225 | RD30D1750A8-13D13D-T0 16 下端盖 | 6.6 |  |  |  | 0.08 | 1 | 7.68 | 9.68 | 7.86 | 7.68 | 2.5813 | 2.096 | 2.048 | 画线钻37小孔8大孔
11448 | 213F236 | KDP4-X5158BFN-B 02A 天线罩 | 3.5 |  |  | 4 | 0.08 | 1.14 | 8.72 | 10.72 | 8.9 | 8.72 | 2.8587 | 2.3733 | 2.3253 | 裁断画点钻4个孔铣4个槽
11449 | 213F082 | C 0670G6*2L 01 底板 | 0.3 |  |  |  | 0.08 | 0.06 | 0.44 | 2.44 | 0.62 | 0.44 | 0.65067 | 0.16533 | 0.11733 | 画点钻1个孔
11450 | 213F243 | 65D3338A2-18-T2 06 天线罩 | 3.5 |  |  |  | 0.08 | 0.54 | 4.12 | 6.12 | 4.3 | 4.12 | 1.632 | 1.1467 | 1.0987 | 裁断画点钻4个孔
11451 | 2128028 | 20D1736A8-16D17D-T0-BB 05 调试片 | 0.97 |  |  |  | 0.08 | 0.16 | 1.21 | 3.21 | 1.39 | 1.21 | 0.856 | 0.37067 | 0.32267 | 开料画点钻4个孔
11452 | 2113476 | Q 1727G3F20A 01 铜管 | 0.13 |  |  |  | 0.08 | 0.03 | 0.24 | 2.24 | 0.42 | 0.24 | 0.59733 | 0.112 | 0.064 | 车断刮批锋
11453 | 213F240 | DGX160Y81 14 下端盖 | 1.4 |  |  | 1.5 | 0.08 | 0.45 | 3.43 | 5.43 | 3.61 | 3.43 | 1.448 | 0.96267 | 0.91467 | 铣平面画线钻7小孔2大孔
11454 | 213F263 | 65D4961A2-14-T0 06 天线罩 | 3.5 |  |  |  | 0.08 | 0.54 | 4.12 | 6.12 | 4.3 | 4.12 | 1.632 | 1.1467 | 1.0987 | 裁断画点钻4个孔
11455 | 213F258 | DGX128Y56 07 下端盖 | 1.9 |  |  | 1.5 | 0.08 | 0.52 | 4 | 6 | 4.18 | 4 | 1.6 | 1.1147 | 1.0667 | 铣平面画线钻11小孔2大孔
11456 | 213F292 | RDKS65D1721A8-18F-I 18 下端盖 | 4 |  |  |  | 0.08 | 0.61 | 4.69 | 6.69 | 4.87 | 4.69 | 1.784 | 1.2987 | 1.2507 | 画线钻13小孔9大孔
11457 | 213D803 | KM65D1736A12-16D16F-I-JP 02 底板 |  |  |  | 0.5 | 0.08 | 0.09 | 0.67 | 0.67 | 0.67 | 0.67 | 0.17867 | 0.17867 | 0.17867 | 数控冲床加工
11458 | 213F274 | DGX128Y56 08 下端盖 | 1.8 |  |  | 1.5 | 0.08 | 0.51 | 3.89 | 5.89 | 4.07 | 3.89 | 1.5707 | 1.0853 | 1.0373 | 铣平面画线钻6小孔4大孔
11459 | 213F276 | 120VH4862A4-14D-T0 01 天线罩 | 3.5 |  |  |  | 0.08 | 0.54 | 4.12 | 6.12 | 4.3 | 4.12 | 1.632 | 1.1467 | 1.0987 | 裁断画点钻4个孔
11460 | 213F296 | KDP-0709CT 01 下端盖 | 1.8 |  |  | 1.5 | 0.08 | 0.51 | 3.89 | 5.89 | 4.07 | 3.89 | 1.5707 | 1.0853 | 1.0373 | 铣平面画线钻8小孔3大孔
11461 | 2128061 | RD18D1736A4-1415-T0-C-BB 09 调试板 | 1.5 |  |  |  | 0.08 | 0.24 | 1.82 | 1.82 | 1.82 | 1.82 | 0.48533 | 0.48533 | 0.48533 | 开料画线钻5个孔
11462 | 2127936 | Q 900H7-A 07 馈电棒 |  |  | 5 |  | 0.08 | 0.76 | 5.84 | 7.84 | 6.02 | 5.84 | 2.0907 | 1.6053 | 1.5573 | 裁断一端车内螺纹车台阶另一端车内径
11463 | 2113434 | Q 56G8F19 04 黄铜管 | 0.13 |  |  |  | 0.08 | 0.03 | 0.24 | 2.24 | 0.42 | 0.24 | 0.59733 | 0.112 | 0.064 | 车断刮批锋
11464 | 2113435 | Q 56G8F19 05 黄铜管 | 0.13 |  |  |  | 0.08 | 0.03 | 0.24 | 2.24 | 0.42 | 0.24 | 0.59733 | 0.112 | 0.064 | 车断刮批锋
11465 | 2113436 | Q 56G8F19 06 黄铜棒A | 0.1 |  |  |  | 0.08 | 0.03 | 0.21 | 2.21 | 0.39 | 0.21 | 0.58933 | 0.104 | 0.056 | 裁断
11466 | 2113437 | Q 56G8F19 07 黄铜棒B | 0.1 |  |  |  | 0.08 | 0.03 | 0.21 | 2.21 | 0.39 | 0.21 | 0.58933 | 0.104 | 0.056 | 裁断
11467 | 2113438 | Q 56G8F19 08 黄铜棒C | 0.1 |  |  |  | 0.08 | 0.03 | 0.21 | 2.21 | 0.39 | 0.21 | 0.58933 | 0.104 | 0.056 | 裁断
11468 | 213F085 | Q 900H7-A 03 盖板 | 3.2 |  |  |  | 0.08 | 0.49 | 3.77 | 5.77 | 3.95 | 3.77 | 1.5387 | 1.0533 | 1.0053 | 开料画的钻16个孔
11469 | 213F091 | Q 56G8F19 03A 玻璃钢 | 1.3 |  |  |  | 0.08 | 0.21 | 1.59 | 3.59 | 1.77 | 1.59 | 0.95733 | 0.472 | 0.424 | 裁断刮批锋
11470 | 215F922 | KDP-0709CT 12 固定柱 |  |  | 5 |  | 0.08 | 0.76 | 5.84 | 7.84 | 6.02 | 5.84 | 2.0907 | 1.6053 | 1.5573 | 车内台阶通孔钻孔攻牙车锥度
11471 | 213F298 | KDP-0709CT 02 天线罩 | 6.2 |  |  |  | 0.08 | 0.94 | 7.22 | 9.22 | 7.4 | 7.22 | 2.4587 | 1.9733 | 1.9253 | 裁断画点钻12个孔
11472 | 2160909 | Q 900H7-A 06 支撑柱 |  |  | 2 |  | 0.08 | 0.31 | 2.39 | 4.39 | 2.57 | 2.39 | 1.1707 | 0.68533 | 0.63733 | 车断钻通孔倒角
11473 | 215F934 | KS65D1721A8-15F-I 11 拉杆 | 1.5 |  |  |  | 0.08 | 0.24 | 1.82 | 3.82 | 2 | 1.82 | 1.0187 | 0.53333 | 0.48533 | 开料画线钻4个孔刮批锋
11474 | 215F935 | KS65D1721A8-15F-I 12 拉杆 | 2 |  |  |  | 0.08 | 0.31 | 2.39 | 4.39 | 2.57 | 2.39 | 1.1707 | 0.68533 | 0.63733 | 开料画线钻6个孔刮批锋
11475 | 213F321 | RD30D0709A4-12D-T0 01 下端盖 | 3.9 |  |  |  | 0.08 | 0.6 | 4.58 | 6.58 | 4.76 | 4.58 | 1.7547 | 1.2693 | 1.2213 | 画线钻24小孔4大孔
11476 | 213F327 | RDKM65D1721A12-17D15F-I 08 下端盖 | 2 |  |  | 1.5 | 0.08 | 0.54 | 4.12 | 6.12 | 4.3 | 4.12 | 1.632 | 1.1467 | 1.0987 | 铣平面画线钻7小孔4大孔
11477 | 213F313 | KS65D1721A8-15F-I 18 天线罩 | 5.4 |  |  |  | 0.08 | 0.82 | 6.3 | 8.3 | 6.48 | 6.3 | 2.2133 | 1.728 | 1.68 | 裁断画线钻8个孔
11478 | 215F590 | Q 56G8F19 09 支撑件 |  |  | 0.5 |  | 0.08 | 0.09 | 0.67 | 2.67 | 0.85 | 0.67 | 0.712 | 0.22667 | 0.17867 | 车平面
11479 | 213F086 | Q 900H7-A 04 上端盖 | 0.5 |  |  | 9 | 0.08 | 1.44 | 11.02 | 13.02 | 11.2 | 11.02 | 3.472 | 2.9867 | 2.9387 | 开料铣平面铣槽钻孔攻牙
11480 | 213F087 | Q 900H7-A 05 下端盖 | 0.5 |  |  | 9 | 0.08 | 1.44 | 11.02 | 13.02 | 11.2 | 11.02 | 3.472 | 2.9867 | 2.9387 | 开料铣平面铣槽钻孔攻牙
11481 | 213F317 | 30DP111111-1738AT0 09 下端盖 | 5 |  |  | 1.5 | 0.08 | 0.99 | 7.57 | 9.57 | 7.75 | 7.57 | 2.552 | 2.0667 | 2.0187 | 铣平面画线钻28小孔6大孔
11482 | 213F239 | Q 245872G6F26 01A 玻璃钢 | 1.3 |  |  |  | 0.08 | 0.21 | 1.59 | 3.59 | 1.77 | 1.59 | 0.95733 | 0.472 | 0.424 | 裁断刮批锋
11483 | 215F936 | KS65D1721A8-15F-I 13 端面垫片 | 1.7 |  |  |  | 0.08 | 0.27 | 2.05 | 4.05 | 2.23 | 2.05 | 1.08 | 0.59467 | 0.54667 | 开料画点钻6个孔
11484 | 2413314 | KMD2-D1727V65G13SDD-A 02 射灯组件 | 0.4 |  |  |  | 0.08 | 0.07 | 0.55 | 2.55 | 0.73 | 0.55 | 0.68 | 0.19467 | 0.14667 | 画的钻2个孔
11485 | 213F309 | DGX320Y140 18 下端盖 | 4.2 |  |  | 1.5 | 0.08 | 0.87 | 6.65 | 8.65 | 6.83 | 6.65 | 2.3067 | 1.8213 | 1.7733 | 画线钻14小孔9大孔1个电机槽1个刻度尺小槽
11486 | 213F320 | DGS320Y140 07 上端盖 | 0.4 |  |  |  | 0.08 | 0.07 | 0.55 | 2.55 | 0.73 | 0.55 | 0.68 | 0.19467 | 0.14667 | 画点钻3个孔
11487 | 213D812 | DGX320Y110 09 下端盖 | 5.3 |  |  | 1.5 | 0.08 | 1.03 | 7.91 | 9.91 | 8.09 | 7.91 | 2.6427 | 2.1573 | 2.1093 | 铣平面画线钻26小孔8大孔
11488 | 2160937 | MJZ-M4 胶柱M4H27 |  |  | 0.5 |  | 0.08 | 0.09 | 0.67 | 2.67 | 0.85 | 0.67 | 0.712 | 0.22667 | 0.17867 | 车断
11489 | 2157158 | Q 0727R8-M 03 夹码座 | 1.5 |  |  |  | 0.08 | 0.24 | 1.82 | 3.82 | 2 | 1.82 | 1.0187 | 0.53333 | 0.48533 | 钻孔攻牙
11490 | 213F315 | 30DP11D11D-1749BT0 02 天线罩 | 3.5 |  |  |  | 0.08 | 0.54 | 4.12 | 6.12 | 4.3 | 4.12 | 1.632 | 1.1467 | 1.0987 | 裁断画点钻4个孔
11491 | 2160939 | RD35D1727A4-14D-T0 10 支柱 |  |  | 1 |  | 0.08 | 0.16 | 1.24 | 3.24 | 1.42 | 1.24 | 0.864 | 0.37867 | 0.33067 | 车断钻通孔
11492 | 2160934 | 18D1736A8-14D15D-T0-BB 03 胶柱 |  |  | 1.6 |  | 0.08 | 0.25 | 1.93 | 3.93 | 2.11 | 1.93 | 1.048 | 0.56267 | 0.51467 | 车断两端钻孔攻牙
11493 | 2160940 | 18D1736A4-1415-T0-C-BB 08 胶柱 |  |  | 1.6 |  | 0.08 | 0.25 | 1.93 | 3.93 | 2.11 | 1.93 | 1.048 | 0.56267 | 0.51467 | 车断两端钻孔攻牙
11494 | 213F340 | 18D1736A4-1415-T0-C-BB 01 天线罩 | 8.3 |  |  | 2 | 0.08 | 1.56 | 11.94 | 13.94 | 12.12 | 11.94 | 3.7173 | 3.232 | 3.184 | 裁断画点钻18个孔铣2个槽
11495 | 2128086 | 18D1736A4-1415-T0-C-BB 04 调试板A | 2.3 |  |  |  | 0.08 | 0.36 | 2.74 | 2.74 | 2.74 | 2.74 | 0.73067 | 0.73067 | 0.73067 | 开料画的钻10个孔
11496 | 2128089 | 18D1736A4-1415-T0-C-BB 07 调试板 | 1.5 |  |  |  | 0.08 | 0.24 | 1.82 | 1.82 | 1.82 | 1.82 | 0.48533 | 0.48533 | 0.48533 | 开料画线钻5个孔
11497 | 213F365 | RD65D1750A4-08D-T0-C 06 下端盖 | 3.5 |  |  |  | 0.08 | 0.54 | 4.12 | 6.12 | 4.3 | 4.12 | 1.632 | 1.1467 | 1.0987 | 画线钻20小孔4大孔
11498 | 215F981 | KM65D1721A12-17D15F-I 09 拉杆 | 1.5 |  |  |  | 0.08 | 0.24 | 1.82 | 3.82 | 2 | 1.82 | 1.0187 | 0.53333 | 0.48533 | 开料画线钻4个孔刮批锋
11499 | 215F982 | KM65D1721A12-17D15F-I 10 拉杆B1 | 2 |  |  |  | 0.08 | 0.31 | 2.39 | 4.39 | 2.57 | 2.39 | 1.1707 | 0.68533 | 0.63733 | 开料画线钻6个孔刮批锋
11500 | 215F983 | KM65D1721A12-17D15F-I 11 拉杆B2 | 1.5 |  |  |  | 0.08 | 0.24 | 1.82 | 3.82 | 2 | 1.82 | 1.0187 | 0.53333 | 0.48533 | 开料画线钻4个孔刮批锋
11501 | 215F984 | KM65D1721A12-17D15F-I 12 拉杆B3 | 1.5 |  |  |  | 0.08 | 0.24 | 1.82 | 3.82 | 2 | 1.82 | 1.0187 | 0.53333 | 0.48533 | 开料画线钻4个孔刮批锋
11502 | 215F985 | KM65D1721A12-17D15F-I 13 端面垫片 | 1.2 |  |  |  | 0.08 | 0.19 | 1.47 | 3.47 | 1.65 | 1.47 | 0.92533 | 0.44 | 0.392 | 开料画点钻3个孔
11503 | 213F290 | RDKS65D1721A8-18F-I 16 天线罩 | 5.4 |  |  |  | 0.08 | 0.82 | 6.3 | 8.3 | 6.48 | 6.3 | 2.2133 | 1.728 | 1.68 | 裁断画线钻8个孔
11504 | 213F291 | RDKS65D1721A8-18F-I 17 上端盖 | 0.5 |  |  |  | 0.08 | 0.09 | 0.67 | 2.67 | 0.85 | 0.67 | 0.712 | 0.22667 | 0.17867 | 画点钻4个孔
11505 | 2160942 | ZCJB H93 支撑柱 | 0.1 |  |  |  | 0.08 | 0.03 | 0.21 | 2.21 | 0.39 | 0.21 | 0.58933 | 0.104 | 0.056 | 裁断
11506 | 213F358 | DGX498Y200 03 下端盖 | 5.4 |  |  | 2.5 | 0.08 | 1.2 | 9.18 | 11.18 | 9.36 | 9.18 | 2.9813 | 2.496 | 2.448 | 画线钻15小孔13大孔1个电机槽3个刻度尺小槽
11507 | 213F357 | DGS498Y200 02 上端盖 | 0.5 |  |  |  | 0.08 | 0.09 | 0.67 | 2.67 | 0.85 | 0.67 | 0.712 | 0.22667 | 0.17867 | 画点钻4个孔
11508 | 2160902 | C 0727NM 07 胶柱 |  |  | 1.5 |  | 0.08 | 0.24 | 1.82 | 3.82 | 2 | 1.82 | 1.0187 | 0.53333 | 0.48533 | 车断钻通孔
11509 | 213F342 | KDP-5158CT14-A 01 天线罩 | 3 |  |  |  | 0.08 | 0.46 | 3.54 | 5.54 | 3.72 | 3.54 | 1.4773 | 0.992 | 0.944 | 开料画点钻6个孔
11510 | 215F819 | RDKS65D1721A8-18F-I 04 拉杆B2 | 1.75 |  |  |  | 0.08 | 0.27 | 2.1 | 4.1 | 2.29 | 2.1 | 1.0933 | 0.61067 | 0.56 | 开料画线钻5个孔刮批锋
11511 | 2128008 | RD65D0727A4-1617-I 07 隔离板 | 3.2 |  |  |  | 0.08 | 0.49 | 3.77 | 3.77 | 3.77 | 3.77 | 1.0053 | 1.0053 | 1.0053 | 开料画的钻16个孔
11512 | 215F838 | RD120V15A1-15-T0 05 垫片 | 1.5 |  |  |  | 0.08 | 0.24 | 1.82 | 3.82 | 2 | 1.82 | 1.0187 | 0.53333 | 0.48533 | 开料画点钻4个孔
11513 | 2160929 | RD120V15A1-15-T0 06 支撑柱 |  |  | 1.6 |  | 0.08 | 0.25 | 1.93 | 3.93 | 2.11 | 1.93 | 1.048 | 0.56267 | 0.51467 | 车断两端钻孔攻牙
11514 | 215F837 | RD120V15A1-15-T0 04 垫条 | 4 |  |  |  | 0.08 | 0.61 | 4.69 | 6.69 | 4.87 | 4.69 | 1.784 | 1.2987 | 1.2507 | 开料画点钻4个孔攻牙
11515 | 215F848 | RDQ 1415G3JC 03 支撑件 | 1.5 |  |  |  | 0.08 | 0.24 | 1.82 | 3.82 | 2 | 1.82 | 1.0187 | 0.53333 | 0.48533 | 开料画点钻4个孔
11516 | 215F843 | RDKP65D0827A4-1214-T0 23 支撑件垫片 | 1.5 |  |  |  | 0.08 | 0.24 | 1.82 | 3.82 | 2 | 1.82 | 1.0187 | 0.53333 | 0.48533 | 开料画点钻2个孔裁剪
11517 | 215F844 | RDKP65D0827A4-1214-T0 24 支撑件垫片 | 1 |  |  |  | 0.08 | 0.16 | 1.24 | 3.24 | 1.42 | 1.24 | 0.864 | 0.37867 | 0.33067 | 开料画点钻2个孔
11518 | 215F845 | RDKP65D0827A4-1214-T0 25 端面板垫片 | 1.2 |  |  |  | 0.08 | 0.19 | 1.47 | 3.47 | 1.65 | 1.47 | 0.92533 | 0.44 | 0.392 | 开料画点钻3个孔
11519 | 215F846 | RDKP65D0827A4-1214-T0 26 定位码垫片 | 1 |  |  |  | 0.08 | 0.16 | 1.24 | 3.24 | 1.42 | 1.24 | 0.864 | 0.37867 | 0.33067 | 开料画点钻2个孔
11520 | 213F222 | RD30D1750A8-13D13D-T0 13 天线罩 | 6.2 |  |  | 2 | 0.08 | 1.24 | 9.52 | 11.52 | 9.7 | 9.52 | 3.072 | 2.5867 | 2.5387 | 裁断画点钻12个孔铣2个槽
11521 | 213F224 | RD30D1750A8-13D13D-T0 15 天线罩 | 3.5 |  |  |  | 0.08 | 0.54 | 4.12 | 6.12 | 4.3 | 4.12 | 1.632 | 1.1467 | 1.0987 | 裁断画点钻4个孔
11522 | 215F847 | RDQ 1415G3JC 02 固定件 | 0.5 |  |  | 2 | 0.08 | 0.39 | 2.97 | 4.97 | 3.15 | 2.97 | 1.3253 | 0.84 | 0.792 | 开料铣平面钻2个孔
11523 | 215F853 | RD90D0709A2-15-I 06 定位垫片 | 1.5 |  |  |  | 0.08 | 0.24 | 1.82 | 3.82 | 2 | 1.82 | 1.0187 | 0.53333 | 0.48533 | 开料画点钻4个孔
11524 | 2113482 | RDQ 52G8F19U5 01 黄铜管 | 0.13 |  |  |  | 0.08 | 0.03 | 0.24 | 2.24 | 0.42 | 0.24 | 0.59733 | 0.112 | 0.064 | 裁断刮批锋
11525 | 213F231 | RD90D0709A2-15-I 02 天线罩 | 5.4 |  |  |  | 0.08 | 0.82 | 6.3 | 8.3 | 6.48 | 6.3 | 2.2133 | 1.728 | 1.68 | 裁断画线钻8个孔
11526 | 2160930 | RD90D0709A2-15-I 07 支柱 |  |  | 1.6 |  | 0.08 | 0.25 | 1.93 | 3.93 | 2.11 | 1.93 | 1.048 | 0.56267 | 0.51467 | 车断两端钻孔攻牙
11527 | 213F233 | RDD D0740BGH-M 02 天线罩 | 5.4 |  |  |  | 0.08 | 0.82 | 6.3 | 8.3 | 6.48 | 6.3 | 2.2133 | 1.728 | 1.68 | 裁断画线钻8个孔
11528 | 213F235 | RDD D0740BGH-M 04 上端盖 |  |  |  | 1.5 | 0.08 | 0.24 | 1.82 | 3.82 | 2 | 1.82 | 1.0187 | 0.53333 | 0.48533 | 铣平面
11529 | 213F234 | RDD D0740BGH-M 03 下端盖 | 0.5 |  |  | 1.5 | 0.08 | 0.31 | 2.39 | 4.39 | 2.57 | 2.39 | 1.1707 | 0.68533 | 0.63733 | 铣平面画线钻3小孔
11530 | 215F875 | RDQ 0961EJG3F20 01 固定套 |  |  | 3.5 |  | 0.08 | 0.54 | 4.12 | 6.12 | 4.3 | 4.12 | 1.632 | 1.1467 | 1.0987 | 车外台阶直径内台阶通孔外螺纹倒角
11531 | 2128027 | RD18D1736A8-14D15D-T0-BB 07 调试板 | 1.5 |  |  |  | 0.08 | 0.24 | 1.82 | 1.82 | 1.82 | 1.82 | 0.48533 | 0.48533 | 0.48533 | 开料画线钻5个孔
11532 | 2160933 | RD120V15A1-15-T0 13 间隔柱 |  |  | 1 |  | 0.08 | 0.16 | 1.24 | 3.24 | 1.42 | 1.24 | 0.864 | 0.37867 | 0.33067 | 车断钻2个孔
11533 | 213F232 | RDD D0740BGH-M 01 底板 | 5.2 |  |  |  | 0.08 | 0.79 | 6.07 | 6.07 | 6.07 | 6.07 | 1.6187 | 1.6187 | 1.6187 | 开料画线钻27个孔
11534 | 213F281 | RDKDP8-2470J6BWF 05A 底板 | 12 |  |  |  | 0.08 | 1.81 | 13.89 | 13.89 | 13.89 | 13.89 | 3.704 | 3.704 | 3.704 | 开料画线钻48个孔8缺口
11535 | 215F887 | RD65D1720A4-19D-IG 24 垫片 | 1.7 |  |  |  | 0.08 | 0.27 | 2.05 | 4.05 | 2.23 | 2.05 | 1.08 | 0.59467 | 0.54667 | 开料画点钻3个孔裁剪
11536 | 215F888 | RD65D1720A4-19D-IG 25 垫片 | 2 |  |  |  | 0.08 | 0.31 | 2.39 | 4.39 | 2.57 | 2.39 | 1.1707 | 0.68533 | 0.63733 | 开料画点钻8个孔
11537 | 215F889 | RD65D1720A4-19D-IG 26 垫片 | 2 |  |  |  | 0.08 | 0.31 | 2.39 | 4.39 | 2.57 | 2.39 | 1.1707 | 0.68533 | 0.63733 | 开料画点钻8个孔
11538 | 2128050 | RDKS65D1721A8-18F-I 15 调试片 | 3.3 |  |  |  | 0.08 | 0.51 | 3.89 | 5.89 | 4.07 | 3.89 | 1.5707 | 1.0853 | 1.0373 | 开料画点钻16个孔
11539 | 215F897 | RDKS65D1721A8-18F-I 08 拉杆B1 | 2 |  |  |  | 0.08 | 0.31 | 2.39 | 4.39 | 2.57 | 2.39 | 1.1707 | 0.68533 | 0.63733 | 开料画线钻6个孔刮批锋
11540 | 215F898 | RDKS65D1721A8-18F-I 09 拉杆B | 1.5 |  |  |  | 0.08 | 0.24 | 1.82 | 3.82 | 2 | 1.82 | 1.0187 | 0.53333 | 0.48533 | 开料画线钻4个孔刮批锋
11541 | 215F910 | RDKS65D1721A8-15F-I 07 拉杆 | 1.5 |  |  |  | 0.08 | 0.24 | 1.82 | 3.82 | 2 | 1.82 | 1.0187 | 0.53333 | 0.48533 | 开料画线钻4个孔刮批锋
11542 | 215F911 | RDKS65D1721A8-15F-I 08 拉杆 | 2 |  |  |  | 0.08 | 0.31 | 2.39 | 4.39 | 2.57 | 2.39 | 1.1707 | 0.68533 | 0.63733 | 开料画线钻6个孔刮批锋
11543 | 213F295 | RDKDP-0709CT 01 下端盖 | 1.8 |  |  | 1.5 | 0.08 | 0.51 | 3.89 | 5.89 | 4.07 | 3.89 | 1.5707 | 1.0853 | 1.0373 | 铣平面画线钻8小孔3大孔
11544 | 2160936 | RD18D1736A4-1415-T0-C-BB 05 胶柱B |  |  | 1.6 |  | 0.08 | 0.25 | 1.93 | 3.93 | 2.11 | 1.93 | 1.048 | 0.56267 | 0.51467 | 车断两端钻孔攻牙
11545 | 213F299 | RD18D1736A4-1415-T0-C-BB 01 天线罩 | 8.3 |  |  | 2 | 0.08 | 1.56 | 11.94 | 13.94 | 12.12 | 11.94 | 3.7173 | 3.232 | 3.184 | 裁断画点钻18个孔铣2个槽
11546 | 213F304 | RD30V08A1-15-T0 07 天线罩 | 9 |  |  | 1 | 0.08 | 1.51 | 11.59 | 13.59 | 11.77 | 11.59 | 3.624 | 3.1387 | 3.0907 | 裁断画点钻20个孔铣1个槽
11547 | 215F945 | RDKP65D1727B4-15D-E 10 M6胶垫 |  |  | 1.5 |  | 0.08 | 0.24 | 1.82 | 3.82 | 2 | 1.82 | 1.0187 | 0.53333 | 0.48533 | 车外台阶直径钻通孔车断
11548 | 215F946 | RDKP65D1727B4-15D-E 11 M6胶垫 |  |  | 1.5 |  | 0.08 | 0.24 | 1.82 | 3.82 | 2 | 1.82 | 1.0187 | 0.53333 | 0.48533 | 车外台阶直径钻通孔车断
11549 | 215F947 | RDKP65D1727B4-15D-E 12 尼龙平垫圈 |  |  | 1 |  | 0.08 | 0.16 | 1.24 | 3.24 | 1.42 | 1.24 | 0.864 | 0.37867 | 0.33067 | 钻通孔车断
11550 | 2160938 | RDKIT-HK23-PT24-W 03 铝柱 |  |  | 1 |  | 0.08 | 0.16 | 1.24 | 3.24 | 1.42 | 1.24 | 0.864 | 0.37867 | 0.33067 | 车断两端钻孔
11551 | 215F952 | RDKM65D1721A12-17D15F-I 06 拉杆 | 1.5 |  |  |  | 0.08 | 0.24 | 1.82 | 3.82 | 2 | 1.82 | 1.0187 | 0.53333 | 0.48533 | 开料画线钻4个孔刮批锋
11552 | 215F953 | RDKM65D1721A12-17D15F-I 07 拉杆 | 0.75 |  |  |  | 0.08 | 0.12 | 0.95 | 2.95 | 1.14 | 0.95 | 0.78667 | 0.304 | 0.25333 | 开料画线钻2个孔刮批锋
11553 | 215F944 | RDKP65D1727B4-15D-E 09 拉杆 | 1.75 |  |  |  | 0.08 | 0.27 | 2.1 | 4.1 | 2.29 | 2.1 | 1.0933 | 0.61067 | 0.56 | 开料画线钻5个孔刮批锋
11554 | 213F337 | RD35D1727A4-14D-T0 09 天线罩 | 5.4 |  |  |  | 0.08 | 0.82 | 6.3 | 8.3 | 6.48 | 6.3 | 2.2133 | 1.728 | 1.68 | 裁断画线钻8个孔
11555 | 215F967 | RDKS65D1721A8-18F-I 22 端面垫片 | 1.5 |  |  |  | 0.08 | 0.24 | 1.82 | 3.82 | 2 | 1.82 | 1.0187 | 0.53333 | 0.48533 | 开料画点钻5个孔
11556 | 213F351 | RDDGS588Y192 01 上端盖 | 0.2 |  |  |  | 0.08 | 0.04 | 0.32 | 2.32 | 0.5 | 0.32 | 0.61867 | 0.13333 | 0.085333 | 画点钻2个孔
11557 | 213F363 | RD65D1750A4-08D-T0-C 01 天线罩 | 3.5 |  |  |  | 0.08 | 0.54 | 4.12 | 6.12 | 4.3 | 4.12 | 1.632 | 1.1467 | 1.0987 | 裁断画点钻4个孔
11558 | 215F997 | RDKMD2-D1727V65G13SDD-A 03 垫片 | 2 |  |  |  | 0.08 | 0.31 | 2.39 | 4.39 | 2.57 | 2.39 | 1.1707 | 0.68533 | 0.63733 | 开料画点钻8个孔
11559 | 213F350 | D 0727BKML-Y 01 天线罩 | 0.5 |  |  |  | 0.08 | 0.09 | 0.67 | 2.67 | 0.85 | 0.67 | 0.712 | 0.22667 | 0.17867 | 裁剪扩孔
11560 | 215F971 | D 0727BKML-Y 02 压接套 | 0.13 |  |  |  | 0.08 | 0.03 | 0.24 | 2.24 | 0.42 | 0.24 | 0.59733 | 0.112 | 0.064 | 裁断刮批锋
11561 | 215F168 | 65D0738A6-0712D-T0-C 07 垫块 | 3 |  |  |  | 0.08 | 0.46 | 3.54 | 5.54 | 3.72 | 3.54 | 1.4773 | 0.992 | 0.944 | 开料钻孔攻牙清洗刮批锋
11562 | 2160872 | ZCJB H82 支撑柱 | 0.1 |  |  |  | 0.08 | 0.03 | 0.21 | 2.21 | 0.39 | 0.21 | 0.58933 | 0.104 | 0.056 | 裁断
11563 | 2160873 | ZCJB H44 支撑柱 | 0.1 |  |  |  | 0.08 | 0.03 | 0.21 | 2.21 | 0.39 | 0.21 | 0.58933 | 0.104 | 0.056 | 裁断
11564 | 215C586 | KP65D0809A4-17D-I 08 拉杆LL | 1.5 |  |  |  | 0.08 | 0.24 | 1.82 | 3.82 | 2 | 1.82 | 1.0187 | 0.53333 | 0.48533 | 开料画线钻4个孔刮批锋
11565 | 215C587 | KP65D0809A4-17D-I 09 拉杆LS | 1.25 |  |  |  | 0.08 | 0.2 | 1.53 | 3.53 | 1.71 | 1.53 | 0.94133 | 0.456 | 0.408 | 开料画线钻3个孔刮批锋
11566 | 2280572 | 纸护角 | 0.5 |  |  |  | 0.08 | 0.09 | 0.67 | 2.67 | 0.85 | 0.67 | 0.712 | 0.22667 | 0.17867 | 裁断
11567 | 213F396 | DGX280Y125 12 下端盖 | 2.5 |  |  | 1 | 0.08 | 0.54 | 4.12 | 6.12 | 4.3 | 4.12 | 1.632 | 1.1467 | 1.0987 | 铣平面画线钻7小孔6大孔2个刻度尺小槽
11568 | 213C516 | DGS280Y125 01 上端盖 | 0.2 |  |  | 1.5 | 0.08 | 0.27 | 2.05 | 4.05 | 2.23 | 2.05 | 1.08 | 0.59467 | 0.54667 | 铣平面画线钻2小孔
11569 | 213C520 | 65D1727A4-18D-E 03 天线罩 | 5.4 |  |  |  | 0.08 | 0.82 | 6.3 | 8.3 | 6.48 | 6.3 | 2.2133 | 1.728 | 1.68 | 裁断画线钻8个孔
11570 | 213F406 | 65DP15-03850AE-I 18 下端盖 | 1.9 |  |  | 1.5 | 0.08 | 0.52 | 4 | 6 | 4.18 | 4 | 1.6 | 1.1147 | 1.0667 | 画线钻11小孔2大孔1个电机槽1个刻度尺小槽
11571 | 213F416 | DGS396Y190 04 上端盖 | 0.5 |  |  |  | 0.08 | 0.09 | 0.67 | 2.67 | 0.85 | 0.67 | 0.712 | 0.22667 | 0.17867 | 画点钻4个孔
11572 | 213F398 | DGX396Y190 08 下端盖 | 5 |  |  | 7 | 0.08 | 1.81 | 13.89 | 15.89 | 14.07 | 13.89 | 4.2373 | 3.752 | 3.704 | 画线钻14小孔12大孔4个方孔1个电机槽8个刻度尺小槽
11573 | 213F362 | KM65D1721A12-17D15F-I 17 天线罩 | 5.4 |  |  |  | 0.08 | 0.82 | 6.3 | 8.3 | 6.48 | 6.3 | 2.2133 | 1.728 | 1.68 | 裁断画线钻8个孔
11574 | 2160914 | ZCJB H118 支撑柱 | 0.1 |  |  |  | 0.08 | 0.03 | 0.21 | 2.21 | 0.39 | 0.21 | 0.58933 | 0.104 | 0.056 | 裁断
11575 | 215G077 | KM65D0726B28-13D14D17D13F15F-I 32 拉杆 | 1.75 |  |  |  | 0.08 | 0.27 | 2.1 | 4.1 | 2.29 | 2.1 | 1.0933 | 0.61067 | 0.56 | 开料画线钻5个孔刮批锋
11576 | 215G078 | KM65D0726B28-13D14D17D13F15F-I 33 拉杆Y1 | 1.75 |  |  |  | 0.08 | 0.27 | 2.1 | 4.1 | 2.29 | 2.1 | 1.0933 | 0.61067 | 0.56 | 开料画线钻5个孔刮批锋
11577 | 215G079 | KM65D0726B28-13D14D17D13F15F-I 34 拉杆Y2 | 1.75 |  |  |  | 0.08 | 0.27 | 2.1 | 4.1 | 2.29 | 2.1 | 1.0933 | 0.61067 | 0.56 | 开料画线钻5个孔刮批锋
11578 | 215G080 | KM65D0726B28-13D14D17D13F15F-I 35 拉杆Y3 | 1.75 |  |  |  | 0.08 | 0.27 | 2.1 | 4.1 | 2.29 | 2.1 | 1.0933 | 0.61067 | 0.56 | 开料画线钻5个孔刮批锋
11579 | 215G081 | KM65D0726B28-13D14D17D13F15F-I 36 拉杆Y4 | 1.75 |  |  |  | 0.08 | 0.27 | 2.1 | 4.1 | 2.29 | 2.1 | 1.0933 | 0.61067 | 0.56 | 开料画线钻5个孔刮批锋
11580 | 215G082 | KM65D0726B28-13D14D17D13F15F-I 37 拉杆R1 | 2 |  |  |  | 0.08 | 0.31 | 2.39 | 4.39 | 2.57 | 2.39 | 1.1707 | 0.68533 | 0.63733 | 开料画线钻4个孔2个沉孔刮批锋
11581 | 215G083 | KM65D0726B28-13D14D17D13F15F-I 38 拉杆R2 | 2 |  |  |  | 0.08 | 0.31 | 2.39 | 4.39 | 2.57 | 2.39 | 1.1707 | 0.68533 | 0.63733 | 开料画线钻4个孔2个沉孔刮批锋
11582 | 215G084 | KM65D0726B28-13D14D17D13F15F-I 39 拉杆R3 | 1.75 |  |  |  | 0.08 | 0.27 | 2.1 | 4.1 | 2.29 | 2.1 | 1.0933 | 0.61067 | 0.56 | 开料画线钻5个孔刮批锋
11583 | 215G085 | KM65D0726B28-13D14D17D13F15F-I 40 拉杆B1 | 1.5 |  |  |  | 0.08 | 0.24 | 1.82 | 3.82 | 2 | 1.82 | 1.0187 | 0.53333 | 0.48533 | 开料画线钻4个孔刮批锋
11584 | 215G086 | KM65D0726B28-13D14D17D13F15F-I 41 拉杆B2 | 1.5 |  |  |  | 0.08 | 0.24 | 1.82 | 3.82 | 2 | 1.82 | 1.0187 | 0.53333 | 0.48533 | 开料画线钻4个孔刮批锋
11585 | 215G087 | KM65D0726B28-13D14D17D13F15F-I 42 拉杆B3 | 1.75 |  |  |  | 0.08 | 0.27 | 2.1 | 4.1 | 2.29 | 2.1 | 1.0933 | 0.61067 | 0.56 | 开料画线钻5个孔刮批锋
11586 | 215G094 | KM65D0726B28-13D14D17D13F15F-I 48 反射条垫片 | 2.2 |  |  |  | 0.08 | 0.34 | 2.62 | 4.62 | 2.8 | 2.62 | 1.232 | 0.74667 | 0.69867 | 开料画点钻9个孔
11587 | 215G098 | KM65D0726B28-13D14D17D13F15F-I 52 反射条垫片 | 1.7 |  |  |  | 0.08 | 0.27 | 2.05 | 4.05 | 2.23 | 2.05 | 1.08 | 0.59467 | 0.54667 | 开料画点钻6个孔
11588 | 215G106 | KM65D0726B28-13D14D17D13F15F-I 56 支撑脚垫片 | 1 |  |  |  | 0.08 | 0.16 | 1.24 | 3.24 | 1.42 | 1.24 | 0.864 | 0.37867 | 0.33067 | 开料画点钻2个孔
11589 | 215F534 | 65D1720A8-15F-I 12 垫片 | 1 |  |  |  | 0.08 | 0.16 | 1.24 | 3.24 | 1.42 | 1.24 | 0.864 | 0.37867 | 0.33067 | 开料画点钻2个孔
11590 | 215F608 | 65D1721A8-17F-I 09 垫片1 | 1 |  |  |  | 0.08 | 0.16 | 1.24 | 3.24 | 1.42 | 1.24 | 0.864 | 0.37867 | 0.33067 | 开料画点钻2个孔
11591 | 215F835 | RD90D07A4-16D-IJ 17 垫片 | 1 |  |  |  | 0.08 | 0.16 | 1.24 | 3.24 | 1.42 | 1.24 | 0.864 | 0.37867 | 0.33067 | 开料画点钻2个孔
11592 | 213F212 | RD90D07A4-16D-IJ 11 上端盖 | 0.2 |  |  |  | 0.08 | 0.04 | 0.32 | 2.32 | 0.5 | 0.32 | 0.61867 | 0.13333 | 0.085333 | 画点钻2个孔
11593 | 213F213 | RD90D07A4-16D-IJ 12 天线罩 | 5.4 |  |  |  | 0.08 | 0.82 | 6.3 | 8.3 | 6.48 | 6.3 | 2.2133 | 1.728 | 1.68 | 裁断画线钻8个孔
11594 | 2160926 | RD90D07A4-16D-IJ 13 支柱 |  |  | 1.6 |  | 0.08 | 0.25 | 1.93 | 3.93 | 2.11 | 1.93 | 1.048 | 0.56267 | 0.51467 | 车断两端钻孔攻牙
11595 | 215F834 | RD90D07A4-16D-IJ 10 拉杆 | 0.75 |  |  |  | 0.08 | 0.12 | 0.95 | 2.95 | 1.14 | 0.95 | 0.78667 | 0.304 | 0.25333 | 开料画线钻2个孔刮批锋
11596 | 2160927 | RD90D07A4-16D-IJ 15 支撑柱 | 0.1 |  |  | 0.5 | 0.08 | 0.1 | 0.78 | 2.78 | 0.96 | 0.78 | 0.74133 | 0.256 | 0.208 | 裁断铣斜面
11597 | 2160928 | RD90D07A4-16D-IJ 16 支撑柱 | 0.1 |  |  | 0.5 | 0.08 | 0.1 | 0.78 | 2.78 | 0.96 | 0.78 | 0.74133 | 0.256 | 0.208 | 裁断铣斜面
11598 | 215F865 | RDX 0727HK-W 07 转接套 |  |  | 5 | 1 | 0.08 | 0.91 | 6.99 | 9.99 | 7.26 | 6.99 | 2.664 | 1.936 | 1.864 | 车外台阶直径内台阶通孔车槽铣槽钻孔攻牙
11599 | 215F876 | RDKP65D0827A4-1214-T0 06A 拉杆1 | 1.5 |  |  |  | 0.08 | 0.24 | 1.82 | 3.82 | 2 | 1.82 | 1.0187 | 0.53333 | 0.48533 | 开料画线钻4个孔刮批锋
11600 | 213F323 | RD30D0709A4-12D-T0 02 天线罩 | 3.5 |  |  |  | 0.08 | 0.54 | 4.12 | 6.12 | 4.3 | 4.12 | 1.632 | 1.1467 | 1.0987 | 裁断画点钻4个孔
11601 | 2160941 | RD30D0709A4-12D-T0 11 支柱 |  |  | 1.6 |  | 0.08 | 0.25 | 1.93 | 3.93 | 2.11 | 1.93 | 1.048 | 0.56267 | 0.51467 | 车断两端钻孔攻牙
11602 | 215G002 | RD90D07A4-16D-IJ 25 拉杆 | 1.5 |  |  |  | 0.08 | 0.24 | 1.82 | 3.82 | 2 | 1.82 | 1.0187 | 0.53333 | 0.48533 | 开料画线钻4个孔刮批锋
11603 | 213F370 | RDD 045051Z15 02 盖子 |  |  | 3 |  | 0.08 | 0.46 | 3.54 | 5.54 | 3.72 | 3.54 | 1.4773 | 0.992 | 0.944 | 车外直径内直径内螺纹
11604 | 213F402 | KM65D0726B28-13D14D17D13F15F-I 57 天线罩 | 5.4 |  |  |  | 0.08 | 0.82 | 6.3 | 8.3 | 6.48 | 6.3 | 2.2133 | 1.728 | 1.68 | 裁断画线钻8个孔
11605 | 215G092 | KM65D0726B28-13D14D17D13F15F-I 46 端面垫片 | 3.5 |  |  |  | 0.08 | 0.54 | 4.12 | 6.12 | 4.3 | 4.12 | 1.632 | 1.1467 | 1.0987 | 开料画点钻2个孔裁剪5个缺口
11606 | 215G093 | KM65D0726B28-13D14D17D13F15F-I 47 反射条垫片 | 3.2 |  |  |  | 0.08 | 0.49 | 3.77 | 5.77 | 3.95 | 3.77 | 1.5387 | 1.0533 | 1.0053 | 开料画点钻7个孔裁剪3个缺口
11607 | 215G095 | KM65D0726B28-13D14D17D13F15F-I 49 反射条垫片 | 2.7 |  |  |  | 0.08 | 0.42 | 3.2 | 5.2 | 3.38 | 3.2 | 1.3867 | 0.90133 | 0.85333 | 开料画点钻9个孔裁剪1个缺口
11608 | 215G096 | KM65D0726B28-13D14D17D13F15F-I 50 反射条垫片 | 5.2 |  |  |  | 0.08 | 0.79 | 6.07 | 8.07 | 6.25 | 6.07 | 2.152 | 1.6667 | 1.6187 | 开料画点钻9个孔裁剪6个缺口
11609 | 215G097 | KM65D0726B28-13D14D17D13F15F-I 51 反射条垫片 | 5 |  |  |  | 0.08 | 0.76 | 5.84 | 7.84 | 6.02 | 5.84 | 2.0907 | 1.6053 | 1.5573 | 开料画点钻8个孔裁剪6个缺口
11610 | 2120499 | GFQ-2D-0727 01-主杆 | 8 |  |  |  | 0.08 | 1.21 | 9.29 | 11.29 | 9.47 | 9.29 | 3.0107 | 2.5253 | 2.4773 | 车外台阶直径钻孔攻牙
11611 | 213F391 | KDP-2400L15CT 01 天线罩 | 3 |  |  |  | 0.08 | 0.46 | 3.54 | 5.54 | 3.72 | 3.54 | 1.4773 | 0.992 | 0.944 | 开料画点钻6个孔
11612 | 2126294 | D D5158TA 05 隔离柱 | 0.5 |  |  |  | 0.08 | 0.09 | 0.67 | 2.67 | 0.85 | 0.67 | 0.712 | 0.22667 | 0.17867 | 裁断倒角
11613 | 215F918 | D 0709Z12 14 D38圆胶塞 | 0.2 |  |  |  | 0.08 | 0.04 | 0.32 | 2.32 | 0.5 | 0.32 | 0.61867 | 0.13333 | 0.085333 | 扩孔
11614 | 2120159 | D 1500SP10A 19-振子主杆 | 0.74 |  |  | 2.71 | 0.08 | 0.5295 | 4.0595 | 6.0595 | 4.2413 | 4.0595 | 1.6159 | 1.131 | 1.0825 | 铣断铣槽钻孔攻牙刮批锋
11615 | 213F425 | 65D1750A4-08D-T0-C 02 下端盖 | 3.5 |  |  | 1.5 | 0.08 | 0.762 | 5.842 | 7.842 | 6.0238 | 5.842 | 2.0912 | 1.6064 | 1.5579 | 铣平面画线钻20小孔4大孔
11616 | 215G114 | 65D1750A4-08D-T0-C 08 垫片A | 1.05 |  |  |  | 0.08 | 0.1695 | 1.2995 | 3.2995 | 1.4813 | 1.2995 | 0.87987 | 0.39502 | 0.34653 | 开料画点钻3个孔
11617 | 215G115 | 65D1750A4-08D-T0-C 09 支撑脚垫片 | 0.93333 |  |  |  | 0.08 | 0.152 | 1.1653 | 3.1653 | 1.3472 | 1.1653 | 0.84409 | 0.35924 | 0.31076 | 开料画点钻2个孔
11618 | 215G116 | 65D1750A4-08D-T0-C 10 垫片B | 0.93333 |  |  |  | 0.08 | 0.152 | 1.1653 | 3.1653 | 1.3472 | 1.1653 | 0.84409 | 0.35924 | 0.31076 | 开料画点钻2个孔
11619 | 215G117 | 65D1750A4-08D-T0-C 14 垫片C | 1.6667 |  |  |  | 0.08 | 0.262 | 2.0087 | 4.0087 | 2.1905 | 2.0087 | 1.069 | 0.58413 | 0.53564 | 开料画点钻4个孔裁剪
11620 | 2160950 | ZCJB H87 支撑柱 | 0.1 |  |  |  | 0.08 | 0.027 | 0.207 | 2.207 | 0.38882 | 0.207 | 0.58853 | 0.10368 | 0.0552 | 裁断
11621 | 213F421 | D D2400BFN11 01B 天线罩 | 0.5 |  |  |  | 0.08 | 0.087 | 0.667 | 2.667 | 0.84882 | 0.667 | 0.7112 | 0.22635 | 0.17787 | 画点钻2个孔
11622 | 2139876 | 20DP18-14RT0 06 天线罩 | 3.5 |  |  |  | 0.08 | 0.537 | 4.117 | 6.117 | 4.2988 | 4.117 | 1.6312 | 1.1464 | 1.0979 | 裁断画点钻4个孔
11623 | 215G143 | KM65D0726A28-13D14D17D13F15F-I 04 端面垫片1 | 0.93333 |  |  |  | 0.08 | 0.152 | 1.1653 | 3.1653 | 1.3472 | 1.1653 | 0.84409 | 0.35924 | 0.31076 | 开料画点钻2个孔
11624 | 213F338 | Q 03560XTLH 03 底板 | 0.2 |  |  |  | 0.08 | 0.042 | 0.322 | 0.322 | 0.322 | 0.322 | 0.085867 | 0.085867 | 0.085867 | 钻孔
11625 | 213F466 | DGX450Y145 14 下端盖 | 1.7 |  |  |  | 0.08 | 0.267 | 2.047 | 4.047 | 2.2288 | 2.047 | 1.0792 | 0.59435 | 0.54587 | 画线钻10小孔2大孔
11626 | 213F480 | RD30D1750A4-1111-T0-C 12 下端盖 | 4.2 |  |  | 1.5 | 0.08 | 0.867 | 6.647 | 8.647 | 6.8288 | 6.647 | 2.3059 | 1.821 | 1.7725 | 铣平面画线钻26小孔4大孔
11627 | 213F483 | RD30D1750A4-1111-T0-C 13 上端盖 | 0.5 |  |  |  | 0.08 | 0.087 | 0.667 | 2.667 | 0.84882 | 0.667 | 0.7112 | 0.22635 | 0.17787 | 画点钻4个孔
11628 | 213F464 | WZD400-B 01 透气帽 | 0.5 |  |  |  | 0.08 | 0.087 | 0.667 | 2.667 | 0.84882 | 0.667 | 0.7112 | 0.22635 | 0.17787 | 扩孔
11629 | 215G223 | KM65D1736A12-19D19F-IG 25 垫块 | 0.75 |  |  |  | 0.08 | 0.1245 | 0.9545 | 2.9545 | 1.1363 | 0.9545 | 0.78787 | 0.30302 | 0.25453 | 开料画线钻2个孔刮批锋
11630 | 215G148 | 65D036A2-12-T0 06 垫块 | 4 |  |  |  | 0.08 | 0.612 | 4.692 | 6.692 | 4.8738 | 4.692 | 1.7845 | 1.2997 | 1.2512 | 开料画点钻4个孔攻牙
11631 | 215G144 | KM65D0726A28-13D14D17D13F15F-I 05 端面垫片2 | 0.93333 |  |  |  | 0.08 | 0.152 | 1.1653 | 3.1653 | 1.3472 | 1.1653 | 0.84409 | 0.35924 | 0.31076 | 开料画点钻2个孔
11632 | 215G197 | KP65D0726A28-13D14D17D13F15F-I 51 M5胶垫 |  |  | 1.5 |  | 0.08 | 0.237 | 1.817 | 3.817 | 1.9988 | 1.817 | 1.0179 | 0.53302 | 0.48453 | 车外台阶直径钻通孔车断
11633 | 213F498 | DGX438Y145 03 下端盖 | 2.8 |  |  | 3.5 | 0.08 | 0.957 | 7.337 | 9.337 | 7.5188 | 7.337 | 2.4899 | 2.005 | 1.9565 | 画线钻14小孔4大孔1个电机槽3个刻度尺小槽2个方孔
11634 | 213F497 | KM65D1736A12-19D19F-IG 24 天线罩 | 5.4 |  |  |  | 0.08 | 0.822 | 6.302 | 8.302 | 6.4838 | 6.302 | 2.2139 | 1.729 | 1.6805 | 裁断画线钻8个孔
11635 | 213F463 | KM65D0726A28-13D14D17D13F15F-I 08 天线罩 | 5.4 |  |  |  | 0.08 | 0.822 | 6.302 | 8.302 | 6.4838 | 6.302 | 2.2139 | 1.729 | 1.6805 | 裁断画线钻8个孔
11636 | 215G171 | KP65D0726A28-13D14D17D13F15F-I 18 支撑杆 | 2.5 |  |  |  | 0.08 | 0.387 | 2.967 | 4.967 | 3.1488 | 2.967 | 1.3245 | 0.83968 | 0.7912 | 开料画点钻8个通孔
11637 | 2160961 | ZCJB H40 支撑柱 | 0.1 |  |  |  | 0.08 | 0.027 | 0.207 | 2.207 | 0.38882 | 0.207 | 0.58853 | 0.10368 | 0.0552 | 裁断
11638 | 215G172 | KP65D0726A28-13D14D17D13F15F-I 19 拉杆Y1 | 1.75 |  |  |  | 0.08 | 0.2745 | 2.1045 | 4.1045 | 2.2863 | 2.1045 | 1.0945 | 0.60968 | 0.5612 | 开料画线钻5个孔刮批锋
11639 | 215G173 | KP65D0726A28-13D14D17D13F15F-I 20 拉杆Y2 | 1.75 |  |  |  | 0.08 | 0.2745 | 2.1045 | 4.1045 | 2.2863 | 2.1045 | 1.0945 | 0.60968 | 0.5612 | 开料画线钻5个孔刮批锋
11640 | 215G174 | KP65D0726A28-13D14D17D13F15F-I 21 拉杆Y3 | 1.75 |  |  |  | 0.08 | 0.2745 | 2.1045 | 4.1045 | 2.2863 | 2.1045 | 1.0945 | 0.60968 | 0.5612 | 开料画线钻5个孔刮批锋
11641 | 215G175 | KP65D0726A28-13D14D17D13F15F-I 22 拉杆Y4 | 1.75 |  |  |  | 0.08 | 0.2745 | 2.1045 | 4.1045 | 2.2863 | 2.1045 | 1.0945 | 0.60968 | 0.5612 | 开料画线钻5个孔刮批锋
11642 | 215G176 | KP65D0726A28-13D14D17D13F15F-I 23 拉杆R1 | 2 |  |  |  | 0.08 | 0.312 | 2.392 | 4.392 | 2.5738 | 2.392 | 1.1712 | 0.68635 | 0.63787 | 开料画线钻4个孔2个沉孔刮批锋
11643 | 215G177 | KP65D0726A28-13D14D17D13F15F-I 24 拉杆R2 | 2 |  |  |  | 0.08 | 0.312 | 2.392 | 4.392 | 2.5738 | 2.392 | 1.1712 | 0.68635 | 0.63787 | 开料画线钻4个孔2个沉孔刮批锋
11644 | 215G178 | KP65D0726A28-13D14D17D13F15F-I 25 拉杆R3 | 1.75 |  |  |  | 0.08 | 0.2745 | 2.1045 | 4.1045 | 2.2863 | 2.1045 | 1.0945 | 0.60968 | 0.5612 | 开料画线钻5个孔刮批锋
11645 | 215G179 | KP65D0726A28-13D14D17D13F15F-I 26 拉杆B1 | 1.5 |  |  |  | 0.08 | 0.237 | 1.817 | 3.817 | 1.9988 | 1.817 | 1.0179 | 0.53302 | 0.48453 | 开料画线钻4个孔刮批锋
11646 | 215G180 | KP65D0726A28-13D14D17D13F15F-I 27 拉杆B2 | 1.5 |  |  |  | 0.08 | 0.237 | 1.817 | 3.817 | 1.9988 | 1.817 | 1.0179 | 0.53302 | 0.48453 | 开料画线钻4个孔刮批锋
11647 | 215G181 | KP65D0726A28-13D14D17D13F15F-I 28 拉杆B3 | 1.75 |  |  |  | 0.08 | 0.2745 | 2.1045 | 4.1045 | 2.2863 | 2.1045 | 1.0945 | 0.60968 | 0.5612 | 开料画线钻5个孔刮批锋
11648 | 215G209 | KM65D1736A12-19D19F-IG 09 拉杆B1 | 1.5 |  |  |  | 0.08 | 0.237 | 1.817 | 3.817 | 1.9988 | 1.817 | 1.0179 | 0.53302 | 0.48453 | 开料画线钻4个孔刮批锋
11649 | 215G210 | KM65D1736A12-19D19F-IG 10 拉杆B2 | 2 |  |  |  | 0.08 | 0.312 | 2.392 | 4.392 | 2.5738 | 2.392 | 1.1712 | 0.68635 | 0.63787 | 开料画线钻4个孔2个沉孔刮批锋
11650 | 215G211 | KM65D1736A12-19D19F-IG 11 拉杆P1 | 1.5 |  |  |  | 0.08 | 0.237 | 1.817 | 3.817 | 1.9988 | 1.817 | 1.0179 | 0.53302 | 0.48453 | 开料画线钻4个孔刮批锋
11651 | 215G212 | KM65D1736A12-19D19F-IG 12 拉杆P2 | 1.25 |  |  |  | 0.08 | 0.1995 | 1.5295 | 3.5295 | 1.7113 | 1.5295 | 0.9412 | 0.45635 | 0.40787 | 开料画线钻3个孔刮批锋
11652 | 215G213 | KM65D1736A12-19D19F-IG 13 拉杆P3 | 1.25 |  |  |  | 0.08 | 0.1995 | 1.5295 | 3.5295 | 1.7113 | 1.5295 | 0.9412 | 0.45635 | 0.40787 | 开料画线钻3个孔刮批锋
11653 | 213F474 | RD30D1750A4-1313-T0-C-BB 15 下端盖 | 0.5 |  |  |  | 0.08 | 0.087 | 0.667 | 2.667 | 0.84882 | 0.667 | 0.7112 | 0.22635 | 0.17787 | 画点钻4个孔
11654 | 213F475 | RD30D1750A4-1313-T0-C-BB 16 上端盖 | 0.2 |  |  |  | 0.08 | 0.042 | 0.322 | 2.322 | 0.50382 | 0.322 | 0.6192 | 0.13435 | 0.085867 | 钻2个孔
11655 | 213F457 | DGS398Y200 01 上端盖 | 0.5 |  |  |  | 0.08 | 0.087 | 0.667 | 2.667 | 0.84882 | 0.667 | 0.7112 | 0.22635 | 0.17787 | 画点钻4个孔
11656 | 213F458 | DGX398Y200 01 下端盖 | 4.8 |  |  | 7 | 0.08 | 1.782 | 13.662 | 15.662 | 13.8438 | 13.662 | 4.1765 | 3.6917 | 3.6432 | 画线钻12小孔12大孔1个电机槽8个刻度尺小槽4个方孔
11657 | 213F492 | 65VP11-043RT0 07 下端盖 | 1.6 |  |  |  | 0.08 | 0.252 | 1.932 | 3.932 | 2.1138 | 1.932 | 1.0485 | 0.56368 | 0.5152 | 画线钻10小孔1大孔2个沉孔
11658 | 213F433 | Q 7000AG6 04A 玻璃钢 | 1.8 |  |  |  | 0.08 | 0.282 | 2.162 | 4.162 | 2.3438 | 2.162 | 1.1099 | 0.62502 | 0.57653 | 裁断刮批锋两端车外径
11659 | 213F504 | RDDGX270Y140 06 下端盖 | 4.2 |  |  | 1.5 | 0.08 | 0.867 | 6.647 | 8.647 | 6.8288 | 6.647 | 2.3059 | 1.821 | 1.7725 | 画线钻14小孔9大孔1个电机槽1个刻度尺小槽
11660 | 2127386 | KP65D35A8-16F-I 11 隔离片 |  |  |  |  | 0.08 | 0.012 | 0.092 | 2.092 | 0.27382 | 0.092 | 0.55787 | 0.073018 | 0.024533 | 数控冲床加工
11661 | 213F490 | KP65D0726A28-13D14D17D13F15F-I 29 天线罩 | 9.5 |  |  |  | 0.08 | 1.437 | 11.017 | 13.017 | 11.1988 | 11.017 | 3.4712 | 2.9864 | 2.9379 | 开料画点钻18个孔
11662 | 2311495 | Q 400A 01 铜螺钉 |  |  | 1.2 | 0.5 | 0.08 | 0.267 | 2.047 | 5.047 | 2.3197 | 2.047 | 1.3459 | 0.61859 | 0.54587 | 车外螺纹车断铣槽
11663 | 213F500 | Q 4G5GW3V-NJW 01A 玻璃钢 | 1.8 |  |  |  | 0.08 | 0.282 | 2.162 | 4.162 | 2.3438 | 2.162 | 1.1099 | 0.62502 | 0.57653 | 裁断刮批锋两端车外径
11664 | 213A456 | 65DP15181818-0927AE-I 14 下端盖 | 3.6 |  |  | 4.5 | 0.08 | 1.227 | 9.407 | 11.407 | 9.5888 | 9.407 | 3.0419 | 2.557 | 2.5085 | 铣平面画线钻11小孔8大孔1个电机槽4个刻度尺小槽
11665 | 2151203 | Q 400D 06-拉线环 |  |  | 3 |  | 0.08 | 0.462 | 3.542 | 5.542 | 3.7238 | 3.542 | 1.4779 | 0.99302 | 0.94453 | 开料钻孔铣槽
11666 | 2150404 | Q 400A 08-线圈骨架 |  |  | 4 |  | 0.08 | 0.612 | 4.692 | 6.692 | 4.8738 | 4.692 | 1.7845 | 1.2997 | 1.2512 | 车外台阶直径外螺纹钻孔倒角
11667 | 213D779 | 65V0809A1-15-T0 02 天线罩 | 5.4 |  |  |  | 0.08 | 0.822 | 6.302 | 8.302 | 6.4838 | 6.302 | 2.2139 | 1.729 | 1.6805 | 裁断画线钻8个孔
11668 | 213F145 | DGX280Y85 12 下端盖 | 3.5 |  |  | 1.5 | 0.08 | 0.762 | 5.842 | 7.842 | 6.0238 | 5.842 | 2.0912 | 1.6064 | 1.5579 | 铣平面画线钻20小孔4大孔
11669 | 2160965 | MJZ-M4 胶柱M4H50 |  |  | 0.5 |  | 0.08 | 0.087 | 0.667 | 2.667 | 0.84882 | 0.667 | 0.7112 | 0.22635 | 0.17787 | 车断
11670 | 215F995 | RDD 045051Z15 01 连接柱 |  |  | 6 |  | 0.08 | 0.912 | 6.992 | 8.992 | 7.1738 | 6.992 | 2.3979 | 1.913 | 1.8645 | 车外台阶直径内孔外螺纹侧面钻孔攻牙
11671 | 213F378 | RDQ 1000G5F52 01 底盖 |  |  | 9 |  | 0.08 | 1.362 | 10.442 | 12.442 | 10.6238 | 10.442 | 3.3179 | 2.833 | 2.7845 | 车外直径内直径钻孔攻牙倒角
11672 | 213F379 | RDQ 1000G5F52 03 底盖 |  |  | 9 |  | 0.08 | 1.362 | 10.442 | 12.442 | 10.6238 | 10.442 | 3.3179 | 2.833 | 2.7845 | 车外直径内直径钻孔攻牙倒角
11673 | 215G016 | RDQ 1000G5F52 02 接头座 |  |  | 1 | 4 | 0.08 | 0.762 | 5.842 | 8.842 | 6.1147 | 5.842 | 2.3579 | 1.6306 | 1.5579 | 开料铣平面钻孔攻牙
11674 | 215G032 | RDQ 1415G3JC 08 轴套 |  |  | 2.5 |  | 0.08 | 0.387 | 2.967 | 4.967 | 3.1488 | 2.967 | 1.3245 | 0.83968 | 0.7912 | 车外台阶直径钻通孔
11675 | 215G048 | RDQ 0609G6F38 01 接头座 |  |  | 5.5 |  | 0.08 | 0.837 | 6.417 | 8.417 | 6.5988 | 6.417 | 2.2445 | 1.7597 | 1.7112 | 车外直径内直径车槽内螺纹钻孔
11676 | 213F412 | RD85DP10-0809AT0 02 天线罩 | 3.5 |  |  |  | 0.08 | 0.537 | 4.117 | 6.117 | 4.2988 | 4.117 | 1.6312 | 1.1464 | 1.0979 | 裁断画点钻4个孔
11677 | 2160945 | RDQ 0672G5F65 09 支撑柱 |  |  | 1.6 |  | 0.08 | 0.252 | 1.932 | 3.932 | 2.1138 | 1.932 | 1.0485 | 0.56368 | 0.5152 | 车断两端钻孔攻牙
11678 | 213F413 | RD85DP10-0809AT0 03 下端盖 | 2 |  |  | 1.5 | 0.08 | 0.537 | 4.117 | 6.117 | 4.2988 | 4.117 | 1.6312 | 1.1464 | 1.0979 | 铣平面画线钻12小孔2大孔
11679 | 213F163 | RDQ 0672G5F65 08 玻璃钢 | 1.3 |  |  |  | 0.08 | 0.207 | 1.587 | 3.587 | 1.7688 | 1.587 | 0.95653 | 0.47168 | 0.4232 | 裁断刮批锋
11680 | 215G108 | RDD D1727BJA-Y 06 垫片 | 1.1667 |  |  |  | 0.08 | 0.187 | 1.4337 | 3.4337 | 1.6155 | 1.4337 | 0.91564 | 0.4308 | 0.38231 | 开料画点钻4个孔
11681 | 213F420 | RDKDP4-1160W2NZ 02 背板 | 2.9167 |  |  |  | 0.08 | 0.4495 | 3.4462 | 3.4462 | 3.4462 | 3.4462 | 0.91898 | 0.91898 | 0.91898 | 开料画的钻19个孔
11682 | 215G112 | RDKDP2-0809NZ-A 02 背板 | 1.75 |  |  |  | 0.08 | 0.2745 | 2.1045 | 2.1045 | 2.1045 | 2.1045 | 0.5612 | 0.5612 | 0.5612 | 开料画的钻9个孔
11683 | 213F438 | RDQ 0660R5B 03 底座 |  |  | 6 |  | 0.08 | 0.912 | 6.992 | 8.992 | 7.1738 | 6.992 | 2.3979 | 1.913 | 1.8645 | 车外直径内台阶通孔车槽钻6个孔倒角
11684 | 213F439 | RDQ 0660R5B 04 D76顶盖 |  |  | 3.5 |  | 0.08 | 0.537 | 4.117 | 6.117 | 4.2988 | 4.117 | 1.6312 | 1.1464 | 1.0979 | 车槽车断
11685 | 2113500 | RDQ 1000G11F52 01 黄铜管A |  |  | 0.97 |  | 0.08 | 0.1575 | 1.2075 | 3.2075 | 1.3893 | 1.2075 | 0.85533 | 0.37048 | 0.322 | 车断刮批锋
11686 | 2113501 | RDQ 1000G11F52 02 黄铜管B |  |  | 0.97 |  | 0.08 | 0.1575 | 1.2075 | 3.2075 | 1.3893 | 1.2075 | 0.85533 | 0.37048 | 0.322 | 车断刮批锋
11687 | 2113502 | RDQ 1000G11F52 03 终端振子管A | 0.8 |  | 0.97 | 1.5 | 0.08 | 0.5025 | 3.8525 | 5.8525 | 4.0343 | 3.8525 | 1.5607 | 1.0758 | 1.0273 | 车断刮披锋铣1个长槽
11688 | 2113503 | RDQ 1000G11F52 04 终端振子管B | 0.8 |  | 0.97 | 1.5 | 0.08 | 0.5025 | 3.8525 | 5.8525 | 4.0343 | 3.8525 | 1.5607 | 1.0758 | 1.0273 | 车断刮披锋铣1个长槽
11689 | 2113504 | RDQ 1000G11F52 05 中馈铜管 | 0.13 |  |  | 5 | 0.08 | 0.7815 | 5.9915 | 7.9915 | 6.1733 | 5.9915 | 2.1311 | 1.6462 | 1.5977 | 车断刮披锋铣2个方槽
11690 | 213F456 | RD45D1736A8-13D13D-T0 11 天线罩 | 6.2 |  |  | 2 | 0.08 | 1.242 | 9.522 | 11.522 | 9.7038 | 9.522 | 3.0725 | 2.5877 | 2.5392 | 裁断画点钻12个孔铣2个槽
11691 | 215G146 | RDC 915HW 02 螺柱A |  |  | 7.5 |  | 0.08 | 1.137 | 8.717 | 10.717 | 8.8988 | 8.717 | 2.8579 | 2.373 | 2.3245 | 车外台阶直径外螺纹内台阶直径内螺纹钻孔攻牙车槽
11692 | 215G147 | RDC 915HW 03 螺柱B |  |  | 7 |  | 0.08 | 1.062 | 8.142 | 10.142 | 8.3238 | 8.142 | 2.7045 | 2.2197 | 2.1712 | 车外台阶直径外螺纹内台阶直径钻孔攻牙车槽
11693 | 215G155 | RDD XX0660BJC-MY 32 屏蔽盒 |  |  |  | 0.5 | 0.08 | 0.087 | 0.667 | 2.667 | 0.84882 | 0.667 | 0.7112 | 0.22635 | 0.17787 | 数控冲床加工
11694 | 2160956 | RDQ 1415G3JC 10 胶柱 |  |  | 1.6 |  | 0.08 | 0.252 | 1.932 | 3.932 | 2.1138 | 1.932 | 1.0485 | 0.56368 | 0.5152 | 车断两端钻孔攻牙
11695 | 215G238 | RDKS65D3436C8-16F-I 13 拉杆 | 1.5 |  |  |  | 0.08 | 0.237 | 1.817 | 3.817 | 1.9988 | 1.817 | 1.0179 | 0.53302 | 0.48453 | 开料画线钻4个孔刮批锋
11696 | 2160962 | RDKS65D3436C8-16F-I 14 支柱 |  |  | 1.3 |  | 0.08 | 0.207 | 1.587 | 3.587 | 1.7688 | 1.587 | 0.95653 | 0.47168 | 0.4232 | 车断钻通孔攻牙
11697 | 2160963 | RDKS65D3436C8-16F-I 15 支柱 |  |  | 1.3 |  | 0.08 | 0.207 | 1.587 | 3.587 | 1.7688 | 1.587 | 0.95653 | 0.47168 | 0.4232 | 车断钻通孔攻牙
11698 | 213F511 | RDQ 08G8F38T15-M 01 底座 |  |  | 4.5 |  | 0.08 | 0.687 | 5.267 | 7.267 | 5.4488 | 5.267 | 1.9379 | 1.453 | 1.4045 | 车外直径内台阶通孔钻2个光孔4个螺纹孔倒角
11699 | 213F512 | RDQ 08G8F38T15-M 02 铝管 | 0.5 |  |  |  | 0.08 | 0.087 | 0.667 | 2.667 | 0.84882 | 0.667 | 0.7112 | 0.22635 | 0.17787 | 开料刮批锋
11700 | 2214412 | PKD4961C4A 01 馈电网络板 | 0.3 |  |  |  | 0.08 | 0.057 | 0.437 | 0.437 | 0.437 | 0.437 | 0.11653 | 0.11653 | 0.11653 | 画点钻2个孔
11701 | 215F880 | KS65D3436B8-17F-I-JP 12 拉杆 | 1.5 |  |  |  | 0.08 | 0.237 | 1.817 | 3.817 | 1.9988 | 1.817 | 1.0179 | 0.53302 | 0.48453 | 开料画线钻4个孔刮批锋
11702 | 2113252 | Q 035G7F43 06 振子铜管C | 0.8 |  |  |  | 0.08 | 0.132 | 1.012 | 3.012 | 1.1938 | 1.012 | 0.8032 | 0.31835 | 0.26987 | 裁断刮批锋压扁钻2个孔
11703 | 215G316 | KP65D0809B4-17D-I 16 拉杆 | 1.25 |  |  |  | 0.08 | 0.1995 | 1.5295 | 3.5295 | 1.7113 | 1.5295 | 0.9412 | 0.45635 | 0.40787 | 开料画线钻3个孔刮批锋
11704 | 213F521 | 90VH5158A2-17-T0 01 天线罩 | 3.5 |  |  |  | 0.08 | 0.537 | 4.117 | 6.117 | 4.2988 | 4.117 | 1.6312 | 1.1464 | 1.0979 | 裁断画点钻4个孔
11705 | 215G015 | RD120V11A1-10-T0 03 垫条 | 4 |  |  |  | 0.08 | 0.612 | 4.692 | 6.692 | 4.8738 | 4.692 | 1.7845 | 1.2997 | 1.2512 | 开料画点钻4个孔攻牙
11706 | 215G050 | RD65D1720B4-19D-I 04 拉杆1 | 1.5 |  |  |  | 0.08 | 0.237 | 1.817 | 3.817 | 1.9988 | 1.817 | 1.0179 | 0.53302 | 0.48453 | 开料画线钻4个孔刮批锋
11707 | 215G051 | RD65D1720B4-19D-I 05 拉杆2 | 2.25 |  |  |  | 0.08 | 0.3495 | 2.6795 | 4.6795 | 2.8613 | 2.6795 | 1.2479 | 0.76302 | 0.71453 | 开料画线钻5个孔2个沉孔刮批锋
11708 | 215G109 | RD65D036A2-12-T0 03 垫块 | 4 |  |  |  | 0.08 | 0.612 | 4.692 | 6.692 | 4.8738 | 4.692 | 1.7845 | 1.2997 | 1.2512 | 开料画点钻4个孔攻牙
11709 | 2160946 | RD65D036A2-12-T0 05 支撑柱 | 0.1 |  |  |  | 0.08 | 0.027 | 0.207 | 2.207 | 0.38882 | 0.207 | 0.58853 | 0.10368 | 0.0552 | 裁断
11710 | 2160947 | RD65D036A2-12-T0 06 支撑柱 | 0.1 |  |  |  | 0.08 | 0.027 | 0.207 | 2.207 | 0.38882 | 0.207 | 0.58853 | 0.10368 | 0.0552 | 裁断
11711 | 2160948 | RD65D036A2-12-T0 07 支撑柱 | 0.1 |  |  |  | 0.08 | 0.027 | 0.207 | 2.207 | 0.38882 | 0.207 | 0.58853 | 0.10368 | 0.0552 | 裁断
11712 | 215G110 | RD65D036A2-12-T0 04 垫块 | 1.1667 |  |  |  | 0.08 | 0.187 | 1.4337 | 3.4337 | 1.6155 | 1.4337 | 0.91564 | 0.4308 | 0.38231 | 开料画点钻4个孔
11713 | 213F376 | RD120V11A1-10-T0 04 下端盖 | 2.1 |  |  | 1.5 | 0.08 | 0.552 | 4.232 | 6.232 | 4.4138 | 4.232 | 1.6619 | 1.177 | 1.1285 | 铣平面画线钻13小孔2大孔
11714 | 215G125 | RD120V11A1-10-T0 06 垫块 | 3 |  |  |  | 0.08 | 0.462 | 3.542 | 3.542 | 3.542 | 3.542 | 0.94453 | 0.94453 | 0.94453 | 开料钻孔攻牙清洗刮批锋
11715 | 213F435 | RD120V11A1-10-T0 05 天线罩 | 3.5 |  |  |  | 0.08 | 0.537 | 4.117 | 6.117 | 4.2988 | 4.117 | 1.6312 | 1.1464 | 1.0979 | 裁断画点钻4个孔
11716 | 215G224 | RDKP65D0927A4-1515-E 30 底座 |  |  | 15 |  | 0.08 | 2.262 | 17.342 | 19.342 | 17.5238 | 17.342 | 5.1579 | 4.673 | 4.6245 | 车外直径内台阶通孔车槽倒角钻孔攻牙
11717 | 215G283 | RD65V1727A1-16-T0 02 垫块 | 3 |  |  |  | 0.08 | 0.462 | 3.542 | 3.542 | 3.542 | 3.542 | 0.94453 | 0.94453 | 0.94453 | 开料钻孔攻牙清洗刮批锋
11718 | 215G276 | RDKM65D1736A12-19D18F-I-GT 13 拉杆B1 | 1.5 |  |  |  | 0.08 | 0.237 | 1.817 | 3.817 | 1.9988 | 1.817 | 1.0179 | 0.53302 | 0.48453 | 开料画线钻4个孔刮批锋
11719 | 215G277 | RDKM65D1736A12-19D18F-I-GT 14 拉杆B2 | 1.25 |  |  |  | 0.08 | 0.1995 | 1.5295 | 3.5295 | 1.7113 | 1.5295 | 0.9412 | 0.45635 | 0.40787 | 开料画线钻3个孔刮批锋
11720 | 215G279 | RDKM65D1736A12-19D18F-I-GT 15 拉杆P1 | 1.5 |  |  |  | 0.08 | 0.237 | 1.817 | 3.817 | 1.9988 | 1.817 | 1.0179 | 0.53302 | 0.48453 | 开料画线钻4个孔刮批锋
11721 | 215G280 | RDKM65D1736A12-19D18F-I-GT 16 拉杆P2 | 1.25 |  |  |  | 0.08 | 0.1995 | 1.5295 | 3.5295 | 1.7113 | 1.5295 | 0.9412 | 0.45635 | 0.40787 | 开料画线钻3个孔刮批锋
11722 | 215G281 | RDKM65D1736A12-19D18F-I-GT 17 拉杆P3 | 1.25 |  |  |  | 0.08 | 0.1995 | 1.5295 | 3.5295 | 1.7113 | 1.5295 | 0.9412 | 0.45635 | 0.40787 | 开料画线钻3个孔刮批锋
11723 | 215G282 | RDKM65D1736A12-19D18F-I-GT 18 垫板 | 1 |  |  |  | 0.08 | 0.162 | 1.242 | 1.242 | 1.242 | 1.242 | 0.3312 | 0.3312 | 0.3312 | 开料画线钻2个孔刮批锋
11724 | 215G294 | RD65D1720A8-19D-I 10 端面板垫片 | 1.55 |  |  |  | 0.08 | 0.2445 | 1.8745 | 1.8745 | 1.8745 | 1.8745 | 0.49987 | 0.49987 | 0.49987 | 开料画点钻3个孔裁剪
11725 | 215G296 | RD65D1720A8-19D-I 12 反射条垫片 | 2.8 |  |  |  | 0.08 | 0.432 | 3.312 | 5.312 | 3.4938 | 3.312 | 1.4165 | 0.93168 | 0.8832 | 开料画点钻18个孔
11726 | 215G295 | RD65D1720A8-19D-I 11 反射条垫片 | 2.8 |  |  |  | 0.08 | 0.432 | 3.312 | 5.312 | 3.4938 | 3.312 | 1.4165 | 0.93168 | 0.8832 | 开料画点钻18个孔
11727 | 213F557 | RD65D1720A8-19D-I 01 天线罩 | 5.4 |  |  |  | 0.08 | 0.822 | 6.302 | 8.302 | 6.4838 | 6.302 | 2.2139 | 1.729 | 1.6805 | 裁断画线钻8个孔
11728 | 215G297 | RD65D1720A8-19D-I 13 RCU拉杆1 | 1.5 |  |  |  | 0.08 | 0.237 | 1.817 | 3.817 | 1.9988 | 1.817 | 1.0179 | 0.53302 | 0.48453 | 开料画线钻4个孔刮批锋
11729 | 215G298 | RD65D1720A8-19D-I 14 RCU拉杆2 | 1.5 |  |  |  | 0.08 | 0.237 | 1.817 | 3.817 | 1.9988 | 1.817 | 1.0179 | 0.53302 | 0.48453 | 开料画线钻4个孔刮批锋
11730 | 215G299 | RD65D1720A8-19D-I 15 移相器拉杆1 | 1.25 |  |  |  | 0.08 | 0.1995 | 1.5295 | 3.5295 | 1.7113 | 1.5295 | 0.9412 | 0.45635 | 0.40787 | 开料画线钻3个孔刮批锋
11731 | 215G300 | RD65D1720A8-19D-I 16 移相器拉杆2 | 1.25 |  |  |  | 0.08 | 0.1995 | 1.5295 | 3.5295 | 1.7113 | 1.5295 | 0.9412 | 0.45635 | 0.40787 | 开料画线钻3个孔刮批锋
11732 | 2160966 | RD65D1720A8-19D-I 17 支撑胶棒 | 0.1 |  |  |  | 0.08 | 0.027 | 0.207 | 2.207 | 0.38882 | 0.207 | 0.58853 | 0.10368 | 0.0552 | 裁断
11733 | 2160967 | RD65D1720A8-19D-I 18 支撑胶棒 | 0.1 |  |  |  | 0.08 | 0.027 | 0.207 | 2.207 | 0.38882 | 0.207 | 0.58853 | 0.10368 | 0.0552 | 裁断
11734 | 2160968 | RD65D1720A8-19D-I 19 胶柱 |  |  | 1.3 |  | 0.08 | 0.207 | 1.587 | 3.587 | 1.7688 | 1.587 | 0.95653 | 0.47168 | 0.4232 | 车断钻通孔攻牙
11735 | 2160969 | RD65D1720A8-19D-I 20 胶柱 |  |  | 1.3 |  | 0.08 | 0.207 | 1.587 | 3.587 | 1.7688 | 1.587 | 0.95653 | 0.47168 | 0.4232 | 车断钻通孔攻牙
11736 | 215G009 | RDKM65D1736B12-18D18F-I 10 拉杆P1 | 1.5 |  |  |  | 0.08 | 0.237 | 1.817 | 3.817 | 1.9988 | 1.817 | 1.0179 | 0.53302 | 0.48453 | 开料画线钻4个孔刮批锋
11737 | 215G010 | RDKM65D1736B12-18D18F-I 11 拉杆P2 | 1.5 |  |  |  | 0.08 | 0.237 | 1.817 | 3.817 | 1.9988 | 1.817 | 1.0179 | 0.53302 | 0.48453 | 开料画线钻4个孔刮批锋
11738 | 215G011 | RDKM65D1736B12-18D18F-I 12 拉杆B1 | 1.5 |  |  |  | 0.08 | 0.237 | 1.817 | 3.817 | 1.9988 | 1.817 | 1.0179 | 0.53302 | 0.48453 | 开料画线钻4个孔刮批锋
11739 | 215G012 | RDKM65D1736B12-18D18F-I 13 拉杆B2 | 1.5 |  |  |  | 0.08 | 0.237 | 1.817 | 3.817 | 1.9988 | 1.817 | 1.0179 | 0.53302 | 0.48453 | 开料画线钻4个孔刮批锋
11740 | 213F385 | RD65VH4862-18-T0 05 天线罩 | 3.5 |  |  |  | 0.08 | 0.537 | 4.117 | 6.117 | 4.2988 | 4.117 | 1.6312 | 1.1464 | 1.0979 | 裁断画点钻4个孔
11741 | 2128114 | RD65D1750A4-08D-T0-C 10 调试板 | 1.1667 |  |  |  | 0.08 | 0.187 | 1.4337 | 1.4337 | 1.4337 | 1.4337 | 0.38231 | 0.38231 | 0.38231 | 开料画的钻4个孔
11742 | 215G035 | RD30V08A1-15-T0 12 垫片 | 0.93333 |  |  |  | 0.08 | 0.152 | 1.1653 | 3.1653 | 1.3472 | 1.1653 | 0.84409 | 0.35924 | 0.31076 | 开料画点钻2个孔
11743 | 2160944 | RDKDP6-VH2470J8BWF 05 支撑柱 |  |  | 1 |  | 0.08 | 0.162 | 1.242 | 3.242 | 1.4238 | 1.242 | 0.86453 | 0.37968 | 0.3312 | 车断一端钻孔攻牙
11744 | 215F731 | RDD 0727DS 04 主杆 | 15.5 |  |  |  | 0.08 | 2.337 | 17.917 | 19.917 | 18.0988 | 17.917 | 5.3112 | 4.8264 | 4.7779 | 开料刮批锋画点钻36个通孔36个单侧孔
11745 | 215F732 | RDD 0727DS 05 垫块 | 1.5 |  |  |  | 0.08 | 0.237 | 1.817 | 1.817 | 1.817 | 1.817 | 0.48453 | 0.48453 | 0.48453 | 开料画点钻2个孔
11746 | 2113446 | RDD 0727DS 06-01 振子臂 | 0.3 |  | 0.5 |  | 0.08 | 0.132 | 1.012 | 3.012 | 1.1938 | 1.012 | 0.8032 | 0.31835 | 0.26987 | 裁断倒角侧面钻通孔
11747 | 2113447 | RDD 0727DS 06-02 振子臂 | 0.3 |  | 0.5 |  | 0.08 | 0.132 | 1.012 | 3.012 | 1.1938 | 1.012 | 0.8032 | 0.31835 | 0.26987 | 裁断倒角侧面钻通孔
11748 | 2113448 | RDD 0727DS 06-03 振子臂 | 0.3 |  | 0.5 |  | 0.08 | 0.132 | 1.012 | 3.012 | 1.1938 | 1.012 | 0.8032 | 0.31835 | 0.26987 | 裁断倒角侧面钻通孔
11749 | 2113449 | RDD 0727DS 06-04 振子臂 | 0.3 |  | 0.5 |  | 0.08 | 0.132 | 1.012 | 3.012 | 1.1938 | 1.012 | 0.8032 | 0.31835 | 0.26987 | 裁断倒角侧面钻通孔
11750 | 2113450 | RDD 0727DS 06-05 振子臂 | 0.3 |  | 0.5 |  | 0.08 | 0.132 | 1.012 | 3.012 | 1.1938 | 1.012 | 0.8032 | 0.31835 | 0.26987 | 裁断倒角侧面钻通孔
11751 | 2113451 | RDD 0727DS 06-06 振子臂 | 0.3 |  | 0.5 |  | 0.08 | 0.132 | 1.012 | 3.012 | 1.1938 | 1.012 | 0.8032 | 0.31835 | 0.26987 | 裁断倒角侧面钻通孔
11752 | 2113452 | RDD 0727DS 06-07 振子臂 | 0.3 |  | 0.5 |  | 0.08 | 0.132 | 1.012 | 3.012 | 1.1938 | 1.012 | 0.8032 | 0.31835 | 0.26987 | 裁断倒角侧面钻通孔
11753 | 2113453 | RDD 0727DS 06-08 振子臂 | 0.3 |  | 0.5 |  | 0.08 | 0.132 | 1.012 | 3.012 | 1.1938 | 1.012 | 0.8032 | 0.31835 | 0.26987 | 裁断倒角侧面钻通孔
11754 | 2113454 | RDD 0727DS 06-09 振子臂 | 0.3 |  | 0.5 |  | 0.08 | 0.132 | 1.012 | 3.012 | 1.1938 | 1.012 | 0.8032 | 0.31835 | 0.26987 | 裁断倒角侧面钻通孔
11755 | 2113455 | RDD 0727DS 06-10 振子臂 | 0.3 |  | 0.5 |  | 0.08 | 0.132 | 1.012 | 3.012 | 1.1938 | 1.012 | 0.8032 | 0.31835 | 0.26987 | 裁断倒角侧面钻通孔
11756 | 2113456 | RDD 0727DS 06-11 振子臂 | 0.3 |  | 0.5 |  | 0.08 | 0.132 | 1.012 | 3.012 | 1.1938 | 1.012 | 0.8032 | 0.31835 | 0.26987 | 裁断倒角侧面钻通孔
11757 | 2113457 | RDD 0727DS 06-12 振子臂 | 0.3 |  | 0.5 |  | 0.08 | 0.132 | 1.012 | 3.012 | 1.1938 | 1.012 | 0.8032 | 0.31835 | 0.26987 | 裁断倒角侧面钻通孔
11758 | 2113458 | RDD 0727DS 06-13 振子臂 | 0.3 |  | 0.5 |  | 0.08 | 0.132 | 1.012 | 3.012 | 1.1938 | 1.012 | 0.8032 | 0.31835 | 0.26987 | 裁断倒角侧面钻通孔
11759 | 2113459 | RDD 0727DS 06-14 振子臂 | 0.3 |  | 0.5 |  | 0.08 | 0.132 | 1.012 | 3.012 | 1.1938 | 1.012 | 0.8032 | 0.31835 | 0.26987 | 裁断倒角侧面钻通孔
11760 | 2113460 | RDD 0727DS 06-15 振子臂 | 0.3 |  | 0.5 |  | 0.08 | 0.132 | 1.012 | 3.012 | 1.1938 | 1.012 | 0.8032 | 0.31835 | 0.26987 | 裁断倒角侧面钻通孔
11761 | 2113461 | RDD 0727DS 06-16 振子臂 | 0.3 |  | 0.5 |  | 0.08 | 0.132 | 1.012 | 3.012 | 1.1938 | 1.012 | 0.8032 | 0.31835 | 0.26987 | 裁断倒角侧面钻通孔
11762 | 2113462 | RDD 0727DS 06-17 振子臂 | 0.3 |  | 0.5 |  | 0.08 | 0.132 | 1.012 | 3.012 | 1.1938 | 1.012 | 0.8032 | 0.31835 | 0.26987 | 裁断倒角侧面钻通孔
11763 | 2113463 | RDD 0727DS 06-18 振子臂 | 0.3 |  | 0.5 |  | 0.08 | 0.132 | 1.012 | 3.012 | 1.1938 | 1.012 | 0.8032 | 0.31835 | 0.26987 | 裁断倒角侧面钻通孔
11764 | 2113464 | RDD 0727DS 06-19 振子臂 | 0.3 |  | 0.5 |  | 0.08 | 0.132 | 1.012 | 3.012 | 1.1938 | 1.012 | 0.8032 | 0.31835 | 0.26987 | 裁断倒角侧面钻通孔
11765 | 2113465 | RDD 0727DS 06-20 振子臂 | 0.3 |  | 0.5 |  | 0.08 | 0.132 | 1.012 | 3.012 | 1.1938 | 1.012 | 0.8032 | 0.31835 | 0.26987 | 裁断倒角侧面钻通孔
11766 | 2113466 | RDD 0727DS 06-21 振子臂 | 0.3 |  | 0.5 |  | 0.08 | 0.132 | 1.012 | 3.012 | 1.1938 | 1.012 | 0.8032 | 0.31835 | 0.26987 | 裁断倒角侧面钻通孔
11767 | 2113467 | RDD 0727DS 06-22 振子臂 | 0.3 |  | 0.5 |  | 0.08 | 0.132 | 1.012 | 3.012 | 1.1938 | 1.012 | 0.8032 | 0.31835 | 0.26987 | 裁断倒角侧面钻通孔
11768 | 2113468 | RDD 0727DS 06-23 振子臂 | 0.3 |  | 0.5 |  | 0.08 | 0.132 | 1.012 | 3.012 | 1.1938 | 1.012 | 0.8032 | 0.31835 | 0.26987 | 裁断倒角侧面钻通孔
11769 | 2113469 | RDD 0727DS 06-24 振子臂 | 0.3 |  | 0.5 |  | 0.08 | 0.132 | 1.012 | 3.012 | 1.1938 | 1.012 | 0.8032 | 0.31835 | 0.26987 | 裁断倒角侧面钻通孔
11770 | 2113470 | RDD 0727DS 06-25 振子臂 | 0.3 |  | 0.5 |  | 0.08 | 0.132 | 1.012 | 3.012 | 1.1938 | 1.012 | 0.8032 | 0.31835 | 0.26987 | 裁断倒角侧面钻通孔
11771 | 2113471 | RDD 0727DS 06-26 振子臂 | 0.3 |  | 0.5 |  | 0.08 | 0.132 | 1.012 | 3.012 | 1.1938 | 1.012 | 0.8032 | 0.31835 | 0.26987 | 裁断倒角侧面钻通孔
11772 | 2113472 | RDD 0727DS 06-27 振子臂 | 0.3 |  | 0.5 |  | 0.08 | 0.132 | 1.012 | 3.012 | 1.1938 | 1.012 | 0.8032 | 0.31835 | 0.26987 | 裁断倒角侧面钻通孔
11773 | 215G044 | RDD 0727DS 08 接地块 | 1.5 |  |  | 4 | 0.08 | 0.837 | 6.417 | 8.417 | 6.5988 | 6.417 | 2.2445 | 1.7597 | 1.7112 | 开料铣平面钻孔攻牙
11774 | 215G045 | RDD 0727DS 09 压线块 | 1.5 |  |  | 4 | 0.08 | 0.837 | 6.417 | 8.417 | 6.5988 | 6.417 | 2.2445 | 1.7597 | 1.7112 | 开料铣平面钻孔攻牙
11775 | 215G046 | RDD 0727DS 10 压接套 |  |  | 3.5 |  | 0.08 | 0.537 | 4.117 | 6.117 | 4.2988 | 4.117 | 1.6312 | 1.1464 | 1.0979 | 车外直径外螺纹内台阶通孔倒角
11776 | 2128144 | RD65D1750A4-08D-T0-C 16 调试板 | 3.5 |  |  |  | 0.08 | 0.537 | 4.117 | 4.117 | 4.117 | 4.117 | 1.0979 | 1.0979 | 1.0979 | 开料画的钻24个孔
11777 | 2113493 | RDD 0727DS 11 振子臂 | 0.5 |  | 0.5 |  | 0.08 | 0.162 | 1.242 | 3.242 | 1.4238 | 1.242 | 0.86453 | 0.37968 | 0.3312 | 裁断倒角侧面钻通孔攻牙
11778 | 2160949 | RD07D5161A2-25-T0 03 支撑柱 |  |  | 1.5 |  | 0.08 | 0.237 | 1.817 | 3.817 | 1.9988 | 1.817 | 1.0179 | 0.53302 | 0.48453 | 开料钻通孔攻牙倒角
11779 | 215G123 | RD65D1727F4-18D-I 06 拉杆1 | 1.5 |  |  |  | 0.08 | 0.237 | 1.817 | 3.817 | 1.9988 | 1.817 | 1.0179 | 0.53302 | 0.48453 | 开料画线钻4个孔刮批锋
11780 | 215G124 | RD65D1727F4-18D-I 07 拉杆2 | 1.75 |  |  |  | 0.08 | 0.2745 | 2.1045 | 4.1045 | 2.2863 | 2.1045 | 1.0945 | 0.60968 | 0.5612 | 开料画线钻5个孔刮批锋
11781 | 215G128 | RDKM65D1736A12-19D19F-IG 09 拉杆B | 0.75 |  |  |  | 0.08 | 0.1245 | 0.9545 | 2.9545 | 1.1363 | 0.9545 | 0.78787 | 0.30302 | 0.25453 | 开料画线钻1个孔刮批锋
11782 | 215G129 | RDKM65D1736A12-19D19F-IG 10 拉杆P1 | 1 |  |  |  | 0.08 | 0.162 | 1.242 | 3.242 | 1.4238 | 1.242 | 0.86453 | 0.37968 | 0.3312 | 开料画线钻2个孔刮批锋
11783 | 215G130 | RDKM65D1736A12-19D19F-IG 11 拉杆P2 | 1.75 |  |  |  | 0.08 | 0.2745 | 2.1045 | 4.1045 | 2.2863 | 2.1045 | 1.0945 | 0.60968 | 0.5612 | 开料画线钻5个孔刮批锋
11784 | 2128209 | RD30D1750A4-1313-T0-C-BB 12 调试板B | 1.1667 |  |  |  | 0.08 | 0.187 | 1.4337 | 1.4337 | 1.4337 | 1.4337 | 0.38231 | 0.38231 | 0.38231 | 开料画的钻4个孔
11785 | 2128206 | RD30D1750A4-1313-T0-C-BB 07 调试片 | 1.1667 |  |  |  | 0.08 | 0.187 | 1.4337 | 3.4337 | 1.6155 | 1.4337 | 0.91564 | 0.4308 | 0.38231 | 开料画点钻4个孔
11786 | 2128208 | RD30D1750A4-1313-T0-C-BB 11 调试板A | 1.1667 |  |  |  | 0.08 | 0.187 | 1.4337 | 1.4337 | 1.4337 | 1.4337 | 0.38231 | 0.38231 | 0.38231 | 开料画的钻4个孔
11787 | 2160955 | RD30V08A1-15-T0 14 支柱 |  |  | 1.6 |  | 0.08 | 0.252 | 1.932 | 3.932 | 2.1138 | 1.932 | 1.0485 | 0.56368 | 0.5152 | 车断两端钻孔攻牙
11788 | 2128217 | RD30D1750A4-1111-T0-C 15 调试板 | 1.6333 |  |  |  | 0.08 | 0.257 | 1.9703 | 1.9703 | 1.9703 | 1.9703 | 0.52542 | 0.52542 | 0.52542 | 开料画的钻8个孔
11789 | 2160958 | RD30D1750A4-1313-T0-C-BB 19 胶柱M4H41 |  |  | 0.5 |  | 0.08 | 0.087 | 0.667 | 2.667 | 0.84882 | 0.667 | 0.7112 | 0.22635 | 0.17787 | 车断
11790 | 2160957 | RD30D1750A4-1313-T0-C-BB 18 胶柱M4H42 |  |  | 0.5 |  | 0.08 | 0.087 | 0.667 | 2.667 | 0.84882 | 0.667 | 0.7112 | 0.22635 | 0.17787 | 车断
11791 | 213F519 | RD07D5161A2-25-T0 08 上端盖 | 0.4 |  |  |  | 0.08 | 0.072 | 0.552 | 2.552 | 0.73382 | 0.552 | 0.68053 | 0.19568 | 0.1472 | 画点钻3个孔
11792 | 213F520 | RD07D5161A2-25-T0 09 下端盖 | 2.2 |  |  |  | 0.08 | 0.342 | 2.622 | 4.622 | 2.8038 | 2.622 | 1.2325 | 0.74768 | 0.6992 | 画线钻14小孔2大孔
11793 | 2113514 | RDKDP-0911CT11 03 黄铜管 | 0.13 |  |  |  | 0.08 | 0.0315 | 0.2415 | 2.2415 | 0.42332 | 0.2415 | 0.59773 | 0.11288 | 0.0644 | 裁断刮批锋
11794 | 213F518 | RD07D5161A2-25-T0 07 天线罩 | 3.5 |  |  |  | 0.08 | 0.537 | 4.117 | 6.117 | 4.2988 | 4.117 | 1.6312 | 1.1464 | 1.0979 | 裁断画点钻4个孔
11795 | 215G264 | RD65D1727F4-18D-I 07A 拉杆2 | 1.75 |  |  |  | 0.08 | 0.2745 | 2.1045 | 4.1045 | 2.2863 | 2.1045 | 1.0945 | 0.60968 | 0.5612 | 开料画线钻5个孔刮批锋
11796 | 2160964 | RDKM65D1736A12-19D18F-I-GT 12 支柱 |  |  | 1.6 |  | 0.08 | 0.252 | 1.932 | 3.932 | 2.1138 | 1.932 | 1.0485 | 0.56368 | 0.5152 | 车断两端钻孔攻牙
11797 | 2160971 | MJZ-M4 胶柱M4(H53) |  |  | 0.5 |  | 0.08 | 0.087 | 0.667 | 2.667 | 0.84882 | 0.667 | 0.7112 | 0.22635 | 0.17787 | 车断
11798 | 2160972 | MJZ-M4 胶柱M4(H78) |  |  | 0.5 |  | 0.08 | 0.087 | 0.667 | 2.667 | 0.84882 | 0.667 | 0.7112 | 0.22635 | 0.17787 | 车断
11799 | 215G310 | KP65D0809B4-17D-I 09 避雷针 |  |  | 4 | 1.5 | 0.08 | 0.837 | 6.417 | 8.417 | 6.5988 | 6.417 | 2.2445 | 1.7597 | 1.7112 | 车直径锥度螺纹铣平面
11800 | 2113515 | Q 18G11F26 03 黄铜管A | 0.13 |  |  |  | 0.08 | 0.0315 | 0.2415 | 2.2415 | 0.42332 | 0.2415 | 0.59773 | 0.11288 | 0.0644 | 裁断刮批锋
11801 | 2113516 | Q 18G11F26 04 黄铜管B | 0.13 |  |  |  | 0.08 | 0.0315 | 0.2415 | 2.2415 | 0.42332 | 0.2415 | 0.59773 | 0.11288 | 0.0644 | 裁断刮批锋
11802 | 215G314 | KP65D0809B4-17D-I 14 支撑板垫片 | 1.05 |  |  |  | 0.08 | 0.1695 | 1.2995 | 1.2995 | 1.2995 | 1.2995 | 0.34653 | 0.34653 | 0.34653 | 开料画的钻3个孔
11803 | 213F563 | KP65D0809B4-17D-I 10 天线罩 | 9.5 |  |  |  | 0.08 | 1.437 | 11.017 | 13.017 | 11.1988 | 11.017 | 3.4712 | 2.9864 | 2.9379 | 开料画点钻18个孔
11804 | 215G287 | 120V15A1-15-T0 03 垫条 | 4 |  |  |  | 0.08 | 0.612 | 4.692 | 4.692 | 4.692 | 4.692 | 1.2512 | 1.2512 | 1.2512 | 开料画点钻4个孔攻牙
11805 | 215G318 | KP65D0726A28-13D14D17D13F15F-I 53 胶垫 |  |  | 1 |  | 0.08 | 0.162 | 1.242 | 3.242 | 1.4238 | 1.242 | 0.86453 | 0.37968 | 0.3312 | 车断钻通孔
11806 | 2113519 | Q 08G8F38T15-M 03 黄铜管A | 0.13 |  |  |  | 0.08 | 0.0315 | 0.2415 | 2.2415 | 0.42332 | 0.2415 | 0.59773 | 0.11288 | 0.0644 | 裁断刮批锋
11807 | 2113520 | Q 08G8F38T15-M 04 黄铜管B | 0.13 |  |  |  | 0.08 | 0.0315 | 0.2415 | 2.2415 | 0.42332 | 0.2415 | 0.59773 | 0.11288 | 0.0644 | 裁断刮批锋
11808 | 2113521 | Q 08G8F38T15-M 05 黄铜管A | 0.13 |  |  |  | 0.08 | 0.0315 | 0.2415 | 2.2415 | 0.42332 | 0.2415 | 0.59773 | 0.11288 | 0.0644 | 裁断刮批锋
11809 | 2113522 | Q 08G8F38T15-M 06 黄铜管B | 0.13 |  |  |  | 0.08 | 0.0315 | 0.2415 | 2.2415 | 0.42332 | 0.2415 | 0.59773 | 0.11288 | 0.0644 | 裁断刮批锋
11810 | 213F584 | RDDGX270Y140 07 下端盖 | 2.1 |  |  | 2 | 0.08 | 0.627 | 4.807 | 6.807 | 4.9888 | 4.807 | 1.8152 | 1.3304 | 1.2819 | 画线钻8小孔4大孔1个电机槽2个刻度尺小槽
11811 | 2128290 | RDKM65D1736A12-19D18F-I-GT 19 调试板 | 1.2833 |  |  |  | 0.08 | 0.2045 | 1.5678 | 1.5678 | 1.5678 | 1.5678 | 0.41809 | 0.41809 | 0.41809 | 开料画的钻5个孔
11812 | 215G313 | KP65D0809B4-17D-I 13 端面垫片 | 1.6667 |  |  |  | 0.08 | 0.262 | 2.0087 | 4.0087 | 2.1905 | 2.0087 | 1.069 | 0.58413 | 0.53564 | 开料画点钻4个孔裁剪
11813 | 215G315 | KP65D0809B4-17D-I 15 支撑板垫片 | 1.1667 |  |  | 0.5 | 0.08 | 0.262 | 2.0087 | 2.0087 | 2.0087 | 2.0087 | 0.53564 | 0.53564 | 0.53564 | 开料画的钻4个孔裁剪
11814 | 213F588 | 30DP13-1738P4RT0 07 下端盖 | 3.4 |  |  | 1.5 | 0.08 | 0.747 | 5.727 | 7.727 | 5.9088 | 5.727 | 2.0605 | 1.5757 | 1.5272 | 铣平面画线钻19小孔4大孔
11815 | 2127432 | Q 03560XTLE-M 01 馈电片 | 0.81667 |  |  |  | 0.08 | 0.1345 | 1.0312 | 3.0312 | 1.213 | 1.0312 | 0.80831 | 0.32346 | 0.27498 | 开料画点钻1个孔
11816 | 2160943 | ZCJB H130 支撑柱 | 0.1 |  |  |  | 0.08 | 0.027 | 0.207 | 2.207 | 0.38882 | 0.207 | 0.58853 | 0.10368 | 0.0552 | 裁断
11817 | 2127704 | 65D0738A6-0712D-T0-C 03 反射条1 |  |  |  | 0.5 | 0.08 | 0.087 | 0.667 | 2.667 | 0.84882 | 0.667 | 0.7112 | 0.22635 | 0.17787 | 数控冲床加工
11818 | 215G362 | KP65D0726A28-13D14D17D13F15F-I 54 拉杆 | 1.75 |  |  |  | 0.08 | 0.2745 | 2.1045 | 4.1045 | 2.2863 | 2.1045 | 1.0945 | 0.60968 | 0.5612 | 开料画线钻5个孔刮批锋
11819 | 215G329 | 30V08A1-15-T0 07 垫片 | 0.93333 |  |  |  | 0.08 | 0.152 | 1.1653 | 3.1653 | 1.3472 | 1.1653 | 0.84409 | 0.35924 | 0.31076 | 开料画点钻2个孔
11820 | 2113512 | D 150B-2 02 U形振子 | 2 |  |  |  | 0.08 | 0.312 | 2.392 | 4.392 | 2.5738 | 2.392 | 1.1712 | 0.68635 | 0.63787 | 开料刮批锋画点钻1个通孔折弯
11821 | 2113513 | D 150B-2 03 引向杆 | 1.5 |  |  |  | 0.08 | 0.237 | 1.817 | 3.817 | 1.9988 | 1.817 | 1.0179 | 0.53302 | 0.48453 | 开料刮批锋画点钻1个通孔
11822 | 2128252 | D 150B-2 04 反射杆 | 1.5 |  |  |  | 0.08 | 0.237 | 1.817 | 3.817 | 1.9988 | 1.817 | 1.0179 | 0.53302 | 0.48453 | 开料刮批锋画点钻1个通孔
11823 | 215G258 | D 150B-2 01 主杆 | 4 |  |  |  | 0.08 | 0.612 | 4.692 | 6.692 | 4.8738 | 4.692 | 1.7845 | 1.2997 | 1.2512 | 开料刮批锋画点钻6个通孔
11824 | 2160953 | 65D036A2-12-T0 08 振子支撑柱 | 0.1 |  |  |  | 0.08 | 0.027 | 0.207 | 2.207 | 0.38882 | 0.207 | 0.58853 | 0.10368 | 0.0552 | 裁断
11825 | 2160954 | ZCJB H115 支撑柱 | 0.1 |  |  |  | 0.08 | 0.027 | 0.207 | 2.207 | 0.38882 | 0.207 | 0.58853 | 0.10368 | 0.0552 | 裁断
11826 | 213F471 | RD30D1750A4-1313-T0-C-BB 02 天线罩 | 6.2 |  |  | 2 | 0.08 | 1.242 | 9.522 | 11.522 | 9.7038 | 9.522 | 3.0725 | 2.5877 | 2.5392 | 裁断画点钻12个孔铣2个槽
11827 | 213F477 | RD30D1750A4-1111-T0-C 02 天线罩 | 3.5 |  |  |  | 0.08 | 0.537 | 4.117 | 6.117 | 4.2988 | 4.117 | 1.6312 | 1.1464 | 1.0979 | 裁断画点钻4个孔
11828 | 213D800 | C 2458IIB-1 02 玻璃钢管 | 1.3 |  |  | 1.5 | 0.08 | 0.432 | 3.312 | 5.312 | 3.4938 | 3.312 | 1.4165 | 0.93168 | 0.8832 | 裁断刮批锋一端车外螺纹
11829 | 215G308 | KP65D0809B4-17D-I 07 支撑杆 | 2.5 |  |  |  | 0.08 | 0.387 | 2.967 | 4.967 | 3.1488 | 2.967 | 1.3245 | 0.83968 | 0.7912 | 开料画点钻8个通孔
11830 | 2113528 | Q 1116G5F16 05 黄铜管 | 0.13 |  |  |  | 0.08 | 0.0315 | 0.2415 | 2.2415 | 0.42332 | 0.2415 | 0.59773 | 0.11288 | 0.0644 | 裁断刮批锋
11831 | 2113529 | Q 04AG3F20 02 黄铜管 | 0.13 |  |  |  | 0.08 | 0.0315 | 0.2415 | 2.2415 | 0.42332 | 0.2415 | 0.59773 | 0.11288 | 0.0644 | 裁断刮批锋
11832 | 213F600 | Q 04AG3F20 01A 玻璃钢 | 1.3 |  | 2 |  | 0.08 | 0.507 | 3.887 | 5.887 | 4.0688 | 3.887 | 1.5699 | 1.085 | 1.0365 | 裁断刮批锋两端车外径
11833 | 2280592 | 纸护角 | 0.5 |  |  |  | 0.08 | 0.087 | 0.667 | 2.667 | 0.84882 | 0.667 | 0.7112 | 0.22635 | 0.17787 | 裁断
11834 | 213F613 | Q 0672G5F65 06A 玻璃钢 | 1.3 |  |  |  | 0.08 | 0.207 | 1.587 | 3.587 | 1.7688 | 1.587 | 0.95653 | 0.47168 | 0.4232 | 裁断刮批锋
11835 | 213F582 | Q 1116G5F16 01A 玻璃钢管 |  |  | 2 |  | 0.08 | 0.312 | 2.392 | 4.392 | 2.5738 | 2.392 | 1.1712 | 0.68635 | 0.63787 | 两端车外径
11836 | 2413416 | Q 1116G5F16 02 振子组件 |  |  | 3.5 |  | 0.08 | 0.537 | 4.117 | 6.117 | 4.2988 | 4.117 | 1.6312 | 1.1464 | 1.0979 | 车1个扼流套底座裁2个铜管
11837 | 2413417 | Q 1116G5F16 03 振子组件 |  |  | 6.7 |  | 0.08 | 1.017 | 7.797 | 9.197 | 7.9243 | 7.797 | 2.4525 | 2.1131 | 2.0792 | 裁3节铜管车2个轴套
11838 | 2413418 | Q 1116G5F16 04 振子组件 |  |  | 6.7 |  | 0.08 | 1.017 | 7.797 | 9.797 | 7.9788 | 7.797 | 2.6125 | 2.1277 | 2.0792 | 裁3节铜管车2个轴套
11839 | 213F611 | Q 0672G5F65 04 天线顶 |  |  | 4.5 |  | 0.08 | 0.687 | 5.267 | 7.267 | 5.4488 | 5.267 | 1.9379 | 1.453 | 1.4045 | 车断车外直径内台阶倒角钻孔
11840 | 2160977 | Q 0672G5F65 07 支撑柱 |  |  | 2.9 |  | 0.08 | 0.447 | 3.427 | 5.427 | 3.6088 | 3.427 | 1.4472 | 0.96235 | 0.91387 | 车断两端钻孔攻牙
11841 | 2113531 | Q 075G7F26 02 黄铜管A | 0.13 |  |  |  | 0.08 | 0.0315 | 0.2415 | 2.2415 | 0.42332 | 0.2415 | 0.59773 | 0.11288 | 0.0644 | 裁断刮批锋
11842 | 2113532 | Q 075G7F26 03 黄铜管B | 0.13 |  |  |  | 0.08 | 0.0315 | 0.2415 | 2.2415 | 0.42332 | 0.2415 | 0.59773 | 0.11288 | 0.0644 | 裁断刮批锋
11843 | 2113533 | Q 075G7F26 04 黄铜管C | 0.13 |  |  |  | 0.08 | 0.0315 | 0.2415 | 2.2415 | 0.42332 | 0.2415 | 0.59773 | 0.11288 | 0.0644 | 裁断刮批锋
11844 | 2113534 | Q 075G7F26 05 黄铜管D | 0.13 |  |  |  | 0.08 | 0.0315 | 0.2415 | 2.2415 | 0.42332 | 0.2415 | 0.59773 | 0.11288 | 0.0644 | 裁断刮批锋
11845 | 2113535 | Q 075G7F26 06 黄铜管E | 0.13 |  |  |  | 0.08 | 0.0315 | 0.2415 | 2.2415 | 0.42332 | 0.2415 | 0.59773 | 0.11288 | 0.0644 | 裁断刮批锋
11846 | 2113509 | 90DP14-1820AT0 01B 振子 | 0.1 |  |  |  | 0.08 | 0.027 | 0.207 | 2.207 | 0.38882 | 0.207 | 0.58853 | 0.10368 | 0.0552 | 挑选外观
11847 | 2138221 | 25DP12D12D-1838AT0-C 01 底板 | 14.9 |  |  | 2 | 0.08 | 2.547 | 19.527 | 21.527 | 19.7088 | 19.527 | 5.7405 | 5.2557 | 5.2072 | 开料画点钻121个小孔4个大孔8个槽4缺口1次折弯
11848 | 2123503 | 30DP11F-1838AT0 06 隔离架 | 0.2 |  |  |  | 0.08 | 0.042 | 0.322 | 2.322 | 0.50382 | 0.322 | 0.6192 | 0.13435 | 0.085867 | 扩孔
11849 | 213F626 | Q 075G7F26 07 不锈钢管 | 3 |  |  |  | 0.08 | 0.462 | 3.542 | 5.542 | 3.7238 | 3.542 | 1.4779 | 0.99302 | 0.94453 | 开料刮批锋钻3个孔
11850 | 213F622 | DGX320Y140 19 下端盖 | 2 |  |  | 2 | 0.08 | 0.612 | 4.692 | 6.692 | 4.8738 | 4.692 | 1.7845 | 1.2997 | 1.2512 | 画线钻7小孔4大孔1个电机槽2个刻度尺小槽
11851 | 213F219 | Q 015G3F26 03 玻璃钢 |  |  | 2 |  | 0.08 | 0.312 | 2.392 | 4.392 | 2.5738 | 2.392 | 1.1712 | 0.68635 | 0.63787 | 两端车外径
11852 | 215G414 | 65D1727C4-18D-I 04 拉杆1 | 1.5 |  |  |  | 0.08 | 0.237 | 1.817 | 3.817 | 1.9988 | 1.817 | 1.0179 | 0.53302 | 0.48453 | 开料画线钻4个孔刮批锋
11853 | 215G415 | 65D1727C4-18D-I 05 拉杆2 | 1.75 |  |  |  | 0.08 | 0.2745 | 2.1045 | 4.1045 | 2.2863 | 2.1045 | 1.0945 | 0.60968 | 0.5612 | 开料画线钻5个孔刮批锋
11854 | 215F505 | KOP-2458D6F26-C 01 接头座 |  |  | 3.5 |  | 0.08 | 0.537 | 4.117 | 6.117 | 4.2988 | 4.117 | 1.6312 | 1.1464 | 1.0979 | 车外台阶直径通孔内螺纹侧面钻孔攻牙
11855 | 213F650 | Q 0727G3F26 03 玻璃钢 | 1.3 |  | 2 |  | 0.08 | 0.507 | 3.887 | 5.887 | 4.0688 | 3.887 | 1.5699 | 1.085 | 1.0365 | 裁断刮批锋两端车外径
11856 | 215D101 | 65D0809A4-16D-IG 08 支撑脚垫片 | 0.93333 |  |  |  | 0.08 | 0.152 | 1.1653 | 3.1653 | 1.3472 | 1.1653 | 0.84409 | 0.35924 | 0.31076 | 开料画点钻2个孔
11857 | 2113530 | Q 0672G5F65 01 铝管 | 2.5 |  |  |  | 0.08 | 0.387 | 2.967 | 4.967 | 3.1488 | 2.967 | 1.3245 | 0.83968 | 0.7912 | 裁断画点钻3个孔倒角
11858 | 215G188 | KP65D0726A28-13D14D17D13F15F-I 38 反射条垫片 | 2.55 |  |  |  | 0.08 | 0.3945 | 3.0245 | 5.0245 | 3.2063 | 3.0245 | 1.3399 | 0.85502 | 0.80653 | 开料画点钻9个孔
11859 | 215G393 | Q 075G7F26 01 固定套 |  |  | 7 | 2 | 0.08 | 1.362 | 10.442 | 12.442 | 10.6238 | 10.442 | 3.3179 | 2.833 | 2.7845 | 车外直径内台阶通孔倒角钻3个孔车2槽
11860 | 215A011 | 65DP15D17D-0820AE 07 底座 |  |  | 15 |  | 0.08 | 2.262 | 17.342 | 19.342 | 17.5238 | 17.342 | 5.1579 | 4.673 | 4.6245 | 车外直径内台阶通孔车槽倒角钻孔攻牙
11861 | 213F657 | DGX320Y110 11 下端盖 | 2 |  |  | 2 | 0.08 | 0.612 | 4.692 | 6.692 | 4.8738 | 4.692 | 1.7845 | 1.2997 | 1.2512 | 画线钻7小孔4大孔1个电机槽2个刻度尺小槽
11862 | 213D538 | Q Q3340XTLA-M 02 后盖 |  |  | 8 |  | 0.08 | 1.212 | 9.292 | 11.292 | 9.4738 | 9.292 | 3.0112 | 2.5264 | 2.4779 | 车外台阶直径内5通孔车槽倒角
11863 | 2132277 | 65VP16-0809AT0 02-天线罩 | 5.4 |  |  |  | 0.08 | 0.822 | 6.302 | 8.302 | 6.4838 | 6.302 | 2.2139 | 1.729 | 1.6805 | 裁断画点钻8个孔
11864 | 2280593 | 纸护角 | 0.5 |  |  |  | 0.08 | 0.087 | 0.667 | 2.667 | 0.84882 | 0.667 | 0.7112 | 0.22635 | 0.17787 | 裁断
11865 | 2280595 | 纸护角 | 0.5 |  |  |  | 0.08 | 0.087 | 0.667 | 2.667 | 0.84882 | 0.667 | 0.7112 | 0.22635 | 0.17787 | 裁断
11866 | 213F590 | D D2400BFN11 01E 天线罩 | 0.5 |  |  |  | 0.08 | 0.087 | 0.667 | 2.667 | 0.84882 | 0.667 | 0.7112 | 0.22635 | 0.17787 | 画点钻2个孔
11867 | 215G422 | C 915HW 06 垫片 |  |  | 2 |  | 0.08 | 0.312 | 2.392 | 4.392 | 2.5738 | 2.392 | 1.1712 | 0.68635 | 0.63787 | 车断车台阶通孔
11868 | 215G423 | C 915HW 07 胶垫 | 1 |  | 1 |  | 0.08 | 0.312 | 2.392 | 4.392 | 2.5738 | 2.392 | 1.1712 | 0.68635 | 0.63787 | 开料车圆钻孔
11869 | 2113542 | Q 18G5F20 03 铜管A | 0.13 |  |  |  | 0.08 | 0.0315 | 0.2415 | 2.2415 | 0.42332 | 0.2415 | 0.59773 | 0.11288 | 0.0644 | 裁断刮批锋
11870 | 2311898 | G 1500YC 02 内齿锁紧垫圈D16 |  |  |  | 0.5 | 0.08 | 0.087 | 0.667 | 2.667 | 0.84882 | 0.667 | 0.7112 | 0.22635 | 0.17787 | 铣槽
11871 | 2311897 | G 1500YC 01 六角扁螺母M16*1 |  |  |  | 0.5 | 0.08 | 0.087 | 0.667 | 2.667 | 0.84882 | 0.667 | 0.7112 | 0.22635 | 0.17787 | 铣槽
11872 | 215G443 | 65D1720B4-19D-I 06 拉杆 | 1.5 |  |  |  | 0.08 | 0.237 | 1.817 | 3.817 | 1.9988 | 1.817 | 1.0179 | 0.53302 | 0.48453 | 开料画线钻4个孔刮批锋
11873 | 215G444 | 65D1720B4-19D-I 07 拉杆 | 1.75 |  |  |  | 0.08 | 0.2745 | 2.1045 | 4.1045 | 2.2863 | 2.1045 | 1.0945 | 0.60968 | 0.5612 | 开料画线钻5个孔刮批锋
11874 | 2160985 | 120V15A1-15-T0 13 支撑柱 |  |  | 1.8 |  | 0.08 | 0.282 | 2.162 | 4.162 | 2.3438 | 2.162 | 1.1099 | 0.62502 | 0.57653 | 车断钻通孔
11875 | 215G249 | Q 12TG5F20 01 支撑件 |  |  | 0.5 | 2 | 0.08 | 0.387 | 2.967 | 4.967 | 3.1488 | 2.967 | 1.3245 | 0.83968 | 0.7912 | 车断铣槽
11876 | 215F491 | Q 2400AT 04A 绝缘子 |  |  | 5 |  | 0.08 | 0.762 | 5.842 | 7.842 | 6.0238 | 5.842 | 2.0912 | 1.6064 | 1.5579 | 车断车外台阶直径内通孔倒角
11877 | 2128341 | C 0672UB 02 调试片 | 2 |  |  |  | 0.08 | 0.312 | 2.392 | 4.392 | 2.5738 | 2.392 | 1.1712 | 0.68635 | 0.63787 | 开料画点钻2个孔折弯
11878 | 213F672 | DGX500Y160 01 下端盖 | 4.9 |  |  | 2.5 | 0.08 | 1.122 | 8.602 | 10.602 | 8.7838 | 8.602 | 2.8272 | 2.3424 | 2.2939 | 画线钻10小孔13大孔1个电机槽3个刻度尺小槽
11879 | 2413442 | Q 18G5F20 04 扼流管组件 |  |  | 3.5 |  | 0.08 | 0.537 | 4.117 | 6.117 | 4.2988 | 4.117 | 1.6312 | 1.1464 | 1.0979 | 裁2节铜管车1个轴套
11880 | 2410015 | Q 1800E 01-扼流管振子组件 |  |  | 6.7 |  | 0.08 | 1.017 | 7.797 | 9.797 | 7.9788 | 7.797 | 2.6125 | 2.1277 | 2.0792 | 裁3节铜管车2个轴套
11881 | 213F664 | Q 18G5F20 02A 玻璃钢 |  |  | 2 |  | 0.08 | 0.312 | 2.392 | 4.392 | 2.5738 | 2.392 | 1.1712 | 0.68635 | 0.63787 | 两端车外径
11882 | 215G478 | KM65D1736A12-19D18F-I-GT 33 端面垫片 | 1.3667 |  |  |  | 0.08 | 0.217 | 1.6637 | 3.6637 | 1.8455 | 1.6637 | 0.97698 | 0.49213 | 0.44364 | 开料画的钻4个孔裁剪
11883 | 2113545 | Q 06EJG3F20 04 铜管A | 0.13 |  |  |  | 0.08 | 0.0315 | 0.2415 | 2.2415 | 0.42332 | 0.2415 | 0.59773 | 0.11288 | 0.0644 | 裁断刮批锋
11884 | 2113546 | Q 06EJG3F20 05 铜管B | 0.13 |  |  |  | 0.08 | 0.0315 | 0.2415 | 2.2415 | 0.42332 | 0.2415 | 0.59773 | 0.11288 | 0.0644 | 裁断刮批锋
11885 | 2113547 | Q 06EJG3F20 06 铜管C | 0.13 |  |  |  | 0.08 | 0.0315 | 0.2415 | 2.2415 | 0.42332 | 0.2415 | 0.59773 | 0.11288 | 0.0644 | 裁断刮批锋
11886 | 2113548 | Q 06EJG3F20 07 铜管D | 0.13 |  |  |  | 0.08 | 0.0315 | 0.2415 | 2.2415 | 0.42332 | 0.2415 | 0.59773 | 0.11288 | 0.0644 | 裁断刮批锋
11887 | 213F677 | Q 06EJG3F20 02A 玻璃钢 |  |  | 2 |  | 0.08 | 0.312 | 2.392 | 4.392 | 2.5738 | 2.392 | 1.1712 | 0.68635 | 0.63787 | 两端车外径
11888 | 213D286 | Q 09G3F20 07A 玻璃钢 |  |  | 2 |  | 0.08 | 0.312 | 2.392 | 4.392 | 2.5738 | 2.392 | 1.1712 | 0.68635 | 0.63787 | 两端车外径
11889 | 215G184 | KP65D0726A28-13D14D17D13F15F-I 32 端面垫片 | 3.1667 |  |  | 2.1 | 0.08 | 0.802 | 6.1487 | 8.1487 | 6.3305 | 6.1487 | 2.173 | 1.6881 | 1.6396 | 开料画的钻10个孔铣7个缺口2凹槽裁剪
11890 | 215G479 | KM65D1736A12-19D18F-I-GT 34 接头垫片 | 1.1667 |  |  |  | 0.08 | 0.187 | 1.4337 | 3.4337 | 1.6155 | 1.4337 | 0.91564 | 0.4308 | 0.38231 | 开料画的钻4个孔裁剪
11891 | 215G484 | KS65D3436B8-17F-I-JP 19 拉杆 | 2.1 |  |  |  | 0.08 | 0.327 | 2.507 | 4.507 | 2.6888 | 2.507 | 1.2019 | 0.71702 | 0.66853 | 开料画线钻4个孔刮批锋
11892 | 213D366 | Q 2400AT 07E Φ20天线顶 |  |  | 0.5 |  | 0.08 | 0.087 | 0.667 | 2.667 | 0.84882 | 0.667 | 0.7112 | 0.22635 | 0.17787 | 车直径
11893 | 213F680 | KM65D1736A12-19D18F-I-GT 35 天线罩 | 5.4 |  |  |  | 0.08 | 0.822 | 6.302 | 8.302 | 6.4838 | 6.302 | 2.2139 | 1.729 | 1.6805 | 裁断画线钻8个孔
11894 | 215G464 | KM65D1736A12-19D18F-I-GT 14 拉杆B1 | 2.1 |  |  |  | 0.08 | 0.327 | 2.507 | 4.507 | 2.6888 | 2.507 | 1.2019 | 0.71702 | 0.66853 | 开料画线钻4个孔刮批锋
11895 | 215G465 | KM65D1736A12-19D18F-I-GT 15 拉杆B2 | 1.6 |  |  |  | 0.08 | 0.252 | 1.932 | 3.932 | 2.1138 | 1.932 | 1.0485 | 0.56368 | 0.5152 | 开料画线钻3个孔刮批锋
11896 | 215G466 | KM65D1736A12-19D18F-I-GT 16 拉杆P1 | 2.1 |  |  |  | 0.08 | 0.327 | 2.507 | 4.507 | 2.6888 | 2.507 | 1.2019 | 0.71702 | 0.66853 | 开料画线钻4个孔刮批锋
11897 | 215G467 | KM65D1736A12-19D18F-I-GT 17 拉杆P2 | 1.6 |  |  |  | 0.08 | 0.252 | 1.932 | 3.932 | 2.1138 | 1.932 | 1.0485 | 0.56368 | 0.5152 | 开料画线钻3个孔刮批锋
11898 | 215G468 | KM65D1736A12-19D18F-I-GT 18 拉杆P3 | 1.6 |  |  |  | 0.08 | 0.252 | 1.932 | 3.932 | 2.1138 | 1.932 | 1.0485 | 0.56368 | 0.5152 | 开料画线钻3个孔刮批锋
11899 | 2113543 | Q 075G3F20 01 黄铜管A | 0.13 |  |  |  | 0.08 | 0.0315 | 0.2415 | 2.2415 | 0.42332 | 0.2415 | 0.59773 | 0.11288 | 0.0644 | 裁断刮批锋
11900 | 2113544 | Q 075G3F20 02 黄铜管B | 0.13 |  |  |  | 0.08 | 0.0315 | 0.2415 | 2.2415 | 0.42332 | 0.2415 | 0.59773 | 0.11288 | 0.0644 | 裁断刮批锋
11901 | 213F616 | Q 1900E 08E Φ20天线顶 |  |  | 0.8 |  | 0.08 | 0.132 | 1.012 | 3.012 | 1.1938 | 1.012 | 0.8032 | 0.31835 | 0.26987 | 车床扩孔
11902 | 215G457 | C 350G5-BF 01 接头胶套 |  |  | 6 |  | 0.08 | 0.912 | 6.992 | 8.992 | 7.1738 | 6.992 | 2.3979 | 1.913 | 1.8645 | 车内台阶通孔内螺纹
11903 | 2128171 | 65D1750A4-08D-T0-C 11 调试板 | 2.7333 |  |  |  | 0.08 | 0.422 | 3.2353 | 5.2353 | 3.4172 | 3.2353 | 1.3961 | 0.91124 | 0.86276 | 开料画的钻8个孔
11904 | 213F697 | KS65D3336A8-17F-I 14 上端盖 |  |  |  | 1.5 | 0.08 | 0.237 | 1.817 | 3.817 | 1.9988 | 1.817 | 1.0179 | 0.53302 | 0.48453 | 铣平面
11905 | 215G189 | KP65D0726A28-13D14D17D13F15F-I 39 反射条垫片 | 4.2833 |  |  |  | 0.08 | 0.6545 | 5.0178 | 7.0178 | 5.1997 | 5.0178 | 1.8714 | 1.3866 | 1.3381 | 开料画点钻11个孔裁剪
11906 | 215G190 | KP65D0726A28-13D14D17D13F15F-I 40 反射条垫片 | 4.2833 |  |  |  | 0.08 | 0.6545 | 5.0178 | 7.0178 | 5.1997 | 5.0178 | 1.8714 | 1.3866 | 1.3381 | 开料画点钻11个孔裁剪
11907 | 215G191 | KP65D0726A28-13D14D17D13F15F-I 41 反射条垫片 | 4.9833 |  |  |  | 0.08 | 0.7595 | 5.8228 | 7.8228 | 6.0047 | 5.8228 | 2.0861 | 1.6012 | 1.5528 | 开料画点钻17个孔裁剪
11908 | 215G192 | KP65D0726A28-13D14D17D13F15F-I 42 反射条垫片 | 5.2167 |  |  |  | 0.08 | 0.7945 | 6.0912 | 8.0912 | 6.273 | 6.0912 | 2.1576 | 1.6728 | 1.6243 | 开料画点钻19个孔裁剪
11909 | 215G193 | KP65D0726A28-13D14D17D13F15F-I 43 反射条垫片 | 3.3167 |  |  |  | 0.08 | 0.5095 | 3.9062 | 5.9062 | 4.088 | 3.9062 | 1.575 | 1.0901 | 1.0416 | 开料画点钻7个孔裁剪
11910 | 215G511 | KM65D1736A12-19D18F-I-GT 36 垫块 | 1.1 |  |  |  | 0.08 | 0.177 | 1.357 | 3.357 | 1.5388 | 1.357 | 0.8952 | 0.41035 | 0.36187 | 开料画点钻2个孔
11911 | 213D786 | Q 2458D8 03E 天线顶 |  |  | 0.5 |  | 0.08 | 0.087 | 0.667 | 2.667 | 0.84882 | 0.667 | 0.7112 | 0.22635 | 0.17787 | 车直径
11912 | 213D959 | KM65D1736A12-15D16F-I 16 天线罩 | 5.4 |  |  |  | 0.08 | 0.822 | 6.302 | 8.302 | 6.4838 | 6.302 | 2.2139 | 1.729 | 1.6805 | 裁断画线钻8个孔
11913 | 213C835 | DGX280Y85 05 下端盖 | 1.3 |  |  |  | 0.08 | 0.207 | 1.587 | 3.587 | 1.7688 | 1.587 | 0.95653 | 0.47168 | 0.4232 | 画线钻10小孔1大孔9个
11914 | 215G361 | KP65D35A8-16F-I 22 拉杆 | 2.1 |  |  |  | 0.08 | 0.327 | 2.507 | 4.507 | 2.6888 | 2.507 | 1.2019 | 0.71702 | 0.66853 | 开料画线钻4个孔刮批锋
11915 | 213F711 | Q 2400AT 07G Φ20天线顶 |  |  | 0.5 |  | 0.08 | 0.087 | 0.667 | 2.667 | 0.84882 | 0.667 | 0.7112 | 0.22635 | 0.17787 | 车直径
11916 | 213F722 | Q 5158C7-NJ 05C 玻璃钢 |  |  | 2 |  | 0.08 | 0.312 | 2.392 | 4.392 | 2.5738 | 2.392 | 1.1712 | 0.68635 | 0.63787 | 两端车外径
11917 | 2160951 | KDP6-VH2470J8BWF 04 支撑柱 |  |  | 2.1 |  | 0.08 | 0.327 | 2.507 | 4.507 | 2.6888 | 2.507 | 1.2019 | 0.71702 | 0.66853 | 车断一端钻孔攻牙
11918 | 213F714 | Q 1900E 08F Φ20天线顶 |  |  | 0.8 |  | 0.08 | 0.132 | 1.012 | 3.012 | 1.1938 | 1.012 | 0.8032 | 0.31835 | 0.26987 | 车床扩孔
11919 | 2139854 | 65DP17-1820BT3-L 02 天线罩 | 3.5 |  |  |  | 0.08 | 0.537 | 4.117 | 6.117 | 4.2988 | 4.117 | 1.6312 | 1.1464 | 1.0979 | 裁断画点钻4个孔
11920 | 2113338 | Q 09G3F20 06 黄铜管C | 0.13 |  |  |  | 0.08 | 0.0315 | 0.2415 | 2.2415 | 0.42332 | 0.2415 | 0.59773 | 0.11288 | 0.0644 | 裁断刮批锋
11921 | 2113556 | Q 15G3F20 02 黄铜管B | 0.13 |  |  |  | 0.08 | 0.0315 | 0.2415 | 2.2415 | 0.42332 | 0.2415 | 0.59773 | 0.11288 | 0.0644 | 裁断刮批锋
11922 | 213F655 | 65D1720B4-19D-I 01 天线罩 | 1 |  |  |  | 0.08 | 0.162 | 1.242 | 3.242 | 1.4238 | 1.242 | 0.86453 | 0.37968 | 0.3312 | 画点钻4个孔
11923 | 2113336 | Q 09G3F20 04 黄铜管A | 0.13 |  |  |  | 0.08 | 0.0315 | 0.2415 | 2.2415 | 0.42332 | 0.2415 | 0.59773 | 0.11288 | 0.0644 | 裁断刮批锋
11924 | 2113337 | Q 09G3F20 05 黄铜管B | 0.13 |  |  |  | 0.08 | 0.0315 | 0.2415 | 2.2415 | 0.42332 | 0.2415 | 0.59773 | 0.11288 | 0.0644 | 裁断刮批锋
11925 | 2113555 | Q 15G3F20 01 黄铜管A | 0.13 |  |  |  | 0.08 | 0.0315 | 0.2415 | 2.2415 | 0.42332 | 0.2415 | 0.59773 | 0.11288 | 0.0644 | 裁断刮批锋
11926 | 2413128 | Q 16G4F20 01 扼流管组件 |  |  | 3.5 |  | 0.08 | 0.537 | 4.117 | 6.117 | 4.2988 | 4.117 | 1.6312 | 1.1464 | 1.0979 | 裁2节铜管车1个轴套
11927 | 215G521 | KM65D1736A12-19D18F-I-LT 04 端面垫片 | 2.4667 |  |  |  | 0.08 | 0.382 | 2.9287 | 4.9287 | 3.1105 | 2.9287 | 1.3143 | 0.82946 | 0.78098 | 开料画点钻4个孔裁剪
11928 | 213F572 | RD16D1750A4-1616-T0-C-BB 07 天线罩 | 9 |  |  | 2 | 0.08 | 1.662 | 12.742 | 14.742 | 12.9238 | 12.742 | 3.9312 | 3.4464 | 3.3979 | 裁断画线钻20个孔2个缺口
11929 | 2160973 | RD16D1750A4-1616-T0-C-BB 08 支柱 |  |  | 2 |  | 0.08 | 0.312 | 2.392 | 4.392 | 2.5738 | 2.392 | 1.1712 | 0.68635 | 0.63787 | 车断钻通孔攻牙倒角
11930 | 2160975 | RDKS65D3436C8-16F-I 20 支柱 |  |  | 4 |  | 0.08 | 0.612 | 4.692 | 6.692 | 4.8738 | 4.692 | 1.7845 | 1.2997 | 1.2512 | 车断钻通孔两端钻孔攻牙倒角
11931 | 213F552 | Q 08G8F38T15-M 02 铝管 | 2 |  |  |  | 0.08 | 0.312 | 2.392 | 4.392 | 2.5738 | 2.392 | 1.1712 | 0.68635 | 0.63787 | 裁断画点钻3个孔
11932 | 213F525 | Q 18G11F26 02A 玻璃钢 |  |  | 2 |  | 0.08 | 0.312 | 2.392 | 4.392 | 2.5738 | 2.392 | 1.1712 | 0.68635 | 0.63787 | 两端车外径
11933 | 213F739 | DGX500Y160 02 下端盖 | 2.9 |  |  | 4.5 | 0.08 | 1.122 | 8.602 | 10.602 | 8.7838 | 8.602 | 2.8272 | 2.3424 | 2.2939 | 画线钻15小孔4大孔1个电机槽3个刻度尺小槽2个方孔
11934 | 213F692 | 90VP09-0350818RT0-C 06 下端盖 | 1.5 |  |  |  | 0.08 | 0.237 | 1.817 | 3.817 | 1.9988 | 1.817 | 1.0179 | 0.53302 | 0.48453 | 画线钻10小孔1大孔
11935 | 2113560 | Q 04G2F20 02 黄铜管A | 0.13 |  |  |  | 0.08 | 0.0315 | 0.2415 | 2.2415 | 0.42332 | 0.2415 | 0.59773 | 0.11288 | 0.0644 | 裁断刮批锋
11936 | 213F749 | DGX280Y85 13 下端盖 | 2 |  |  | 1.5 | 0.08 | 0.537 | 4.117 | 6.117 | 4.2988 | 4.117 | 1.6312 | 1.1464 | 1.0979 | 铣平面画线钻7小孔4大孔
11937 | 2113565 | Q 52G7F20 02 黄铜管 | 0.13 |  |  |  | 0.08 | 0.0315 | 0.2415 | 2.2415 | 0.42332 | 0.2415 | 0.59773 | 0.11288 | 0.0644 | 裁断刮批锋
11938 | 2113554 | Q 12G3F20 03 黄铜管C | 0.13 |  |  |  | 0.08 | 0.0315 | 0.2415 | 2.2415 | 0.42332 | 0.2415 | 0.59773 | 0.11288 | 0.0644 | 裁断刮批锋
11939 | 2113566 | Q 58G7F20 01 黄铜管 | 0.13 |  |  |  | 0.08 | 0.0315 | 0.2415 | 2.2415 | 0.42332 | 0.2415 | 0.59773 | 0.11288 | 0.0644 | 裁断刮批锋
11940 | 215F840 | Q 015G3F26 01 固定套 |  |  | 6 | 2 | 0.08 | 1.212 | 9.292 | 11.292 | 9.4738 | 9.292 | 3.0112 | 2.5264 | 2.4779 | 车断车内台阶通孔车螺纹铣槽
11941 | 2113561 | Q 04G2F20 03 黄铜管B | 0.13 |  |  |  | 0.08 | 0.0315 | 0.2415 | 2.2415 | 0.42332 | 0.2415 | 0.59773 | 0.11288 | 0.0644 | 裁断刮批锋
11942 | 2113552 | Q 12G3F20 01 黄铜管A | 0.13 |  |  |  | 0.08 | 0.0315 | 0.2415 | 2.2415 | 0.42332 | 0.2415 | 0.59773 | 0.11288 | 0.0644 | 裁断刮批锋
11943 | 2113553 | Q 12G3F20 02 黄铜管B | 0.13 |  |  |  | 0.08 | 0.0315 | 0.2415 | 2.2415 | 0.42332 | 0.2415 | 0.59773 | 0.11288 | 0.0644 | 裁断刮批锋
11944 | 215G531 | Q 24G4F20 08 支撑件 |  |  | 1 |  | 0.08 | 0.162 | 1.242 | 3.242 | 1.4238 | 1.242 | 0.86453 | 0.37968 | 0.3312 | 开料车直径钻孔
11945 | 2160988 | MJZ-M4 胶柱M4H55 |  |  | 0.5 |  | 0.08 | 0.087 | 0.667 | 2.667 | 0.84882 | 0.667 | 0.7112 | 0.22635 | 0.17787 | 车断
11946 | 213F018 | DGX270Y140 03 下端盖 | 2.1 |  |  | 2 | 0.08 | 0.627 | 4.807 | 6.807 | 4.9888 | 4.807 | 1.8152 | 1.3304 | 1.2819 | 画线钻8小孔4大孔1个电机槽2个刻度尺小槽
11947 | 213F024 | DGS270Y140 01 上端盖 | 0.4 |  |  |  | 0.08 | 0.072 | 0.552 | 2.552 | 0.73382 | 0.552 | 0.68053 | 0.19568 | 0.1472 | 画点钻3个孔
11948 | 2151806 | D 0825DSF 05-支架 | 3 |  |  |  | 0.08 | 0.462 | 3.542 | 5.542 | 3.7238 | 3.542 | 1.4779 | 0.99302 | 0.94453 | 开料画点钻6个孔折弯
11949 | 213F791 | KOP-2458D9F26-C 01 玻璃钢 | 1.5 |  |  |  | 0.08 | 0.237 | 1.817 | 3.817 | 1.9988 | 1.817 | 1.0179 | 0.53302 | 0.48453 | 裁断刮批锋钻2个孔
11950 | 2160987 | MJZ-M4 胶柱M4(H17) |  |  | 0.5 |  | 0.08 | 0.087 | 0.667 | 2.667 | 0.84882 | 0.667 | 0.7112 | 0.22635 | 0.17787 | 车断
11951 | 213F192 | 65D1720A4-15D-I 03 天线罩 | 5.85 |  |  |  | 0.08 | 0.8895 | 6.8195 | 8.8195 | 7.0013 | 6.8195 | 2.3519 | 1.867 | 1.8185 | 裁断画线钻11个孔
11952 | 2160989 | ZCJB H81 支撑柱 | 0.1 |  |  |  | 0.08 | 0.027 | 0.207 | 2.207 | 0.38882 | 0.207 | 0.58853 | 0.10368 | 0.0552 | 裁断
11953 | 213F788 | KS65D3436C8-16F-I 13 天线罩 | 5.4 |  |  |  | 0.08 | 0.822 | 6.302 | 8.302 | 6.4838 | 6.302 | 2.2139 | 1.729 | 1.6805 | 裁断画线钻8个孔
11954 | 215G546 | 65D1720B4-19D-I 12 反射条垫片 | 2.4333 |  |  |  | 0.08 | 0.377 | 2.8903 | 4.8903 | 3.0722 | 2.8903 | 1.3041 | 0.81924 | 0.77076 | 开料画点钻8个孔裁剪
11955 | 2128393 | 65D1720B4-19D-I 11 反射条 |  |  |  | 0.5 | 0.08 | 0.087 | 0.667 | 2.667 | 0.84882 | 0.667 | 0.7112 | 0.22635 | 0.17787 | 数控冲床加工
11956 | 213F701 | DGX270Y140 06 下端盖 | 1.9 |  |  | 1.5 | 0.08 | 0.522 | 4.002 | 6.002 | 4.1838 | 4.002 | 1.6005 | 1.1157 | 1.0672 | 画线钻14小孔1大孔1个电机槽1个刻度尺小槽
11957 | 215G591 | Q 1727G7F43 01 底座 |  |  | 5 |  | 0.08 | 0.762 | 5.842 | 7.842 | 6.0238 | 5.842 | 2.0912 | 1.6064 | 1.5579 | 车直径车断倒角钻孔攻牙
11958 | 215G597 | KM65D1736A12-19D18F-I-GT 39 垫片 | 0.96667 |  |  |  | 0.08 | 0.157 | 1.2037 | 3.2037 | 1.3855 | 1.2037 | 0.85431 | 0.36946 | 0.32098 | 开料钻4个孔
11959 | 215G547 | 65DP1717-0809CE-I 01A 调节杆 |  |  |  | 0.5 | 0.08 | 0.087 | 0.667 | 2.667 | 0.84882 | 0.667 | 0.7112 | 0.22635 | 0.17787 | 铣槽
11960 | 213F834 | RD65VP1517-2458RT0-C 01 底板 |  |  |  | 0.5 | 0.08 | 0.087 | 0.667 | 2.667 | 0.84882 | 0.667 | 0.7112 | 0.22635 | 0.17787 | 数控冲床加工
11961 | 215G606 | RD65VP1517-2458RT0-C 03 支撑脚 |  |  |  | 0.5 | 0.08 | 0.087 | 0.667 | 2.667 | 0.84882 | 0.667 | 0.7112 | 0.22635 | 0.17787 | 数控冲床加工
11962 | 2128168 | RDKDP4-VH5158BFX 01 反射板 |  |  |  | 0.5 | 0.08 | 0.087 | 0.667 | 2.667 | 0.84882 | 0.667 | 0.7112 | 0.22635 | 0.17787 | 数控冲床加工
11963 | 2180105 | RD20D1750A8-16D16D-T0 07 4850振子焊底座工装 |  |  |  | 10 | 0.08 | 1.512 | 11.592 | 13.592 | 11.7738 | 11.592 | 3.6245 | 3.1397 | 3.0912 | 开料铣槽
11964 | 215G348 | RDKS90D1721A8-17F-I-GT 18 拉杆3 | 1.75 |  |  |  | 0.08 | 0.2745 | 2.1045 | 4.1045 | 2.2863 | 2.1045 | 1.0945 | 0.60968 | 0.5612 | 开料画线钻5个孔刮批锋
11965 | 215G347 | RDKS90D1721A8-17F-I-GT 17 拉杆2 | 1.5 |  |  |  | 0.08 | 0.237 | 1.817 | 3.817 | 1.9988 | 1.817 | 1.0179 | 0.53302 | 0.48453 | 开料画线钻4个孔刮批锋
11966 | 215G346 | RDKS90D1721A8-17F-I-GT 16 拉杆1 | 1.5 |  |  |  | 0.08 | 0.237 | 1.817 | 3.817 | 1.9988 | 1.817 | 1.0179 | 0.53302 | 0.48453 | 开料画线钻4个孔刮批锋
11967 | 215G359 | RDD 0727DS 12 固定套 | 0.2 |  |  |  | 0.08 | 0.042 | 0.322 | 2.322 | 0.50382 | 0.322 | 0.6192 | 0.13435 | 0.085867 | 扩孔
11968 | 213F607 | RDKM65D1736B12-18D18F-I 18 天线罩 | 5.4 |  |  |  | 0.08 | 0.822 | 6.302 | 8.302 | 6.4838 | 6.302 | 2.2139 | 1.729 | 1.6805 | 裁断画线钻8个孔
11969 | 213F609 | RDKM65D1736B12-18D18F-I 20 下端盖 | 2.7 |  |  | 4.5 | 0.08 | 1.092 | 8.372 | 10.372 | 8.5538 | 8.372 | 2.7659 | 2.281 | 2.2325 | 画线钻13小孔4大孔1个电机槽3个刻度尺小槽2个方孔
11970 | 213F608 | RDKM65D1736B12-18D18F-I 19 上端盖 | 0.7 |  |  |  | 0.08 | 0.117 | 0.897 | 2.897 | 1.0788 | 0.897 | 0.77253 | 0.28768 | 0.2392 | 画点钻6个孔
11971 | 215G396 | RDKQ360D1736A4-07-T10 09 支撑块 | 1.5 |  |  | 2 | 0.08 | 0.537 | 4.117 | 6.117 | 4.2988 | 4.117 | 1.6312 | 1.1464 | 1.0979 | 开料铣平面钻孔攻牙
11972 | 2113536 | RDKQ360D1736A4-07-T10 08 振子巴伦 |  |  | 0.5 |  | 0.08 | 0.087 | 0.667 | 2.667 | 0.84882 | 0.667 | 0.7112 | 0.22635 | 0.17787 | 裁断
11973 | 213F628 | RDKQ360D1736A4-07-T10 10 外罩 | 1 |  |  |  | 0.08 | 0.162 | 1.242 | 3.242 | 1.4238 | 1.242 | 0.86453 | 0.37968 | 0.3312 | 裁断刮批锋
11974 | 2113538 | RDKQ360D1736A4-07-T10 13 振子巴伦 |  |  | 0.5 |  | 0.08 | 0.087 | 0.667 | 2.667 | 0.84882 | 0.667 | 0.7112 | 0.22635 | 0.17787 | 裁断
11975 | 213F642 | RDKM65D1736A12-19D18F-I-GT 35 下端盖 | 5.7 |  |  | 4.5 | 0.08 | 1.542 | 11.822 | 13.822 | 12.0038 | 11.822 | 3.6859 | 3.201 | 3.1525 | 画线钻15小孔14大孔1个电机槽3个刻度尺小槽
11976 | 2160983 | RDKM65D1736A12-19D18F-I-GT 37 支柱 |  |  | 1.6 |  | 0.08 | 0.252 | 1.932 | 3.932 | 2.1138 | 1.932 | 1.0485 | 0.56368 | 0.5152 | 车断两端钻孔攻牙
11977 | 213F641 | RDKM65D1736A12-19D18F-I-GT 34 天线罩 | 5.4 |  |  |  | 0.08 | 0.822 | 6.302 | 8.302 | 6.4838 | 6.302 | 2.2139 | 1.729 | 1.6805 | 裁断画线钻8个孔
11978 | 215G448 | RDD D1738BKSL1-Y 03 安装板垫片 | 0.73333 |  |  |  | 0.08 | 0.122 | 0.93533 | 2.9353 | 1.1172 | 0.93533 | 0.78276 | 0.29791 | 0.24942 | 开料钻2个孔
11979 | 215G449 | RDD D1738BKSL1-Y 04 支撑板垫片 | 0.73333 |  |  |  | 0.08 | 0.122 | 0.93533 | 2.9353 | 1.1172 | 0.93533 | 0.78276 | 0.29791 | 0.24942 | 开料钻2个孔
11980 | 215G520 | RD65H0305A1-07-T0 05 垫条 | 4 |  |  |  | 0.08 | 0.612 | 4.692 | 6.692 | 4.8738 | 4.692 | 1.7845 | 1.2997 | 1.2512 | 开料画点钻4个孔攻牙
11981 | 213F736 | RD65H0305A1-07-T0 06 上端盖 | 0.8 |  |  |  | 0.08 | 0.132 | 1.012 | 3.012 | 1.1938 | 1.012 | 0.8032 | 0.31835 | 0.26987 | 画点钻7个孔
11982 | 213F737 | RD65H0305A1-07-T0 07 下端盖 | 1.3 |  |  |  | 0.08 | 0.207 | 1.587 | 3.587 | 1.7688 | 1.587 | 0.95653 | 0.47168 | 0.4232 | 画线钻9小孔1大孔
11983 | 213F738 | RD65H0305A1-07-T0 08 天线罩 | 3.5 |  |  |  | 0.08 | 0.537 | 4.117 | 6.117 | 4.2988 | 4.117 | 1.6312 | 1.1464 | 1.0979 | 裁断画点钻4个孔
11984 | 213F766 | RDKS90D1721A8-17F-I-GT 19 下端盖 | 5 |  |  | 9 | 0.08 | 2.112 | 16.192 | 18.192 | 16.3738 | 16.192 | 4.8512 | 4.3664 | 4.3179 | 画线钻14小孔12大孔1个电机槽8个刻度尺小槽4个方孔
11985 | 213F768 | RDKS90D1721A8-17F-I-GT 20 下端盖 | 5 |  |  | 9 | 0.08 | 2.112 | 16.192 | 18.192 | 16.3738 | 16.192 | 4.8512 | 4.3664 | 4.3179 | 画线钻14小孔12大孔1个电机槽8个刻度尺小槽4个方孔
11986 | 213F771 | RDKS90D1721A8-17F-I-GT 22 下端盖 | 3.8 |  |  | 8 | 0.08 | 1.782 | 13.662 | 15.662 | 13.8438 | 13.662 | 4.1765 | 3.6917 | 3.6432 | 画线钻13小孔8大孔1个电机槽6个刻度尺小槽4个方孔
11987 | 213F773 | RDKS90D1721A8-17F-I-GT 23 下端盖 | 3.8 |  |  | 8 | 0.08 | 1.782 | 13.662 | 15.662 | 13.8438 | 13.662 | 4.1765 | 3.6917 | 3.6432 | 画线钻13小孔8大孔1个电机槽6个刻度尺小槽4个方孔
11988 | 213F790 | RD30D1750A8-12D12D-AT0-C 24 天线罩 | 7.6 |  |  | 2 | 0.08 | 1.452 | 11.132 | 13.132 | 11.3138 | 11.132 | 3.5019 | 3.017 | 2.9685 | 裁断画点钻16个孔铣2个槽
11989 | 215G560 | RDKM65D0826A24-13D17D14F15F-I 21 拉杆 | 1.75 |  |  |  | 0.08 | 0.2745 | 2.1045 | 4.1045 | 2.2863 | 2.1045 | 1.0945 | 0.60968 | 0.5612 | 开料画线钻5个孔刮批锋
11990 | 215G561 | RDKM65D0826A24-13D17D14F15F-I 22 拉杆Y1 | 1.75 |  |  |  | 0.08 | 0.2745 | 2.1045 | 4.1045 | 2.2863 | 2.1045 | 1.0945 | 0.60968 | 0.5612 | 开料画线钻5个孔刮批锋
11991 | 215G562 | RDKM65D0826A24-13D17D14F15F-I 23 拉杆Y2 | 1.75 |  |  |  | 0.08 | 0.2745 | 2.1045 | 4.1045 | 2.2863 | 2.1045 | 1.0945 | 0.60968 | 0.5612 | 开料画线钻5个孔刮批锋
11992 | 215G563 | RDKM65D0826A24-13D17D14F15F-I 24 拉杆Y3 | 1.75 |  |  |  | 0.08 | 0.2745 | 2.1045 | 4.1045 | 2.2863 | 2.1045 | 1.0945 | 0.60968 | 0.5612 | 开料画线钻5个孔刮批锋
11993 | 215G564 | RDKM65D0826A24-13D17D14F15F-I 25 拉杆Y4 | 1.75 |  |  |  | 0.08 | 0.2745 | 2.1045 | 4.1045 | 2.2863 | 2.1045 | 1.0945 | 0.60968 | 0.5612 | 开料画线钻5个孔刮批锋
11994 | 215G565 | RDKM65D0826A24-13D17D14F15F-I 26 拉杆R1 | 1.5 |  |  |  | 0.08 | 0.237 | 1.817 | 3.817 | 1.9988 | 1.817 | 1.0179 | 0.53302 | 0.48453 | 开料画线钻4个孔刮批锋
11995 | 215G566 | RDKM65D0826A24-13D17D14F15F-I 27 拉杆R2 | 1.75 |  |  |  | 0.08 | 0.2745 | 2.1045 | 4.1045 | 2.2863 | 2.1045 | 1.0945 | 0.60968 | 0.5612 | 开料画线钻5个孔刮批锋
11996 | 215G567 | RDKM65D0826A24-13D17D14F15F-I 28 拉杆B1 | 1.5 |  |  |  | 0.08 | 0.237 | 1.817 | 3.817 | 1.9988 | 1.817 | 1.0179 | 0.53302 | 0.48453 | 开料画线钻4个孔刮批锋
11997 | 215G568 | RDKM65D0826A24-13D17D14F15F-I 29 拉杆B2 | 1.5 |  |  |  | 0.08 | 0.237 | 1.817 | 3.817 | 1.9988 | 1.817 | 1.0179 | 0.53302 | 0.48453 | 开料画线钻4个孔刮批锋
11998 | 215G569 | RDKM65D0826A24-13D17D14F15F-I 30 拉杆B3 | 1.75 |  |  |  | 0.08 | 0.2745 | 2.1045 | 4.1045 | 2.2863 | 2.1045 | 1.0945 | 0.60968 | 0.5612 | 开料画线钻5个孔刮批锋
11999 | 215G402 | RDKM65D1736A12-19D18F-I-GT 30 拉杆P1 | 1.5 |  |  |  | 0.08 | 0.237 | 1.817 | 3.817 | 1.9988 | 1.817 | 1.0179 | 0.53302 | 0.48453 | 开料画线钻4个孔刮批锋
12000 | 215G403 | RDKM65D1736A12-19D18F-I-GT 31 拉杆P2 | 1.25 |  |  |  | 0.08 | 0.1995 | 1.5295 | 3.5295 | 1.7113 | 1.5295 | 0.9412 | 0.45635 | 0.40787 | 开料画线钻3个孔刮批锋
12001 | 215G617 | RDKP65D0820H8-15D17D-I 08 拉杆R2 | 1.25 |  |  |  | 0.08 | 0.1995 | 1.5295 | 3.5295 | 1.7113 | 1.5295 | 0.9412 | 0.45635 | 0.40787 | 开料画线钻3个孔刮批锋
12002 | 215G618 | RDKP65D0820H8-15D17D-I 09 拉杆B1 | 1.5 |  |  |  | 0.08 | 0.237 | 1.817 | 3.817 | 1.9988 | 1.817 | 1.0179 | 0.53302 | 0.48453 | 开料画线钻4个孔刮批锋
12003 | 215G619 | RDKP65D0820H8-15D17D-I 10 拉杆B2 | 1.5 |  |  |  | 0.08 | 0.237 | 1.817 | 3.817 | 1.9988 | 1.817 | 1.0179 | 0.53302 | 0.48453 | 开料画线钻4个孔刮批锋
12004 | 2160970 | RDKDP8-2470J6BWF 07 支撑柱 |  |  | 1 |  | 0.08 | 0.162 | 1.242 | 3.242 | 1.4238 | 1.242 | 0.86453 | 0.37968 | 0.3312 | 车断一端钻孔攻牙
12005 | 215G350 | RDQ 490G5A 01 接头套 |  |  | 10 |  | 0.08 | 1.512 | 11.592 | 13.592 | 11.7738 | 11.592 | 3.6245 | 3.1397 | 3.0912 | 车外直径内台阶通孔车槽内螺纹
12006 | 2180110 | RDXPB2T 05 安装板 | 4 |  |  | 2 | 0.08 | 0.912 | 6.992 | 8.992 | 7.1738 | 6.992 | 2.3979 | 1.913 | 1.8645 | 开料铣边画点钻4个通孔2个螺纹孔
12007 | 2180111 | RDXPB2T 06 安装板 | 2.5 |  |  | 2 | 0.08 | 0.687 | 5.267 | 7.267 | 5.4488 | 5.267 | 1.9379 | 1.453 | 1.4045 | 开料铣边画点钻6个通孔
12008 | 2180112 | RDXPB2T 07 安装板 | 1 |  |  | 16 | 0.08 | 2.562 | 19.642 | 21.642 | 19.8238 | 19.642 | 5.7712 | 5.2864 | 5.2379 | 开料铣槽钻8个孔
12009 | 2180113 | RDXPB2T 08 底座 |  |  |  | 2 | 0.08 | 0.312 | 2.392 | 4.392 | 2.5738 | 2.392 | 1.1712 | 0.68635 | 0.63787 | 铣槽
12010 | 2180114 | RDXPB2T 09 安装板 | 1 |  |  | 2 | 0.08 | 0.462 | 3.542 | 5.542 | 3.7238 | 3.542 | 1.4779 | 0.99302 | 0.94453 | 开料铣边画点钻2个通孔
12011 | 213F595 | RDKDP4-2470MIC 02 天线罩 |  |  |  | 6 | 0.08 | 0.912 | 6.992 | 8.992 | 7.1738 | 6.992 | 2.3979 | 1.913 | 1.8645 | 铣4个槽4个角
12012 | 215G408 | RDD 6575LX 03 固定架 | 1 |  |  | 3 | 0.08 | 0.612 | 4.692 | 6.692 | 4.8738 | 4.692 | 1.7845 | 1.2997 | 1.2512 | 开料画点钻2个孔铣7个槽
12013 | 215G407 | RDD 6575LX 02 塑料环 | 2.5 |  | 3 |  | 0.08 | 0.837 | 6.417 | 8.417 | 6.5988 | 6.417 | 2.2445 | 1.7597 | 1.7112 | 开料车内外直径画点钻4个孔
12014 | 215G409 | RDD 6575LX 04 固定柱 |  |  | 1 | 1 | 0.08 | 0.312 | 2.392 | 5.392 | 2.6647 | 2.392 | 1.4379 | 0.71059 | 0.63787 | 车断钻通孔攻牙铣槽
12015 | 213F639 | RDKOP-2458D9F26-C 02 玻璃钢 | 1.3 |  |  |  | 0.08 | 0.207 | 1.587 | 3.587 | 1.7688 | 1.587 | 0.95653 | 0.47168 | 0.4232 | 裁断刮批锋
12016 | 215G436 | RDQ 075G5F26 01 固定套 |  |  | 4 | 2 | 0.08 | 0.912 | 6.992 | 9.992 | 7.2647 | 6.992 | 2.6645 | 1.9373 | 1.8645 | 车直径钻孔铣槽
12017 | 215G480 | RDQ 900H7-A 02 压块 | 0.5 |  |  | 4 | 0.08 | 0.687 | 5.267 | 7.267 | 5.4488 | 5.267 | 1.9379 | 1.453 | 1.4045 | 画点钻4个孔铣2个槽倒角
12018 | 215G487 | RD65H0710A1-07-T0 04 垫块 | 4 |  |  |  | 0.08 | 0.612 | 4.692 | 6.692 | 4.8738 | 4.692 | 1.7845 | 1.2997 | 1.2512 | 开料画点钻4个孔攻牙
12019 | 213F704 | RD65H0710A1-07-T0 06 下端盖 | 1.5 |  |  |  | 0.08 | 0.237 | 1.817 | 3.817 | 1.9988 | 1.817 | 1.0179 | 0.53302 | 0.48453 | 画线钻10小孔1大孔
12020 | 213F705 | RD65H0710A1-07-T0 07 上端盖 | 0.2 |  |  |  | 0.08 | 0.042 | 0.322 | 2.322 | 0.50382 | 0.322 | 0.6192 | 0.13435 | 0.085867 | 画点钻7个孔
12021 | 213F703 | RD65H0710A1-07-T0 05 天线罩 | 3.5 |  |  |  | 0.08 | 0.537 | 4.117 | 6.117 | 4.2988 | 4.117 | 1.6312 | 1.1464 | 1.0979 | 裁断画点钻4个孔
12022 | 213F726 | RDQ 1727G7F43 02 铝管 | 2 |  |  |  | 0.08 | 0.312 | 2.392 | 4.392 | 2.5738 | 2.392 | 1.1712 | 0.68635 | 0.63787 | 裁断画点钻3个孔
12023 | 215G513 | RDQ 1727G7F43 01 底座 |  |  | 5 |  | 0.08 | 0.762 | 5.842 | 7.842 | 6.0238 | 5.842 | 2.0912 | 1.6064 | 1.5579 | 车直径车断倒角钻孔攻牙
12024 | 2113567 | RDD 045051Z15 06 铝管A | 0.5 |  |  |  | 0.08 | 0.087 | 0.667 | 2.667 | 0.84882 | 0.667 | 0.7112 | 0.22635 | 0.17787 | 裁断刮批锋
12025 | 2113568 | RDD 045051Z15 07 铝管B | 0.5 |  |  |  | 0.08 | 0.087 | 0.667 | 2.667 | 0.84882 | 0.667 | 0.7112 | 0.22635 | 0.17787 | 裁断刮批锋
12026 | 2113569 | RDD 045051Z15 08 铝管C | 0.5 |  |  |  | 0.08 | 0.087 | 0.667 | 2.667 | 0.84882 | 0.667 | 0.7112 | 0.22635 | 0.17787 | 裁断刮批锋
12027 | 2113570 | RDD 045051Z15 09 铝管D | 0.5 |  |  |  | 0.08 | 0.087 | 0.667 | 2.667 | 0.84882 | 0.667 | 0.7112 | 0.22635 | 0.17787 | 裁断刮批锋
12028 | 215G573 | RDD 045051Z15 10 胶塞A |  |  | 2 |  | 0.08 | 0.312 | 2.392 | 4.392 | 2.5738 | 2.392 | 1.1712 | 0.68635 | 0.63787 | 车槽车断车倒角
12029 | 215G574 | RDD 045051Z15 11 胶塞B |  |  | 2 |  | 0.08 | 0.312 | 2.392 | 4.392 | 2.5738 | 2.392 | 1.1712 | 0.68635 | 0.63787 | 车槽车断车倒角
12030 | 2113571 | RDD 0809Z7A 05-01 铝棒 | 0.2 |  |  |  | 0.08 | 0.042 | 0.322 | 2.322 | 0.50382 | 0.322 | 0.6192 | 0.13435 | 0.085867 | 裁断刮批锋
12031 | 2113572 | RDD 0809Z7A 05-02 铝棒 | 0.2 |  |  |  | 0.08 | 0.042 | 0.322 | 2.322 | 0.50382 | 0.322 | 0.6192 | 0.13435 | 0.085867 | 裁断刮批锋
12032 | 2113573 | RDD 0809Z7A 05-03 铝棒 | 0.2 |  |  |  | 0.08 | 0.042 | 0.322 | 2.322 | 0.50382 | 0.322 | 0.6192 | 0.13435 | 0.085867 | 裁断刮批锋
12033 | 2113574 | RDD 0809Z7A 05-04 铝棒 | 0.2 |  |  |  | 0.08 | 0.042 | 0.322 | 2.322 | 0.50382 | 0.322 | 0.6192 | 0.13435 | 0.085867 | 裁断刮批锋
12034 | 2113575 | RDD 0809Z7A 05-05 铝棒 | 0.2 |  |  |  | 0.08 | 0.042 | 0.322 | 2.322 | 0.50382 | 0.322 | 0.6192 | 0.13435 | 0.085867 | 裁断刮批锋
12035 | 2113576 | RDD 0809Z7A 05-06 铝棒 | 0.2 |  |  |  | 0.08 | 0.042 | 0.322 | 2.322 | 0.50382 | 0.322 | 0.6192 | 0.13435 | 0.085867 | 裁断刮批锋
12036 | 2113577 | RDD 0809Z7A 05-07 铝棒 | 0.2 |  |  |  | 0.08 | 0.042 | 0.322 | 2.322 | 0.50382 | 0.322 | 0.6192 | 0.13435 | 0.085867 | 裁断刮批锋
12037 | 2113578 | RDD 0809Z7A 05-08 铝棒 | 0.2 |  |  |  | 0.08 | 0.042 | 0.322 | 2.322 | 0.50382 | 0.322 | 0.6192 | 0.13435 | 0.085867 | 裁断刮批锋
12038 | 2113579 | RDD 0809Z7A 05-09 铝棒 | 0.2 |  |  |  | 0.08 | 0.042 | 0.322 | 2.322 | 0.50382 | 0.322 | 0.6192 | 0.13435 | 0.085867 | 裁断刮批锋
12039 | 2113580 | RDD 0809Z7A 05-10 铝棒 | 0.2 |  |  |  | 0.08 | 0.042 | 0.322 | 2.322 | 0.50382 | 0.322 | 0.6192 | 0.13435 | 0.085867 | 裁断刮批锋
12040 | 2113581 | RDD 0809Z7A 05-11 铝棒 | 0.2 |  |  |  | 0.08 | 0.042 | 0.322 | 2.322 | 0.50382 | 0.322 | 0.6192 | 0.13435 | 0.085867 | 裁断刮批锋
12041 | 2113582 | RDD 0809Z7A 05-12 铝棒 | 0.2 |  |  |  | 0.08 | 0.042 | 0.322 | 2.322 | 0.50382 | 0.322 | 0.6192 | 0.13435 | 0.085867 | 裁断刮批锋
12042 | 213F127 | Q 350T3B 01 玻璃钢 | 1.3 |  |  |  | 0.08 | 0.207 | 1.587 | 3.587 | 1.7688 | 1.587 | 0.95653 | 0.47168 | 0.4232 | 裁断刮批锋
12043 | 213F832 | DGX438Y145 04 下端盖 | 3.1 |  |  | 5 | 0.08 | 1.227 | 9.407 | 11.407 | 9.5888 | 9.407 | 3.0419 | 2.557 | 2.5085 | 画线钻12小孔6大孔1个电机槽4个刻度尺小槽2个方孔
12044 | 213F673 | DGX500Y160 01 下端盖 | 5.7 |  |  | 2.5 | 0.08 | 1.242 | 9.522 | 11.522 | 9.7038 | 9.522 | 3.0725 | 2.5877 | 2.5392 | 画线钻17小孔13大孔1个电机槽3个刻度尺小槽
12045 | 215F436 | KM65D1736A12-15D16F-I 08 移相器垫板 |  |  |  | 0.5 | 0.08 | 0.087 | 0.667 | 2.667 | 0.84882 | 0.667 | 0.7112 | 0.22635 | 0.17787 | 数控冲床加工
12046 | 215G596 | KM65D1736A12-19D18F-I-GT 38 固定块 | 2.2 |  |  |  | 0.08 | 0.342 | 2.622 | 4.622 | 2.8038 | 2.622 | 1.2325 | 0.74768 | 0.6992 | 开料画点钻4个孔攻牙
12047 | 2160990 | MJZ-M4 胶柱M4(H67) |  |  | 0.5 |  | 0.08 | 0.087 | 0.667 | 2.667 | 0.84882 | 0.667 | 0.7112 | 0.22635 | 0.17787 | 车断
12048 | 213F713 | Q 09G3F20 08A 玻璃钢 | 1.3 |  |  |  | 0.08 | 0.207 | 1.587 | 3.587 | 1.7688 | 1.587 | 0.95653 | 0.47168 | 0.4232 | 裁断刮批锋
12049 | 213F816 | Q 1727G7F43 02 铝管 | 2 |  |  |  | 0.08 | 0.312 | 2.392 | 4.392 | 2.5738 | 2.392 | 1.1712 | 0.68635 | 0.63787 | 裁断画点钻3个孔
12050 | 215G523 | KP30D1727B2-091214-T0 03 拉杆 | 1.5 |  |  |  | 0.08 | 0.237 | 1.817 | 3.817 | 1.9988 | 1.817 | 1.0179 | 0.53302 | 0.48453 | 开料画线钻4个孔刮批锋
12051 | 2150807 | Q 0809T6A 01-固定座 |  |  | 1 |  | 0.08 | 0.162 | 1.242 | 3.242 | 1.4238 | 1.242 | 0.86453 | 0.37968 | 0.3312 | 车螺纹
12052 | 215F437 | KM65D1736A12-15D16F-I 09 连接片 |  |  |  | 0.5 | 0.08 | 0.087 | 0.667 | 2.667 | 0.84882 | 0.667 | 0.7112 | 0.22635 | 0.17787 | 数控冲床加工
12053 | 215G607 | KM65D1736A14-18T18F-I 06 拉杆1 | 1.5 |  |  |  | 0.08 | 0.237 | 1.817 | 3.817 | 1.9988 | 1.817 | 1.0179 | 0.53302 | 0.48453 | 开料画线钻4个孔刮批锋
12054 | 215G608 | KM65D1736A14-18T18F-I 07 拉杆2 | 1.5 |  |  |  | 0.08 | 0.237 | 1.817 | 3.817 | 1.9988 | 1.817 | 1.0179 | 0.53302 | 0.48453 | 开料画线钻4个孔刮批锋
12055 | 213F716 | Q Q0660FJG 02 底盖 | 0.2 |  |  |  | 0.08 | 0.042 | 0.322 | 2.322 | 0.50382 | 0.322 | 0.6192 | 0.13435 | 0.085867 | 扩孔
12056 | 215F435 | KM65D1736A12-15D16F-I 07 RCU垫板 |  |  |  | 0.5 | 0.08 | 0.087 | 0.667 | 2.667 | 0.84882 | 0.667 | 0.7112 | 0.22635 | 0.17787 | 数控冲床加工
12057 | 215F438 | KM65D1736A12-15D16F-I 10 单支撑件 |  |  |  | 0.5 | 0.08 | 0.087 | 0.667 | 2.667 | 0.84882 | 0.667 | 0.7112 | 0.22635 | 0.17787 | 数控冲床加工
12058 | 215F439 | KM65D1736A12-15D16F-I 11 双支撑件 |  |  |  | 0.5 | 0.08 | 0.087 | 0.667 | 2.667 | 0.84882 | 0.667 | 0.7112 | 0.22635 | 0.17787 | 数控冲床加工
12059 | 2152777 | Q 150Q6 05 绝缘管 |  |  | 1.5 |  | 0.08 | 0.237 | 1.817 | 3.817 | 1.9988 | 1.817 | 1.0179 | 0.53302 | 0.48453 | 车断钻通孔
12060 | 2160993 | MJZ-M4 胶柱M4H33 |  |  | 0.5 |  | 0.08 | 0.087 | 0.667 | 2.667 | 0.84882 | 0.667 | 0.7112 | 0.22635 | 0.17787 | 车断
12061 | 2128348 | KM65D1736A12-19D18F-I-GT 02 反射条 |  |  |  | 0.5 | 0.08 | 0.087 | 0.667 | 2.667 | 0.84882 | 0.667 | 0.7112 | 0.22635 | 0.17787 | 数控冲床加工
12062 | 213F727 | Q 0727R3B 02 密封管 | 4.6 |  |  |  | 0.08 | 0.702 | 5.382 | 7.382 | 5.5638 | 5.382 | 1.9685 | 1.4837 | 1.4352 | 裁断刮批锋清洗
12063 | 213F843 | Q D0660R5B 03 密封管 | 4.6 |  |  |  | 0.08 | 0.702 | 5.382 | 7.382 | 5.5638 | 5.382 | 1.9685 | 1.4837 | 1.4352 | 裁断刮批锋清洗
12064 | 215B431 | 65D0820A12-15D18F-E 16 振子垫片 | 0.85 |  |  |  | 0.08 | 0.1395 | 1.0695 | 3.0695 | 1.2513 | 1.0695 | 0.81853 | 0.33368 | 0.2852 | 开料钻3个孔
12065 | 215G330 | RDC 915HW 04 压接套 |  |  | 3.5 |  | 0.08 | 0.537 | 4.117 | 6.117 | 4.2988 | 4.117 | 1.6312 | 1.1464 | 1.0979 | 车外台阶直径外螺纹钻通孔
12066 | 215G324 | RDC 0727HW 05 垫片 |  |  | 1.5 |  | 0.08 | 0.237 | 1.817 | 3.817 | 1.9988 | 1.817 | 1.0179 | 0.53302 | 0.48453 | 车断内台阶通孔
12067 | 213F583 | RD65D1727F4-18D-I 13 天线罩 | 5.85 |  |  |  | 0.08 | 0.8895 | 6.8195 | 8.8195 | 7.0013 | 6.8195 | 2.3519 | 1.867 | 1.8185 | 裁断画线钻11个孔
12068 | 213F596 | RDKS65D3436C8-16F-I 18 天线罩 | 5.4 |  |  |  | 0.08 | 0.822 | 6.302 | 8.302 | 6.4838 | 6.302 | 2.2139 | 1.729 | 1.6805 | 裁断画线钻8个孔
12069 | 213F597 | RDKS65D3436C8-16F-I 19 上端盖 | 0.4 |  |  |  | 0.08 | 0.072 | 0.552 | 2.552 | 0.73382 | 0.552 | 0.68053 | 0.19568 | 0.1472 | 画点钻3个孔
12070 | 2160974 | RDKS65D3436C8-16F-I 16 支柱 |  |  | 1.5 |  | 0.08 | 0.237 | 1.817 | 3.817 | 1.9988 | 1.817 | 1.0179 | 0.53302 | 0.48453 | 裁断钻孔攻牙
12071 | 2160979 | RDKS65D3436C8-16F-I 21 支撑柱A | 0.1 |  |  |  | 0.08 | 0.027 | 0.207 | 2.207 | 0.38882 | 0.207 | 0.58853 | 0.10368 | 0.0552 | 裁断
12072 | 2160980 | RDKS65D3436C8-16F-I 22 支撑柱B | 0.1 |  |  |  | 0.08 | 0.027 | 0.207 | 2.207 | 0.38882 | 0.207 | 0.58853 | 0.10368 | 0.0552 | 裁断
12073 | 2160981 | RDQ 1415G3JC 11 胶柱 | 2 |  | 1 | 2.5 | 0.08 | 0.837 | 6.417 | 8.417 | 6.5988 | 6.417 | 2.2445 | 1.7597 | 1.7112 | 车断钻台阶孔铣平面
12074 | 2160982 | RDQ 1415G3JC 13 胶柱 |  |  | 1 |  | 0.08 | 0.162 | 1.242 | 3.242 | 1.4238 | 1.242 | 0.86453 | 0.37968 | 0.3312 | 车断钻通孔
12075 | 215G440 | RD65D0709A2-12-T0 03 垫块 | 3 |  |  |  | 0.08 | 0.462 | 3.542 | 5.542 | 3.7238 | 3.542 | 1.4779 | 0.99302 | 0.94453 | 开料钻孔攻牙清洗刮批锋
12076 | 2128345 | RD16D1750A4-1616-T0-C-BB 16 屏蔽板B | 2.2 |  |  |  | 0.08 | 0.342 | 2.622 | 4.622 | 2.8038 | 2.622 | 1.2325 | 0.74768 | 0.6992 | 开料画的钻4个孔裁剪
12077 | 2128344 | RD16D1750A4-1616-T0-C-BB 15 屏蔽板A | 1.1667 |  |  |  | 0.08 | 0.187 | 1.4337 | 3.4337 | 1.6155 | 1.4337 | 0.91564 | 0.4308 | 0.38231 | 开料画的钻4个孔
12078 | 2160984 | RDQ 1415G3JC 14 胶柱A | 2 |  | 1 | 2.5 | 0.08 | 0.837 | 6.417 | 8.417 | 6.5988 | 6.417 | 2.2445 | 1.7597 | 1.7112 | 车断钻台阶孔铣平面
12079 | 2160986 | RD120V15A1-15-T0 22 支撑柱 |  |  | 1 |  | 0.08 | 0.162 | 1.242 | 3.242 | 1.4238 | 1.242 | 0.86453 | 0.37968 | 0.3312 | 车断钻通孔
12080 | 215G452 | RDD 1737CNA 01 螺柱 |  |  | 1.5 | 2 | 0.08 | 0.537 | 4.117 | 6.117 | 4.2988 | 4.117 | 1.6312 | 1.1464 | 1.0979 | 车断钻通孔铣平面倒角
12081 | 215G453 | RDD 1737CNA 02 支撑柱 |  |  | 2.5 | 2 | 0.08 | 0.687 | 5.267 | 7.267 | 5.4488 | 5.267 | 1.9379 | 1.453 | 1.4045 | 车断车直接内外螺纹铣平面
12082 | 215G454 | RDD 1737CNA 03 螺母 |  |  | 1 | 1 | 0.08 | 0.312 | 2.392 | 4.392 | 2.5738 | 2.392 | 1.1712 | 0.68635 | 0.63787 | 车断做通孔攻牙铣平面
12083 | 215G334 | RD65D1727F4-18D-I 14 垫片 | 0.73333 |  |  |  | 0.08 | 0.122 | 0.93533 | 2.9353 | 1.1172 | 0.93533 | 0.78276 | 0.29791 | 0.24942 | 开料钻2个孔
12084 | 215G505 | RD65D0820A12-16D18F-I 16 拉杆 | 1.5 |  |  |  | 0.08 | 0.237 | 1.817 | 3.817 | 1.9988 | 1.817 | 1.0179 | 0.53302 | 0.48453 | 开料画线钻4个孔刮批锋
12085 | 215G506 | RD65D0820A12-16D18F-I 17 拉杆B1 | 1.75 |  |  |  | 0.08 | 0.2745 | 2.1045 | 4.1045 | 2.2863 | 2.1045 | 1.0945 | 0.60968 | 0.5612 | 开料画线钻5个孔刮批锋
12086 | 215G507 | RD65D0820A12-16D18F-I 18 拉杆B2 | 1.75 |  |  |  | 0.08 | 0.2745 | 2.1045 | 4.1045 | 2.2863 | 2.1045 | 1.0945 | 0.60968 | 0.5612 | 开料画线钻5个孔刮批锋
12087 | 215G508 | RD65D0820A12-16D18F-I 19 拉杆R | 1.75 |  |  |  | 0.08 | 0.2745 | 2.1045 | 4.1045 | 2.2863 | 2.1045 | 1.0945 | 0.60968 | 0.5612 | 开料画线钻5个孔刮批锋
12088 | 215G532 | RDKP30D1727B2-091214-T0 06 拉杆 | 1.5 |  |  |  | 0.08 | 0.237 | 1.817 | 3.817 | 1.9988 | 1.817 | 1.0179 | 0.53302 | 0.48453 | 开料画线钻4个孔刮批锋
12089 | 213F758 | RDD D1738BKSL1-Y 18 天线罩 | 0.5 |  |  | 2.5 | 0.08 | 0.462 | 3.542 | 5.542 | 3.7238 | 3.542 | 1.4779 | 0.99302 | 0.94453 | 画点铣2个槽钻2个孔裁剪
12090 | 215G537 | RDD D1738BKSL1-Y 17 垫片 |  |  | 2 |  | 0.08 | 0.312 | 2.392 | 4.392 | 2.5738 | 2.392 | 1.1712 | 0.68635 | 0.63787 | 车外台阶直径钻通孔
12091 | 213F755 | RDD D1738BKSL1-Y 13 上端盖 |  |  |  | 1.5 | 0.08 | 0.237 | 1.817 | 3.817 | 1.9988 | 1.817 | 1.0179 | 0.53302 | 0.48453 | 铣平面
12092 | 213F756 | RDD D1738BKSL1-Y 14 下端盖 | 0.6 |  |  | 1.5 | 0.08 | 0.327 | 2.507 | 4.507 | 2.6888 | 2.507 | 1.2019 | 0.71702 | 0.66853 | 铣平面画线钻3小孔1大孔
12093 | 213F754 | RDD D1738BKSL1-Y 12 天线罩 | 5.4 |  |  |  | 0.08 | 0.822 | 6.302 | 8.302 | 6.4838 | 6.302 | 2.2139 | 1.729 | 1.6805 | 裁断画线钻8个孔
12094 | 213F797 | RD30DP11D11D-1749AT0 08 下端盖 | 6.5 |  |  | 1.5 | 0.08 | 1.212 | 9.292 | 11.292 | 9.4738 | 9.292 | 3.0112 | 2.5264 | 2.4779 | 铣平面画线钻36小孔8大孔
12095 | 215G578 | RDKM65D1736A14-18T18F-I 10 拉杆B | 1.5 |  |  |  | 0.08 | 0.237 | 1.817 | 3.817 | 1.9988 | 1.817 | 1.0179 | 0.53302 | 0.48453 | 开料画线钻4个孔刮批锋
12096 | 215G579 | RDKM65D1736A14-18T18F-I 11 拉杆B1 | 1.5 |  |  |  | 0.08 | 0.237 | 1.817 | 3.817 | 1.9988 | 1.817 | 1.0179 | 0.53302 | 0.48453 | 开料画线钻4个孔刮批锋
12097 | 215G580 | RDKM65D1736A14-18T18F-I 12 拉杆P | 2 |  |  |  | 0.08 | 0.312 | 2.392 | 4.392 | 2.5738 | 2.392 | 1.1712 | 0.68635 | 0.63787 | 开料画线钻6个孔刮批锋
12098 | 213F810 | RDKM65D1736A14-18T18F-I 13 下端盖 | 3.1 |  |  | 5 | 0.08 | 1.227 | 9.407 | 11.407 | 9.5888 | 9.407 | 3.0419 | 2.557 | 2.5085 | 画线钻12小孔6大孔1个电机槽4个刻度尺小槽2个方孔
12099 | 213F821 | RDKP65D0809B4-15D-I 01 天线罩 | 9.5 |  |  |  | 0.08 | 1.437 | 11.017 | 13.017 | 11.1988 | 11.017 | 3.4712 | 2.9864 | 2.9379 | 开料画点钻18个孔
12100 | 215G594 | RDKP65D0809B4-15D-I 08 支撑杆 | 2.5 |  |  |  | 0.08 | 0.387 | 2.967 | 4.967 | 3.1488 | 2.967 | 1.3245 | 0.83968 | 0.7912 | 开料画点钻8个通孔
12101 | 215G595 | RDKP65D0809B4-15D-I 09 垫块 | 3 |  |  | 1.5 | 0.08 | 0.687 | 5.267 | 7.267 | 5.4488 | 5.267 | 1.9379 | 1.453 | 1.4045 | 开料画线钻4个孔攻牙铣斜面
12102 | 215G598 | RDKM65D1736A14-18T18F-I 18 拉杆1 | 1.5 |  |  |  | 0.08 | 0.237 | 1.817 | 3.817 | 1.9988 | 1.817 | 1.0179 | 0.53302 | 0.48453 | 开料画线钻4个孔刮批锋
12103 | 215G599 | RDKM65D1736A14-18T18F-I 19 拉杆2 | 1.5 |  |  |  | 0.08 | 0.237 | 1.817 | 3.817 | 1.9988 | 1.817 | 1.0179 | 0.53302 | 0.48453 | 开料画线钻4个孔刮批锋
12104 | 213F851 | RD16D1750A8-17D17D-T0 06 天线罩 | 9 |  |  | 2 | 0.08 | 1.662 | 12.742 | 14.742 | 12.9238 | 12.742 | 3.9312 | 3.4464 | 3.3979 | 裁断画点钻20个孔铣2个槽
12105 | 2280601 | 纸护角 | 0.5 |  |  |  | 0.08 | 0.087 | 0.667 | 2.667 | 0.84882 | 0.667 | 0.7112 | 0.22635 | 0.17787 | 裁断
12106 | 2280600 | 纸护角 | 0.5 |  |  |  | 0.08 | 0.087 | 0.667 | 2.667 | 0.84882 | 0.667 | 0.7112 | 0.22635 | 0.17787 | 裁断
12107 | 213F817 | Q 1727G7F43 03 玻璃钢 | 1.3 |  |  |  | 0.08 | 0.207 | 1.587 | 3.587 | 1.7688 | 1.587 | 0.95653 | 0.47168 | 0.4232 | 裁断刮批锋
12108 | 213F887 | DGX270Y140 01A 下端盖 | 2.3 |  |  | 4.5 | 0.08 | 1.032 | 7.912 | 9.912 | 8.0938 | 7.912 | 2.6432 | 2.1584 | 2.1099 | 画线钻10小孔4大孔1个电机槽3个刻度尺小槽2个方孔
12109 | 2128396 | 65D1720B4-19D-I 11A 反射条 |  |  |  | 0.5 | 0.08 | 0.087 | 0.667 | 2.667 | 0.84882 | 0.667 | 0.7112 | 0.22635 | 0.17787 | 数控冲床加工
12110 | 213F844 | 65VHDP0808-18AT0 04 下端盖 | 3.5 |  |  | 2 | 0.08 | 0.837 | 6.417 | 8.417 | 6.5988 | 6.417 | 2.2445 | 1.7597 | 1.7112 | 铣平面画线钻20小孔4大孔
12111 | 213F845 | 65VHDP0808-18AT0 04A 下端盖 | 3.5 |  |  | 2 | 0.08 | 0.837 | 6.417 | 8.417 | 6.5988 | 6.417 | 2.2445 | 1.7597 | 1.7112 | 铣平面画线钻20小孔4大孔
12112 | 213F355 | Q 24/58FJG6*6 01A 底盖 | 0.2 |  |  |  | 0.08 | 0.042 | 0.322 | 2.322 | 0.50382 | 0.322 | 0.6192 | 0.13435 | 0.085867 | 扩孔
12113 | 213F862 | 16D1750A4-1616-T0-C-BB 03 天线罩 | 9 |  |  | 2 | 0.08 | 1.662 | 12.742 | 14.742 | 12.9238 | 12.742 | 3.9312 | 3.4464 | 3.3979 | 裁断画点钻20个孔铣2个槽
12114 | 2160960 | MJZ-M4 胶柱M4H39.5 |  |  | 0.5 |  | 0.08 | 0.087 | 0.667 | 2.667 | 0.84882 | 0.667 | 0.7112 | 0.22635 | 0.17787 | 车断
12115 | 2160994 | ZCJB H48 支撑柱 | 0.1 |  |  |  | 0.08 | 0.027 | 0.207 | 2.207 | 0.38882 | 0.207 | 0.58853 | 0.10368 | 0.0552 | 裁断
12116 | 213F873 | D 038051Z6 08 方顶 | 0.2 |  |  |  | 0.08 | 0.042 | 0.322 | 2.322 | 0.50382 | 0.322 | 0.6192 | 0.13435 | 0.085867 | 扩孔
12117 | 215G656 | D 038051Z6 07 胶塞 |  |  | 2 |  | 0.08 | 0.312 | 2.392 | 4.392 | 2.5738 | 2.392 | 1.1712 | 0.68635 | 0.63787 | 车直径车断倒角
12118 | 215F526 | 65D1720A8-15F-I 03 端面垫片 | 0.73333 |  |  |  | 0.08 | 0.122 | 0.93533 | 2.9353 | 1.1172 | 0.93533 | 0.78276 | 0.29791 | 0.24942 | 开料钻2个孔
12119 | 215F187 | 65D3338A4-18D-I 07 垫片 | 0.73333 |  |  |  | 0.08 | 0.122 | 0.93533 | 2.9353 | 1.1172 | 0.93533 | 0.78276 | 0.29791 | 0.24942 | 开料钻2个孔
12120 | 215F609 | 65D1721A8-17F-I 10 垫片2 | 0.73333 |  |  |  | 0.08 | 0.122 | 0.93533 | 2.9353 | 1.1172 | 0.93533 | 0.78276 | 0.29791 | 0.24942 | 开料钻2个孔
12121 | 213F030 | 65D1720A8-15F-I 15 天线罩 | 5.85 |  |  |  | 0.08 | 0.8895 | 6.8195 | 8.8195 | 7.0013 | 6.8195 | 2.3519 | 1.867 | 1.8185 | 裁断画线钻11个孔
12122 | 2157020 | D X1722CT 02 底座 |  |  | 20 |  | 0.08 | 3.012 | 23.092 | 25.092 | 23.2738 | 23.092 | 6.6912 | 6.2064 | 6.1579 | 开料车槽钻孔
12123 | 215F610 | 65D1721A8-17F-I 11 垫片3 | 0.96667 |  |  |  | 0.08 | 0.157 | 1.2037 | 3.2037 | 1.3855 | 1.2037 | 0.85431 | 0.36946 | 0.32098 | 开料钻4个孔
12124 | 215F611 | 65D1721A8-17F-I 13 拉杆B1 | 1.5 |  |  |  | 0.08 | 0.237 | 1.817 | 3.817 | 1.9988 | 1.817 | 1.0179 | 0.53302 | 0.48453 | 开料画线钻4个孔刮批锋
12125 | 215F612 | 65D1721A8-17F-I 14 拉杆B1A | 2 |  |  |  | 0.08 | 0.312 | 2.392 | 4.392 | 2.5738 | 2.392 | 1.1712 | 0.68635 | 0.63787 | 开料画线钻6个孔刮批锋
12126 | 215F613 | 65D1721A8-17F-I 15 拉杆B2 | 1.75 |  |  |  | 0.08 | 0.2745 | 2.1045 | 4.1045 | 2.2863 | 2.1045 | 1.0945 | 0.60968 | 0.5612 | 开料画线钻5个孔刮批锋
12127 | 215F614 | 65D1721A8-17F-I 16 拉杆B3 | 1.5 |  |  |  | 0.08 | 0.237 | 1.817 | 3.817 | 1.9988 | 1.817 | 1.0179 | 0.53302 | 0.48453 | 开料画线钻4个孔刮批锋
12128 | 215F615 | 65D1721A8-17F-I 17 拉杆B3A | 1.75 |  |  |  | 0.08 | 0.2745 | 2.1045 | 4.1045 | 2.2863 | 2.1045 | 1.0945 | 0.60968 | 0.5612 | 开料画线钻5个孔刮批锋
12129 | 215F616 | 65D1721A8-17F-I 18 拉杆B4 | 1.5 |  |  |  | 0.08 | 0.237 | 1.817 | 3.817 | 1.9988 | 1.817 | 1.0179 | 0.53302 | 0.48453 | 开料画线钻4个孔刮批锋
12130 | 215F532 | 65D1720A8-15F-I 10 拉杆1 | 1.5 |  |  |  | 0.08 | 0.237 | 1.817 | 3.817 | 1.9988 | 1.817 | 1.0179 | 0.53302 | 0.48453 | 开料画线钻4个孔刮批锋
12131 | 215F533 | 65D1720A8-15F-I 11 拉杆2 | 1.5 |  |  |  | 0.08 | 0.237 | 1.817 | 3.817 | 1.9988 | 1.817 | 1.0179 | 0.53302 | 0.48453 | 开料画线钻4个孔刮批锋
12132 | 215F776 | 65D1720A4-15D-I 06 拉杆1 | 2 |  |  |  | 0.08 | 0.312 | 2.392 | 4.392 | 2.5738 | 2.392 | 1.1712 | 0.68635 | 0.63787 | 开料画线钻6个孔刮批锋
12133 | 215F777 | 65D1720A4-15D-I 07 拉杆2 | 1.75 |  |  |  | 0.08 | 0.2745 | 2.1045 | 4.1045 | 2.2863 | 2.1045 | 1.0945 | 0.60968 | 0.5612 | 开料画线钻5个孔刮批锋
12134 | 215G543 | KS65D3436C8-16F-I 09 拉杆 | 1.5 |  |  |  | 0.08 | 0.237 | 1.817 | 3.817 | 1.9988 | 1.817 | 1.0179 | 0.53302 | 0.48453 | 开料画线钻4个孔刮批锋
12135 | 2137733 | 90DP14-1820AT0 02A 端盖 |  |  |  | 0.5 | 0.08 | 0.087 | 0.667 | 2.667 | 0.84882 | 0.667 | 0.7112 | 0.22635 | 0.17787 | 铣槽
12136 | 213F893 | RDKS65D1720A8-17F-I 16 下端盖 | 4 |  |  | 1.5 | 0.08 | 0.837 | 6.417 | 8.417 | 6.5988 | 6.417 | 2.2445 | 1.7597 | 1.7112 | 画线钻12小孔9大孔1个电机槽1个刻度尺小槽
12137 | 215G604 | RDKP65D1720A4-15D-I 06 垫板 |  |  |  | 0.5 | 0.08 | 0.087 | 0.667 | 2.667 | 0.84882 | 0.667 | 0.7112 | 0.22635 | 0.17787 | 数控冲床加工
12138 | 213F830 | RDKP65D1720A4-15D-I 02 底板 |  |  |  | 0.5 | 0.08 | 0.087 | 0.667 | 2.667 | 0.84882 | 0.667 | 0.7112 | 0.22635 | 0.17787 | 数控冲床加工
12139 | 215G602 | RDKP65D1720A4-15D-I 03 定位码 |  |  |  | 0.5 | 0.08 | 0.087 | 0.667 | 2.667 | 0.84882 | 0.667 | 0.7112 | 0.22635 | 0.17787 | 数控冲床加工
12140 | 215G603 | RDKP65D1720A4-15D-I 04 支撑片 |  |  |  | 0.5 | 0.08 | 0.087 | 0.667 | 2.667 | 0.84882 | 0.667 | 0.7112 | 0.22635 | 0.17787 | 数控冲床加工
12141 | 213F831 | RDKP65D1720A4-15D-I 05 端面板 |  |  |  | 0.5 | 0.08 | 0.087 | 0.667 | 2.667 | 0.84882 | 0.667 | 0.7112 | 0.22635 | 0.17787 | 数控冲床加工
12142 | 215G336 | RD65V1727A1-16-T0 02A 垫块 | 3 |  |  |  | 0.08 | 0.462 | 3.542 | 5.542 | 3.7238 | 3.542 | 1.4779 | 0.99302 | 0.94453 | 开料钻孔攻牙清洗刮批锋
12143 | 213F614 | RD65V1727A1-16-T0 04 下端盖 | 1.2 |  |  | 1.5 | 0.08 | 0.417 | 3.197 | 5.197 | 3.3788 | 3.197 | 1.3859 | 0.90102 | 0.85253 | 铣平面画线钻8小孔1大孔
12144 | 213F615 | RD65V1727A1-16-T0 05 天线罩 | 3.5 |  |  |  | 0.08 | 0.537 | 4.117 | 6.117 | 4.2988 | 4.117 | 1.6312 | 1.1464 | 1.0979 | 裁断画点钻4个孔
12145 | 215G391 | RD65D1720B4-19D-I 14 拉杆1 | 1.5 |  |  |  | 0.08 | 0.237 | 1.817 | 3.817 | 1.9988 | 1.817 | 1.0179 | 0.53302 | 0.48453 | 开料画线钻4个孔刮批锋
12146 | 215G392 | RD65D1720B4-19D-I 15 拉杆2 | 1.25 |  |  |  | 0.08 | 0.1995 | 1.5295 | 3.5295 | 1.7113 | 1.5295 | 0.9412 | 0.45635 | 0.40787 | 开料画线钻3个孔刮批锋
12147 | 213F647 | RD65D1720B4-19D-I 17 上端盖 | 0.2 |  |  |  | 0.08 | 0.042 | 0.322 | 2.322 | 0.50382 | 0.322 | 0.6192 | 0.13435 | 0.085867 | 画点钻2个孔
12148 | 213F648 | RD65D1720B4-19D-I 18 下端盖 | 2 |  |  | 1.5 | 0.08 | 0.537 | 4.117 | 6.117 | 4.2988 | 4.117 | 1.6312 | 1.1464 | 1.0979 | 画线钻7小孔4大孔1个电机槽1个刻度尺小槽
12149 | 213F646 | RD65D1720B4-19D-I 16 天线罩 | 5.4 |  |  |  | 0.08 | 0.822 | 6.302 | 8.302 | 6.4838 | 6.302 | 2.2139 | 1.729 | 1.6805 | 裁断画线钻8个孔
12150 | 215G437 | RD65D1720B4-19D-I 20 反射条垫片 | 1.4333 |  |  |  | 0.08 | 0.227 | 1.7403 | 3.7403 | 1.9222 | 1.7403 | 0.99742 | 0.51257 | 0.46409 | 开料钻8个孔
12151 | 2180118 | RDGZZZP1738 01 1738振子焊底座工装 |  |  |  | 0.5 | 0.08 | 0.087 | 0.667 | 2.667 | 0.84882 | 0.667 | 0.7112 | 0.22635 | 0.17787 | 数控冲床加工
12152 | 215G605 | RDKP65D1720A4-15D-I 07 拉杆 | 2 |  |  |  | 0.08 | 0.312 | 2.392 | 4.392 | 2.5738 | 2.392 | 1.1712 | 0.68635 | 0.63787 | 开料画线钻6个孔刮批锋
12153 | 213F898 | KOP13-D245870Q-C 03A 天线罩(丝印客户LOGO) | 10 |  |  |  | 0.08 | 1.512 | 11.592 | 13.592 | 11.7738 | 11.592 | 3.6245 | 3.1397 | 3.0912 | 画点钻15个孔
12154 | 213F865 | 16D1750A4-1616-T0-C-BB 06 盖板 | 2.2 |  |  |  | 0.08 | 0.342 | 2.622 | 4.622 | 2.8038 | 2.622 | 1.2325 | 0.74768 | 0.6992 | 开料画的钻4个孔裁剪
12155 | 215G642 | 16D1750A4-1616-T0-C-BB 08 支撑脚垫片 | 0.73333 |  |  |  | 0.08 | 0.122 | 0.93533 | 2.9353 | 1.1172 | 0.93533 | 0.78276 | 0.29791 | 0.24942 | 开料钻2个孔
12156 | 215F441 | KM65D1736A12-15D16F-I 13 振子垫片 | 1.4333 |  |  |  | 0.08 | 0.227 | 1.7403 | 3.7403 | 1.9222 | 1.7403 | 0.99742 | 0.51257 | 0.46409 | 开料钻8个孔
12157 | 213F915 | 65DP1818-0709AE-I 13 下端盖 | 2.4 |  |  | 2 | 0.08 | 0.672 | 5.152 | 7.152 | 5.3338 | 5.152 | 1.9072 | 1.4224 | 1.3739 | 画线钻11小孔4大孔1个电机槽2个刻度尺小槽
12158 | 2113562 | Q 24G4F20 02 黄铜管A | 0.13 |  |  |  | 0.08 | 0.0315 | 0.2415 | 2.2415 | 0.42332 | 0.2415 | 0.59773 | 0.11288 | 0.0644 | 裁断刮批锋
12159 | 2113563 | Q 24G4F20 03 黄铜管B | 0.13 |  |  |  | 0.08 | 0.0315 | 0.2415 | 2.2415 | 0.42332 | 0.2415 | 0.59773 | 0.11288 | 0.0644 | 裁断刮批锋
12160 | 2113564 | Q 24G4F20 04 黄铜棒 |  |  | 1.5 |  | 0.08 | 0.237 | 1.817 | 3.817 | 1.9988 | 1.817 | 1.0179 | 0.53302 | 0.48453 | 车断钻内台阶通孔
12161 | 215G529 | Q 24G4F20 05 绝缘子 |  |  | 2 |  | 0.08 | 0.312 | 2.392 | 4.392 | 2.5738 | 2.392 | 1.1712 | 0.68635 | 0.63787 | 车断车外直接倒角通孔
12162 | 215G530 | Q 24G4F20 06 固定套 |  |  | 2 |  | 0.08 | 0.312 | 2.392 | 4.392 | 2.5738 | 2.392 | 1.1712 | 0.68635 | 0.63787 | 车断车直接通孔
12163 | 213F841 | Q D0660R5B 01 底座 | 0.5 |  |  |  | 0.08 | 0.087 | 0.667 | 2.667 | 0.84882 | 0.667 | 0.7112 | 0.22635 | 0.17787 | 画点钻2个孔扩孔
12164 | 213F747 | Q 24G4F20 01 玻璃钢 | 1.3 |  |  |  | 0.08 | 0.207 | 1.587 | 3.587 | 1.7688 | 1.587 | 0.95653 | 0.47168 | 0.4232 | 裁断刮批锋
12165 | 213F752 | Q 0727R3B 03 底座 | 0.3 |  |  |  | 0.08 | 0.057 | 0.437 | 2.437 | 0.61882 | 0.437 | 0.64987 | 0.16502 | 0.11653 | 画点钻2个孔
12166 | 215G186 | KP65D0726A28-13D14D17D13F15F-I 34 支撑板垫片2 | 0.96667 |  |  |  | 0.08 | 0.157 | 1.2037 | 3.2037 | 1.3855 | 1.2037 | 0.85431 | 0.36946 | 0.32098 | 开料钻4个孔
12167 | 215G187 | KP65D0726A28-13D14D17D13F15F-I 35 支撑板垫片3 | 0.85 |  |  |  | 0.08 | 0.1395 | 1.0695 | 3.0695 | 1.2513 | 1.0695 | 0.81853 | 0.33368 | 0.2852 | 开料钻3个孔
12168 | 2280544 | 纸护角 | 0.5 |  |  |  | 0.08 | 0.087 | 0.667 | 2.667 | 0.84882 | 0.667 | 0.7112 | 0.22635 | 0.17787 | 裁断
12169 | 2280342 | 纸护角 | 0.5 |  |  |  | 0.08 | 0.087 | 0.667 | 2.667 | 0.84882 | 0.667 | 0.7112 | 0.22635 | 0.17787 | 裁断
12170 | 213F020 | DGX270Y140 04 下端盖 | 3.3 |  |  | 3 | 0.08 | 0.957 | 7.337 | 9.337 | 7.5188 | 7.337 | 2.4899 | 2.005 | 1.9565 | 画线钻9小孔8大孔1个电机槽4个刻度尺小槽
12171 | 213F107 | DGX270Y140 02 下端盖 | 3.7 |  |  | 3 | 0.08 | 1.017 | 7.797 | 9.797 | 7.9788 | 7.797 | 2.6125 | 2.1277 | 2.0792 | 画线钻12小孔8大孔1个电机槽4个刻度尺小槽
12172 | 213D199 | DGX320Y80 04 下端盖 | 2.5 |  |  | 1.5 | 0.08 | 0.612 | 4.692 | 6.692 | 4.8738 | 4.692 | 1.7845 | 1.2997 | 1.2512 | 铣平面画线钻12小孔4大孔
12173 | 213F951 | Q 0709G10F76 02 玻璃钢 | 1.3 |  |  |  | 0.08 | 0.207 | 1.587 | 3.587 | 1.7688 | 1.587 | 0.95653 | 0.47168 | 0.4232 | 裁断刮批锋
12174 | 213F952 | Q 0709G10F76 03 不锈钢管 | 3 |  |  |  | 0.08 | 0.462 | 3.542 | 5.542 | 3.7238 | 3.542 | 1.4779 | 0.99302 | 0.94453 | 裁断刮批锋钻4个孔
12175 | 213F953 | Q 0709G10F76 04 端盖 | 1.5 |  |  |  | 0.08 | 0.237 | 1.817 | 3.817 | 1.9988 | 1.817 | 1.0179 | 0.53302 | 0.48453 | 画点钻4个孔侧面钻2个孔攻牙
12176 | 215G764 | RDQ 035GQ10 01 中接头(上) |  |  | 67.8 |  | 0.08 | 10.182 | 78.062 | 80.062 | 78.2438 | 78.062 | 21.3499 | 20.865 | 20.8165 | 车外台阶直径内台阶通孔内螺纹槽倒角钻孔攻牙
12177 | 215G796 | RDQ 035GQ10 02 中接头(下) |  |  | 58.2 |  | 0.08 | 8.742 | 67.022 | 69.022 | 67.2038 | 67.022 | 18.4059 | 17.921 | 17.8725 | 车外台阶直径内台阶通孔外螺纹槽倒角钻孔攻牙
12178 | 215G762 | Q 0709G10F76 06 接头垫片 | 1.0833 |  |  |  | 0.08 | 0.1745 | 1.3378 | 3.3378 | 1.5197 | 1.3378 | 0.89009 | 0.40524 | 0.35676 | 开料钻5个孔
12179 | 215G763 | Q 0709G10F76 07 连接片 | 0.73333 |  |  |  | 0.08 | 0.122 | 0.93533 | 2.9353 | 1.1172 | 0.93533 | 0.78276 | 0.29791 | 0.24942 | 开料钻2个孔
12180 | 2160997 | PS-1727D7 04A 支撑件 |  |  |  | 0.5 | 0.08 | 0.087 | 0.667 | 2.667 | 0.84882 | 0.667 | 0.7112 | 0.22635 | 0.17787 | 铣1个孔
12181 | 213F954 | DGX500Y160 01A 下端盖 | 5.7 |  |  | 2.5 | 0.08 | 1.242 | 9.522 | 11.522 | 9.7038 | 9.522 | 3.0725 | 2.5877 | 2.5392 | 画线钻17小孔13大孔1个电机槽3个刻度尺小槽
12182 | 215G720 | 65D0709B2-17-I 02 拉杆 | 1.5 |  |  |  | 0.08 | 0.237 | 1.817 | 3.817 | 1.9988 | 1.817 | 1.0179 | 0.53302 | 0.48453 | 开料画线钻4个孔刮批锋
12183 | 215G773 | KM65D1736A12-19D18F-I-GT-JP 08 拉杆B1 | 1.5 |  |  |  | 0.08 | 0.237 | 1.817 | 3.817 | 1.9988 | 1.817 | 1.0179 | 0.53302 | 0.48453 | 开料画线钻4个孔刮批锋
12184 | 215G776 | KM65D1736A12-19D18F-I-GT-JP 11 拉杆P2 | 1.25 |  |  |  | 0.08 | 0.1995 | 1.5295 | 3.5295 | 1.7113 | 1.5295 | 0.9412 | 0.45635 | 0.40787 | 开料画线钻3个孔刮批锋
12185 | 215G774 | KM65D1736A12-19D18F-I-GT-JP 09 拉杆B2 | 1.25 |  |  |  | 0.08 | 0.1995 | 1.5295 | 3.5295 | 1.7113 | 1.5295 | 0.9412 | 0.45635 | 0.40787 | 开料画线钻3个孔刮批锋
12186 | 215G775 | KM65D1736A12-19D18F-I-GT-JP 10 拉杆P1 | 1.5 |  |  |  | 0.08 | 0.237 | 1.817 | 3.817 | 1.9988 | 1.817 | 1.0179 | 0.53302 | 0.48453 | 开料画线钻4个孔刮批锋
12187 | 213F917 | DGX320Y140 21 下端盖 | 1.4 |  |  | 1.5 | 0.08 | 0.447 | 3.427 | 5.427 | 3.6088 | 3.427 | 1.4472 | 0.96235 | 0.91387 | 画线钻7小孔2大孔1个电机槽1个刻度尺小槽
12188 | 213F967 | 30DP12-18RT0 06 下端盖 | 2 |  |  | 1.5 | 0.08 | 0.537 | 4.117 | 6.117 | 4.2988 | 4.117 | 1.6312 | 1.1464 | 1.0979 | 铣平面画线钻12小孔2大孔
12189 | 213F979 | 16D1750A4-1514-T0-C-BB 02 天线罩 | 6.2 |  |  | 2 | 0.08 | 1.242 | 9.522 | 11.522 | 9.7038 | 9.522 | 3.0725 | 2.5877 | 2.5392 | 裁断画点钻12个孔铣2个槽
12190 | 2214586 | Q 0727R3B 01 振子 | 0.3 |  |  |  | 0.08 | 0.057 | 0.437 | 2.437 | 0.61882 | 0.437 | 0.64987 | 0.16502 | 0.11653 | 钻2个孔
12191 | 213F575 | 120V11A1-10-T0 01 天线罩 | 3.5 |  |  |  | 0.08 | 0.537 | 4.117 | 6.117 | 4.2988 | 4.117 | 1.6312 | 1.1464 | 1.0979 | 裁断画点钻4个孔
12192 | 213F959 | D 5158EC 01H 天线罩 | 0.6 |  |  |  | 0.08 | 0.102 | 0.782 | 2.782 | 0.96382 | 0.782 | 0.74187 | 0.25702 | 0.20853 | 画点钻2个小孔1个大孔
12193 | 215G326 | 120V11A1-10-T0 05 垫块 | 3 |  |  |  | 0.08 | 0.462 | 3.542 | 5.542 | 3.7238 | 3.542 | 1.4779 | 0.99302 | 0.94453 | 开料钻孔攻牙清洗刮批锋
12194 | 213F573 | DGX270Y137 11 下端盖 | 2.1 |  |  | 1.5 | 0.08 | 0.552 | 4.232 | 6.232 | 4.4138 | 4.232 | 1.6619 | 1.177 | 1.1285 | 铣平面画线钻13小孔2大孔
12195 | 213F930 | DGX398Y200 02 下端盖 | 3.8 |  |  | 5 | 0.08 | 1.332 | 10.212 | 12.212 | 10.3938 | 10.212 | 3.2565 | 2.7717 | 2.7232 | 画线钻13小孔8大孔1个电机槽6个刻度尺小槽4个方孔
12196 | 2128505 | KM65D0726A28-13D14D17D13F15F-I 09 调试板 | 1.6 |  |  |  | 0.08 | 0.252 | 1.932 | 3.932 | 2.1138 | 1.932 | 1.0485 | 0.56368 | 0.5152 | 开料画点钻8个孔
12197 | 2128484 | 16D1750A4-1616-T0-C-BB 12 屏蔽板 | 1.6 |  |  |  | 0.08 | 0.252 | 1.932 | 3.932 | 2.1138 | 1.932 | 1.0485 | 0.56368 | 0.5152 | 开料画点钻8个孔
12198 | 213F970 | 65DP1212-35AT0 08A 下端盖 | 3.8 |  |  |  | 0.08 | 0.582 | 4.462 | 6.462 | 4.6438 | 4.462 | 1.7232 | 1.2384 | 1.1899 | 铣平面画线钻20小孔4大孔
12199 | 2150047 | GFQ-4D-0825 02-插针绝缘子 |  |  | 1.2 |  | 0.08 | 0.192 | 1.472 | 3.472 | 1.6538 | 1.472 | 0.92587 | 0.44102 | 0.39253 | 车断钻通孔
12200 | 213F999 | DGX320Y110 14 下端盖 | 1.4 |  |  |  | 0.08 | 0.222 | 1.702 | 3.702 | 1.8838 | 1.702 | 0.9872 | 0.50235 | 0.45387 | 铣平面画线钻7小孔2大孔
12201 | 215G850 | KBT0709C 02B 固定座 |  |  |  |  | 0.08 | 0.012 | 0.092 | 2.092 | 0.27382 | 0.092 | 0.55787 | 0.073018 | 0.024533 | 铣断
12202 | 2126022 | Q 400G8 06-09 中心导体 | 1 |  | 1 |  | 0.08 | 0.312 | 2.392 | 4.392 | 2.5738 | 2.392 | 1.1712 | 0.68635 | 0.63787 | 裁断车直径
12203 | 213D072 | 65D1727A4-15D-I 07 天线罩 | 5.5 |  |  |  | 0.08 | 0.837 | 6.417 | 8.417 | 6.5988 | 6.417 | 2.2445 | 1.7597 | 1.7112 | 裁断画线钻10个孔
12204 | 215G867 | KM65D0826A24-13D17D14F15F-I 18 接地柱 |  | 1.6 |  |  | 0.08 | 0.252 | 1.932 | 3.932 | 2.1138 | 1.932 | 1.0485 | 0.56368 | 0.5152 | 车断两端钻孔攻牙
12205 | 2113060 | Q 400G8 02-09 振子A |  |  | 1 | 8.5 | 0.08 | 1.437 | 11.017 | 13.017 | 11.1988 | 11.017 | 3.4712 | 2.9864 | 2.9379 | 车断刮批锋一端铣4个槽一端铣2个槽
12206 | 2113068 | Q 400G8 03-09 振子B |  |  | 1 | 3.5 | 0.08 | 0.687 | 5.267 | 7.267 | 5.4488 | 5.267 | 1.9379 | 1.453 | 1.4045 | 车断刮批锋两端各铣1个槽
12207 | 2113076 | Q 400G8 04-09 振子C |  |  | 1 | 1.5 | 0.08 | 0.387 | 2.967 | 4.967 | 3.1488 | 2.967 | 1.3245 | 0.83968 | 0.7912 | 车断刮批锋一端铣1个槽
12208 | 2113084 | Q 400G8 05-09 振子D |  |  | 1 |  | 0.08 | 0.162 | 1.242 | 3.242 | 1.4238 | 1.242 | 0.86453 | 0.37968 | 0.3312 | 车断刮批锋
12209 | 213F973 | Q 0961EJG3F20 01A 玻璃钢 | 1.3 |  |  |  | 0.08 | 0.207 | 1.587 | 3.587 | 1.7688 | 1.587 | 0.95653 | 0.47168 | 0.4232 | 裁断刮批锋
12210 | 2113413 | Q 08G5F26 01 铝管 |  |  | 2 |  | 0.08 | 0.312 | 2.392 | 4.392 | 2.5738 | 2.392 | 1.1712 | 0.68635 | 0.63787 | 车断一端车内螺纹
12211 | 213B650 | DGX160Y81 04 下端盖 | 0.2 |  |  |  | 0.08 | 0.042 | 0.322 | 2.322 | 0.50382 | 0.322 | 0.6192 | 0.13435 | 0.085867 | 钻2个孔
12212 | 213G021 | KQ360D1736A4-07-T10 15 天线罩 | 1 |  |  |  | 0.08 | 0.162 | 1.242 | 3.242 | 1.4238 | 1.242 | 0.86453 | 0.37968 | 0.3312 | 裁断刮批锋
12213 | 2161001 | TJZ-4胶柱4(H13) |  |  | 0.8 |  | 0.08 | 0.132 | 1.012 | 3.012 | 1.1938 | 1.012 | 0.8032 | 0.31835 | 0.26987 | 车断钻通孔
12214 | 213G022 | D 1736DTA1415 01 天线罩 |  |  |  | 1 | 0.08 | 0.162 | 1.242 | 3.242 | 1.4238 | 1.242 | 0.86453 | 0.37968 | 0.3312 | 铣1个槽
12215 | 2127087 | Q 3500AC6 02-02 黄铜管 | 0.13 |  |  |  | 0.08 | 0.0315 | 0.2415 | 2.2415 | 0.42332 | 0.2415 | 0.59773 | 0.11288 | 0.0644 | 裁断刮批锋
12216 | 2127090 | Q 3500AC6 03 黄铜管 | 0.13 |  |  |  | 0.08 | 0.0315 | 0.2415 | 2.2415 | 0.42332 | 0.2415 | 0.59773 | 0.11288 | 0.0644 | 裁断刮批锋
12217 | 215G787 | D X0660BGA-MY 04 垫片 | 0.73333 |  |  |  | 0.08 | 0.122 | 0.93533 | 2.9353 | 1.1172 | 0.93533 | 0.78276 | 0.29791 | 0.24942 | 开料钻2个孔
12218 | 215A087 | D 900ACY12 01 主杆 | 3 |  |  |  | 0.08 | 0.462 | 3.542 | 5.542 | 3.7238 | 3.542 | 1.4779 | 0.99302 | 0.94453 | 开料刮批锋画点钻9个单面孔4个穿孔
12219 | 2112988 | D 900ACY12 02 振子管A | 0.4 |  |  |  | 0.08 | 0.072 | 0.552 | 2.552 | 0.73382 | 0.552 | 0.68053 | 0.19568 | 0.1472 | 开料刮批锋钻孔
12220 | 215G874 | D 1736DTA1415 04 绝缘垫板 | 0.73333 |  |  |  | 0.08 | 0.122 | 0.93533 | 2.9353 | 1.1172 | 0.93533 | 0.78276 | 0.29791 | 0.24942 | 开料钻2个孔裁剪
12221 | 2113497 | Q 09TG5F20 01 黄铜管 | 0.13 |  |  |  | 0.08 | 0.0315 | 0.2415 | 2.2415 | 0.42332 | 0.2415 | 0.59773 | 0.11288 | 0.0644 | 裁断刮批锋
12222 | 2113637 | Q 04TG5F20 04 黄铜管A | 0.4 |  |  |  | 0.08 | 0.072 | 0.552 | 2.552 | 0.73382 | 0.552 | 0.68053 | 0.19568 | 0.1472 | 裁断刮批锋侧面钻2个孔
12223 | 2113638 | Q 04TG5F20 05 黄铜管B | 0.13 |  |  |  | 0.08 | 0.0315 | 0.2415 | 2.2415 | 0.42332 | 0.2415 | 0.59773 | 0.11288 | 0.0644 | 裁断刮批锋
12224 | 2113639 | Q 04TG5F20 06 黄铜管C | 0.13 |  |  |  | 0.08 | 0.0315 | 0.2415 | 2.2415 | 0.42332 | 0.2415 | 0.59773 | 0.11288 | 0.0644 | 裁断刮批锋
12225 | 2113640 | Q 04TG5F20 07 黄铜管C | 0.13 |  |  |  | 0.08 | 0.0315 | 0.2415 | 2.2415 | 0.42332 | 0.2415 | 0.59773 | 0.11288 | 0.0644 | 裁断刮批锋
12226 | 2113641 | Q 04TG5F20 08 黄铜管E | 0.4 |  |  |  | 0.08 | 0.072 | 0.552 | 2.552 | 0.73382 | 0.552 | 0.68053 | 0.19568 | 0.1472 | 裁断刮批锋侧面钻2个孔
12227 | 2128575 | Q 04TG5F20 03 扼流管 | 0.13 |  |  |  | 0.08 | 0.0315 | 0.2415 | 2.2415 | 0.42332 | 0.2415 | 0.59773 | 0.11288 | 0.0644 | 裁断刮批锋
12228 | 213G047 | DGX500Y158 01 端盖 | 0.6 |  |  |  | 0.08 | 0.102 | 0.782 | 2.782 | 0.96382 | 0.782 | 0.74187 | 0.25702 | 0.20853 | 钻5个孔
12229 | 213G018 | KQ360D1736A4-07-T10 13 上端盖 | 0.8 |  |  | 4 | 0.08 | 0.732 | 5.612 | 7.612 | 5.7938 | 5.612 | 2.0299 | 1.545 | 1.4965 | 钻7个孔铣4个方孔
12230 | 213G020 | KQ360D1736A4-07-T10 14 下端盖 | 0.2 |  |  | 0.5 | 0.08 | 0.117 | 0.897 | 2.897 | 1.0788 | 0.897 | 0.77253 | 0.28768 | 0.2392 | 钻2个孔铣平面
12231 | 213G086 | 65DP07070808-1750AT0 11 下端盖 | 7.6 |  |  | 1 | 0.08 | 1.302 | 9.982 | 11.982 | 10.1638 | 9.982 | 3.1952 | 2.7104 | 2.6619 | 铣平面画线钻45小孔8大孔
12232 | 2280603 | 纸护角 | 0.1 |  |  |  | 0.08 | 0.027 | 0.207 | 2.207 | 0.38882 | 0.207 | 0.58853 | 0.10368 | 0.0552 | 裁断
12233 | 213D528 | Q D0627G7V76A 02 上端盖 |  |  | 5 |  | 0.08 | 0.762 | 5.842 | 7.842 | 6.0238 | 5.842 | 2.0912 | 1.6064 | 1.5579 | 车外直径车内直径倒角
12234 | 2150354 | CD-150-02-骨架 |  |  | 4 |  | 0.08 | 0.612 | 4.692 | 6.692 | 4.8738 | 4.692 | 1.7845 | 1.2997 | 1.2512 | 车外直径台阶内通孔倒角
12235 | 215G024 | KP65D1737A4-1515-E 10 拉杆H | 1.5 |  |  |  | 0.08 | 0.237 | 1.817 | 3.817 | 1.9988 | 1.817 | 1.0179 | 0.53302 | 0.48453 | 开料画线钻4个孔刮批锋
12236 | 215G025 | KP65D1737A4-1515-E 11 拉杆L | 1.5 |  |  |  | 0.08 | 0.237 | 1.817 | 3.817 | 1.9988 | 1.817 | 1.0179 | 0.53302 | 0.48453 | 开料画线钻4个孔刮批锋
12237 | 2113498 | Q 52TG8F20 01 黄铜棒A | 0.1 |  |  |  | 0.08 | 0.027 | 0.207 | 2.207 | 0.38882 | 0.207 | 0.58853 | 0.10368 | 0.0552 | 裁断刮批锋
12238 | 2113499 | Q 52TG8F20 02 黄铜棒B | 0.1 |  |  |  | 0.08 | 0.027 | 0.207 | 2.207 | 0.38882 | 0.207 | 0.58853 | 0.10368 | 0.0552 | 裁断刮批锋
12239 | 2113495 | Q 58TG8F20 02 黄铜棒A | 0.1 |  |  |  | 0.08 | 0.027 | 0.207 | 2.207 | 0.38882 | 0.207 | 0.58853 | 0.10368 | 0.0552 | 裁断刮批锋
12240 | 2113496 | Q 58TG8F20 03 黄铜棒B | 0.1 |  |  |  | 0.08 | 0.027 | 0.207 | 2.207 | 0.38882 | 0.207 | 0.58853 | 0.10368 | 0.0552 | 裁断刮批锋
12241 | 2113642 | Q 1000TG5F20 03 黄铜管 | 0.3 |  |  |  | 0.08 | 0.057 | 0.437 | 2.437 | 0.61882 | 0.437 | 0.64987 | 0.16502 | 0.11653 | 裁断刮批锋裁剪
12242 | 2161004 | 20D1750A8-16D16D-T0 13 支撑柱 | 0.1 |  |  | 0.5 | 0.08 | 0.102 | 0.782 | 2.782 | 0.96382 | 0.782 | 0.74187 | 0.25702 | 0.20853 | 裁断铣平面
12243 | 215G877 | 20D1750A8-16D16D-T0 15 垫片B | 0.73333 |  |  |  | 0.08 | 0.122 | 0.93533 | 2.9353 | 1.1172 | 0.93533 | 0.78276 | 0.29791 | 0.24942 | 开料钻2个孔
12244 | 215G721 | 65D0709B2-17-I 03 垫板 | 1 |  |  |  | 0.08 | 0.162 | 1.242 | 3.242 | 1.4238 | 1.242 | 0.86453 | 0.37968 | 0.3312 | 开料画点钻2个孔
12245 | 2113645 | Q 05TG5F20 05 黄铜管A | 0.4 |  |  |  | 0.08 | 0.072 | 0.552 | 2.552 | 0.73382 | 0.552 | 0.68053 | 0.19568 | 0.1472 | 裁断刮批锋侧面钻2个孔
12246 | 2113646 | Q 05TG5F20 06 黄铜管B | 0.13 |  |  |  | 0.08 | 0.0315 | 0.2415 | 2.2415 | 0.42332 | 0.2415 | 0.59773 | 0.11288 | 0.0644 | 裁断刮批锋
12247 | 2113647 | Q 05TG5F20 07 黄铜管C | 0.13 |  |  |  | 0.08 | 0.0315 | 0.2415 | 2.2415 | 0.42332 | 0.2415 | 0.59773 | 0.11288 | 0.0644 | 裁断刮批锋
12248 | 2113648 | Q 05TG5F20 08 黄铜管D | 0.13 |  |  |  | 0.08 | 0.0315 | 0.2415 | 2.2415 | 0.42332 | 0.2415 | 0.59773 | 0.11288 | 0.0644 | 裁断刮批锋
12249 | 2113649 | Q 05TG5F20 09 黄铜管E | 0.3 |  |  |  | 0.08 | 0.057 | 0.437 | 2.437 | 0.61882 | 0.437 | 0.64987 | 0.16502 | 0.11653 | 裁断刮批锋侧面钻1个孔
12250 | 2128586 | Q 05TG5F20 03 扼流管 | 0.13 |  |  |  | 0.08 | 0.0315 | 0.2415 | 2.2415 | 0.42332 | 0.2415 | 0.59773 | 0.11288 | 0.0644 | 裁断刮批锋
12251 | 213G091 | D 5158EC 01K 天线罩 | 0.6 |  |  |  | 0.08 | 0.102 | 0.782 | 2.782 | 0.96382 | 0.782 | 0.74187 | 0.25702 | 0.20853 | 画点钻2个小孔1个大孔
12252 | 215F996 | I.PEX-SMAK 03 胶垫 |  |  | 0.3 |  | 0.08 | 0.057 | 0.437 | 2.437 | 0.61882 | 0.437 | 0.64987 | 0.16502 | 0.11653 | 开料裁圆
12253 | 215G247 | I.PEX-SMAK 04 垫圈 |  |  | 2 |  | 0.08 | 0.312 | 2.392 | 4.392 | 2.5738 | 2.392 | 1.1712 | 0.68635 | 0.63787 | 车外台阶直径钻通孔
12254 | 215G913 | Q 05TG5F20 04 支撑杆 | 1.25 |  |  |  | 0.08 | 0.1995 | 1.5295 | 3.5295 | 1.7113 | 1.5295 | 0.9412 | 0.45635 | 0.40787 | 开料画线钻3个孔刮批锋
12255 | 213G075 | RD FPT5014 玻璃钢管 | 1.3 |  |  |  | 0.08 | 0.207 | 1.587 | 3.587 | 1.7688 | 1.587 | 0.95653 | 0.47168 | 0.4232 | 裁断刮批锋
12256 | 213G073 | RD FPT5038 玻璃钢管 | 1.3 |  |  |  | 0.08 | 0.207 | 1.587 | 3.587 | 1.7688 | 1.587 | 0.95653 | 0.47168 | 0.4232 | 裁断刮批锋
12257 | 213G071 | RD FPT5020 玻璃钢管 | 1.3 |  |  |  | 0.08 | 0.207 | 1.587 | 3.587 | 1.7688 | 1.587 | 0.95653 | 0.47168 | 0.4232 | 裁断刮批锋
12258 | 213G033 | RDDGX280Y85 02 下端盖 | 1.4 |  |  | 1 | 0.08 | 0.372 | 2.852 | 4.852 | 3.0338 | 2.852 | 1.2939 | 0.80902 | 0.76053 | 铣平面画线钻7小孔2大孔
12259 | 213G031 | RDDGX450Y145 09 下端盖 | 1.6 |  |  |  | 0.08 | 0.252 | 1.932 | 3.932 | 2.1138 | 1.932 | 1.0485 | 0.56368 | 0.5152 | 钻9个小孔2个大孔
12260 | 213G083 | RD30D1736A4-1212-T0-BB 09 下端盖 | 3.7 |  |  | 1 | 0.08 | 0.717 | 5.497 | 7.497 | 5.6788 | 5.497 | 1.9992 | 1.5144 | 1.4659 | 铣平面画线钻22小孔4大孔
12261 | 213G004 | WZH448Y448V115 01C 天线罩 |  |  |  | 1 | 0.08 | 0.162 | 1.242 | 3.242 | 1.4238 | 1.242 | 0.86453 | 0.37968 | 0.3312 | 铣1个槽
12262 | 213G112 | DGX450Y145 15 下端盖 | 1.6 |  |  |  | 0.08 | 0.252 | 1.932 | 3.932 | 2.1138 | 1.932 | 1.0485 | 0.56368 | 0.5152 | 钻9个小孔2个大孔
12263 | 213G109 | KDP4-2470MIC2 02 天线罩 |  |  |  | 6 | 0.08 | 0.912 | 6.992 | 8.992 | 7.1738 | 6.992 | 2.3979 | 1.913 | 1.8645 | 铣4个槽4个角
12264 | 215G931 | Q 06TG5F20 02 支撑杆 | 1.25 |  |  |  | 0.08 | 0.1995 | 1.5295 | 3.5295 | 1.7113 | 1.5295 | 0.9412 | 0.45635 | 0.40787 | 开料画线钻3个孔刮批锋
12265 | 215G930 | 30D1727A2-15-T0 05 垫片 | 1.9 |  |  |  | 0.08 | 0.297 | 2.277 | 4.277 | 2.4588 | 2.277 | 1.1405 | 0.65568 | 0.6072 | 开料钻12个孔
12266 | 215D258 | KM65D1736A12-17D16F-IG 23 支撑脚垫片 | 0.73333 |  |  |  | 0.08 | 0.122 | 0.93533 | 2.9353 | 1.1172 | 0.93533 | 0.78276 | 0.29791 | 0.24942 | 开料钻2个孔
12267 | 213F904 | RDD D1738G12BFE-Y 02 天线罩 | 0.3 |  |  | 2 | 0.08 | 0.357 | 2.737 | 4.737 | 2.9188 | 2.737 | 1.2632 | 0.77835 | 0.72987 | 铣2个槽钻2个孔
12268 | 215G723 | RDD D1738G12BFE-Y 03 垫片 |  |  | 2 |  | 0.08 | 0.312 | 2.392 | 4.392 | 2.5738 | 2.392 | 1.1712 | 0.68635 | 0.63787 | 车外台阶直径钻通孔
12269 | 213F995 | RD30D1736A4-1212-T0-BB 08 天线罩 | 3.5 |  |  |  | 0.08 | 0.537 | 4.117 | 6.117 | 4.2988 | 4.117 | 1.6312 | 1.1464 | 1.0979 | 裁断画点钻4个孔
12270 | 213F998 | RD20D1736A4-1616-T0-BB 04 天线罩 | 6.2 |  |  | 2 | 0.08 | 1.242 | 9.522 | 11.522 | 9.7038 | 9.522 | 3.0725 | 2.5877 | 2.5392 | 裁断画点钻12个孔铣2个槽
12271 | 2113650 | Q 06TG5F20 03 黄铜管A | 0.4 |  |  |  | 0.08 | 0.072 | 0.552 | 2.552 | 0.73382 | 0.552 | 0.68053 | 0.19568 | 0.1472 | 裁断刮批锋侧面钻2个孔
12272 | 2113651 | Q 06TG5F20 04 黄铜管B | 0.13 |  |  |  | 0.08 | 0.0315 | 0.2415 | 2.2415 | 0.42332 | 0.2415 | 0.59773 | 0.11288 | 0.0644 | 裁断刮批锋
12273 | 2113652 | Q 06TG5F20 05 黄铜管C | 0.13 |  |  |  | 0.08 | 0.0315 | 0.2415 | 2.2415 | 0.42332 | 0.2415 | 0.59773 | 0.11288 | 0.0644 | 裁断刮批锋
12274 | 2113653 | Q 06TG5F20 06 黄铜管D | 0.13 |  |  |  | 0.08 | 0.0315 | 0.2415 | 2.2415 | 0.42332 | 0.2415 | 0.59773 | 0.11288 | 0.0644 | 裁断刮批锋
12275 | 2113654 | Q 06TG5F20 07 黄铜管E | 0.3 |  |  |  | 0.08 | 0.057 | 0.437 | 2.437 | 0.61882 | 0.437 | 0.64987 | 0.16502 | 0.11653 | 裁断刮批锋侧面钻1个孔
12276 | 2128599 | Q 06TG5F20 01 扼流管 | 0.13 |  |  |  | 0.08 | 0.0315 | 0.2415 | 2.2415 | 0.42332 | 0.2415 | 0.59773 | 0.11288 | 0.0644 | 裁断刮批锋
12277 | 213A013 | Q 400AG3 01 玻璃钢 | 1.3 |  |  |  | 0.08 | 0.207 | 1.587 | 3.587 | 1.7688 | 1.587 | 0.95653 | 0.47168 | 0.4232 | 裁断刮批锋
12278 | 213G118 | DGX280Y85 14 下端盖 | 1.4 |  |  | 1 | 0.08 | 0.372 | 2.852 | 4.852 | 3.0338 | 2.852 | 1.2939 | 0.80902 | 0.76053 | 铣平面画线钻7小孔2大孔
12279 | 213G121 | 30D1727A2-15-T0 03 天线罩 | 3.5 |  |  |  | 0.08 | 0.537 | 4.117 | 6.117 | 4.2988 | 4.117 | 1.6312 | 1.1464 | 1.0979 | 裁断画点钻4个孔
12280 | 213G049 | 16D1750B4-1616-T0-C-BB 03 天线罩 | 9 |  |  | 2 | 0.08 | 1.662 | 12.742 | 14.742 | 12.9238 | 12.742 | 3.9312 | 3.4464 | 3.3979 | 裁断画点钻20个孔铣2个槽
12281 | 215B058 | Q 800Q9F43 01 端盖 | 1.5 |  |  |  | 0.08 | 0.237 | 1.817 | 3.817 | 1.9988 | 1.817 | 1.0179 | 0.53302 | 0.48453 | 钻孔攻牙